## RESUMO
| Obra | Bancos | B.D.I. |  | Encargos Sociais
| CONSTRUÇÃO DA ESCOLA BELVEDERE EM CONSELHEIRO LAFAIETE/MG - R08 | SINAPI - 09/2022 - MG SETOP - 06/2022 - MG SUDECAP - 08/2022 - MG | 23,24% |  | Não Desonerado: Horista: 115,19% Mensalista: 73,23%
Planilha Orçamentária Resumida
Item | Descrição |  |  |  |  | Total | Peso (%)
1 | ADMINISTRAÇÃO LOCAL |  |  |  |  | 428219.84 | 4.956%
2 | INSTALAÇÕES PROVISÓRIAS |  |  |  |  | 216152.28 | 2.502%
3 | SERVIÇOS INICIAIS |  |  |  |  | 487547.08 | 5.643%
4 | FUNDAÇÕES E ESTRUTURAS |  |  |  |  | 3407642.81 | 39.44%
5 | ALVENARIAS E REVESTIMENTOS |  |  |  |  | 1670220.58 | 19.33%
6 | ESQUADRIAS |  |  |  |  | 529336.01 | 6.127%
7 | INSTALAÇÕES HIDROSSANITÁRIAS |  |  |  |  | 375125.97 | 4.342%
8 | INSTALAÇÕES ELÉTRICAS |  |  |  |  | 625551.53 | 7.24%
9 | INSTALAÇÕES DE PREVENÇÃO E COMBATE A INCÊNDIO |  |  |  |  | 77402.63 | 0.8959%
10 | SISTEMA DE EXAUSTÃO |  |  |  |  | 86401.41 | 1%
11 | COBERTURA |  |  |  |  | 248910.41 | 2.881%
12 | DIVERSOS |  |  |  |  | 362919.82 | 4.2%
13 | IMPERMEABILIZAÇÕES |  |  |  |  | 56245.76 | 0.651%
14 | SERVIÇOS COMPLEMENTARES |  |  |  |  | 51621.32 | 0.5975%
15 | MOBILIZAÇÃO E DESMOBILIZAÇÃO DE OBRA |  |  |  |  | 16796.77 | 0.1944%
|  |  |  | Total sem BDI | 7012652.18
|  |  |  | Total do BDI | 1627442.04
|  |  |  | Total Geral | 8640094.22
_______________________________________________________________ KARINE ADRIANE SANTOS NARDY Eng. Civil CREA/MG 177.435/D
_______________________________________________________________ MUNICÍPIO DE CONSELHEIRO LAFAIETE CNPJ 19.718.360/0001-51

## SINTÉTICO
|  |  | Obra | Bancos |  | B.D.I. |  | Encargos Sociais
|  |  | CONSTRUÇÃO DA ESCOLA BELVEDERE EM CONSELHEIRO LAFAIETE/MG - R08 | SINAPI - 09/2022 - MG SETOP - 06/2022 - MG SUDECAP - 08/2022 - MG |  | 23,24% |  | Não Desonerado: Horista: 115,19% Mensalista: 73,23%
Planilha Orçamentária de Custos
Item | Código | Banco | Descrição | Und | Quant. | Valor Unit | Valor Unit com BDI | Total | Peso (%)
1 |  |  | ADMINISTRAÇÃO LOCAL |  |  |  |  | 428219.84 | 4.956%
1.1 | 93565 | SINAPI | ENGENHEIRO CIVIL DE OBRA JUNIOR COM ENCARGOS COMPLEMENTARES | MES | 8 | 18299.18 | 22551.9 | 180415.2 | 2.088%
1.2 | 100321 | SINAPI | TÉCNICO EM SEGURANÇA DO TRABALHO COM ENCARGOS COMPLEMENTARES | MES | 8 | 6188.27 | 7626.42 | 61011.36 | 0.7061%
1.3 | 94295 | SINAPI | MESTRE DE OBRAS COM ENCARGOS COMPLEMENTARES | MES | 8 | 11653.14 | 14361.32 | 114890.56 | 1.33%
1.4 | 93572 | SINAPI | ENCARREGADO GERAL DE OBRAS COM ENCARGOS COMPLEMENTARES | MES | 8 | 7292.96 | 8987.84 | 71902.72 | 0.8322%
2 |  |  | INSTALAÇÕES PROVISÓRIAS |  |  |  |  | 216152.28 | 2.502%
2.1 | 98459 | SINAPI | TAPUME COM TELHA METÁLICA. AF_05/2018 | m² | 741.38 | 151.92 | 187.22 | 138801.16 | 1.606%
2.2 | ED-16348 | SETOP | LOCAÇÃO DE CONTAINER COM ISOLAMENTO TÉRMICO, TIPO 1, PARA ESCRITÓRIO DE OBRA, COM MEDIDAS REFERENCIAIS DE (6) METROS COMPRIMENTO, (2,3) METROS | mês | 8 | 681.11 | 839.39 | 6715.12 | 0.07772%
2.3 | ED-16350 | SETOP | LOCAÇÃO DE CONTAINER COM ISOLAMENTO TÉRMICO, TIPO 3, PARA DEPÓSITO/FERRAMENTARIA DE OBRA, COM MEDIDAS REFERENCIAIS DE (6) METROS COMPRIMENTO, (2,3) | mês | 8 | 675.08 | 831.96 | 6655.68 | 0.07703%
2.4 | ED-16353 | SETOP | LOCAÇÃO DE CONTAINER COM ISOLAMENTO TÉRMICO, TIPO 6, PARA VESTIÁRIO DE OBRA COM SETE (7) VASOS SANITÁRIOS, UM (1) MICTÓRIO E UM (1) LAVATÓRIO, COM MEDIDAS | mês | 8 | 795.12 | 979.9 | 7839.2 | 0.09073%
2.5 | 99059 | SINAPI | LOCACAO CONVENCIONAL DE OBRA, UTILIZANDO GABARITO DE TÁBUAS CORRIDAS PONTALETADAS A CADA 2,00M - 2 UTILIZAÇÕES. AF_10/2018 | M | 628.86 | 65.76 | 81.04 | 50962.81 | 0.5898%
2.6 | ED-16343 | SETOP | LIGAÇÃO PROVISÓRIA DE ÁGUA E ESGOTO PARA CONTAINER (VESTIÁRIO DE OBRA), EXCLUSIVE CHUVEIRO ELÉTRICO | un | 1 | 340.11 | 419.15 | 419.15 | 0.004851%
2.7 | ED-16660 | SETOP | FORNECIMENTO E COLOCAÇÃO DE PLACA DE OBRA EM CHAPA GALVANIZADA #26, ESP. 0,45 MM, PLOTADA COM ADESIVO VINÍLICO, AFIXADA COM REBITES 4,8X40 MM, EM ESTRUTURA METÁLICA DE METALON 20X20 MM, ESP. 1,25 MM, INCLUSIVE SUPORTE EM EUCALIPTO AUTOCLAVADO PINTADO COM TINTA PVA DUAS (2) DEMÃOS | m² | 4.5 | 211.11 | 260.17 | 1170.76 | 0.01355%
2.8 | 01.06.01 | SUDECAP | PADRÃO CEMIG PROVISÓRIO TIPO C3, DEMANDA PROVÁVEL DE 23,1 ATÉ 27,0KW (3F+N) | UN | 1 | 810.09 | 998.35 | 998.35 | 0.01155%
2.9 | ED-50137 | SETOP | MOBILIZAÇÃO E DESMOBILIZAÇÃO DE CONTAINER, INCLUSIVE INSTALAÇÃO E TRANSPORTE COM CAMINHÃO GUINDAUTO (MUNCK) | UN | 3 | 700.55 | 863.35 | 2590.05 | 0.02998%
3 |  |  | SERVIÇOS INICIAIS |  |  |  |  | 487547.08 | 5.643%
3.1 |  |  | Limpeza e demolições |  |  |  |  | 38569.16 | 0.4464%
3.1.1 | 98524 | SINAPI | LIMPEZA MANUAL DE VEGETAÇÃO EM TERRENO COM ENXADA.AF_05/2018 | m² | 5243.58 | 2.88 | 3.54 | 18562.27 | 0.2148%
3.1.2 | ED-51130 | SETOP | TRANSPORTE DE MATERIAL DE QUALQUER NATUREZA EM CAMINHÃO DMT > 5 KM (DENTRO DO PERÍMETRO URBANO) | M3XKM | 3408.33 | 4.77 | 5.87 | 20006.89 | 0.2316%
3.2 |  |  | Terraplenagem |  |  |  |  | 448977.92 | 5.196%
3.2.1 | ED-51105 | SETOP | ESCAVAÇÃO E CARGA MECANIZADA EM MATERIAL DE 1ª CATEGORIA | m³ | 9198.38 | 7.44 | 9.16 | 84257.16 | 0.9752%
3.2.2 | 03.15.01 | SUDECAP | ATERRO COMPACTADO COM ROLO VIBRATORIO | m³ | 443.63 | 4.72 | 5.81 | 2577.49 | 0.02983%
3.2.3 | 20.01.02 | SUDECAP | REGULARIZAÇAO, COMPACT.DO SUBLEITO C/PLACA VIBRAT | m² | 5243.58 | 4.35 | 5.36 | 28105.58 | 0.3253%
3.2.4 | ED-51130 | SETOP | TRANSPORTE DE MATERIAL DE QUALQUER NATUREZA EM CAMINHÃO DMT > 5 KM (DENTRO DO PERÍMETRO URBANO) | M3XKM | 56905.91 | 4.77 | 5.87 | 334037.69 | 3.866%
4 |  |  | FUNDAÇÕES E ESTRUTURAS |  |  |  |  | 3407642.81 | 39.44%
4.1 |  |  | Bloco 1 |  |  |  |  | 541112.16 | 6.263%
4.1.1 |  |  | Fundação |  |  |  |  | 170172.63 | 1.97%
4.1.1.1 |  |  | Sapatas Baldrames |  |  |  |  | 170172.63 | 1.97%
4.1.1.1.1 | 96523 | SINAPI | ESCAVAÇÃO MANUAL PARA BLOCO DE COROAMENTO OU SAPATA (INCLUINDO ESCAVAÇÃO PARA COLOCAÇÃO DE FÔRMAS). AF_06/2017 | m³ | 25.08 | 84.9 | 104.63 | 2624.12 | 0.03037%
4.1.1.1.2 | 96527 | SINAPI | ESCAVAÇÃO MANUAL DE VALA PARA VIGA BALDRAME (INCLUINDO ESCAVAÇÃO PARA COLOCAÇÃO DE FÔRMAS). AF_06/2017 | m³ | 44.6 | 111.23 | 137.07 | 6113.32 | 0.07076%
4.1.1.1.3 | 96535 | SINAPI | FABRICAÇÃO, MONTAGEM E DESMONTAGEM DE FÔRMA PARA SAPATA, EM MADEIRA SERRADA, E=25 MM, 4 UTILIZAÇÕES. AF_06/2017 | m² | 66.3 | 167.04 | 205.86 | 13648.51 | 0.158%
4.1.1.1.4 | 96536 | SINAPI | FABRICAÇÃO, MONTAGEM E DESMONTAGEM DE FÔRMA PARA VIGA BALDRAME, EM MADEIRA SERRADA, E=25 MM, 4 UTILIZAÇÕES. AF_06/2017 | m² | 357.1 | 92.76 | 114.31 | 40820.1 | 0.4724%
4.1.1.1.5 | 98557 | SINAPI | IMPERMEABILIZAÇÃO DE SUPERFÍCIE COM EMULSÃO ASFÁLTICA, 2 DEMÃOS AF_06/2018 | m² | 372.5 | 41.87 | 51.6 | 19221 | 0.2225%
4.1.1.1.6 | 96616 | SINAPI | LASTRO DE CONCRETO MAGRO, APLICADO EM BLOCOS DE COROAMENTO OU SAPATAS. AF_08/2017 | m³ | 11.85 | 621.36 | 765.76 | 9074.25 | 0.105%
4.1.1.1.7 | 101616 | SINAPI | PREPARO DE FUNDO DE VALA COM LARGURA MENOR QUE 1,5 M (ACERTO DO SOLO NATURAL). AF_08/2020 | m² | 236.96 | 5.53 | 6.81 | 1613.69 | 0.01868%
4.1.1.1.8 | 100973 | SINAPI | CARGA, MANOBRA E DESCARGA DE SOLOS E MATERIAIS GRANULARES EM CAMINHÃO BASCULANTE 6 M³ - CARGA COM PÁ CARREGADEIRA (CAÇAMBA DE 1,7 A 2,8 M³ / 128 HP) E DESCARGA LIVRE (UNIDADE: M3). AF_07/2020 | m³ | 52.78 | 8.73 | 10.75 | 567.38 | 0.006567%
4.1.1.1.9 | ED-51130 | SETOP | TRANSPORTE DE MATERIAL DE QUALQUER NATUREZA EM CAMINHÃO DMT > 5 KM (DENTRO DO PERÍMETRO URBANO) | M3XKM | 263.9 | 4.77 | 5.87 | 1549.09 | 0.01793%
4.1.1.1.10 | ED-50235 | SETOP | TRATAMENTO DE JUNTA DE DILATAÇÃO COM ISOPOR, ESP. 20 MM, PROFUNDIDADE DE 10-15CM, EXCLUSIVE SELANTE | M | 15.33 | 0.98 | 1.2 | 18.39 | 0.0002128%
4.1.1.1.11 | ED-50579 | SETOP | APLICAÇÃO DE SELANTE, MASTIQUE ELÁSTICO, EM JUNTA DE DILAÇÃO, DIMENSÃO 20X10 MM, FATOR DE FORMA 1:2, EXCLUSIVE DELIMITADOR DE PROFUNDIDADE | M | 15.33 | 28.75 | 35.43 | 543.14 | 0.006286%
4.1.1.1.12 | 96995 | SINAPI | REATERRO MANUAL APILOADO COM SOQUETE. AF_10/2017 | m³ | 29.07 | 43.22 | 53.26 | 1548.26 | 0.01792%
4.1.1.1.13 | 04.21.30 | SUDECAP | CONCRETO CONVENCIONAL B1,B2 LANÇADO EM FUNDAÇAO FCK >= 30 MPA, BRITA CALCÁRIA, PREPARADO EM OBRA E LANÇADO EM FUNDAÇÃO (SAPATAS E PILARES) | m³ | 12.1 | 733.63 | 904.12 | 10939.85 | 0.1266%
4.1.1.1.14 | 04.21.30 | SUDECAP | CONCRETO CONVENCIONAL B1,B2 LANÇADO EM FUNDAÇAO FCK >= 30 MPA, BRITA CALCÁRIA, PREPARADO EM OBRA E LANÇADO EM FUNDAÇÃO (VIGAS BALDRAME) | m³ | 28.5 | 733.63 | 904.12 | 25767.42 | 0.2982%
4.1.1.1.15 | 40.22.30 | SUDECAP | ACO CA-50 E CA-60 - CORTE, DOBRAMENTO E COLOCACAO (SAPATAS E PILARES) | KG | 909 | 12.64 | 15.57 | 14153.13 | 0.1638%
4.1.1.1.16 | 40.22.30 | SUDECAP | ACO CA-50 E CA-60 - CORTE, DOBRAMENTO E COLOCACAO (VIGAS BALDRAME) | KG | 1411.11 | 12.64 | 15.57 | 21970.98 | 0.2543%
4.1.2 |  |  | Superestrutura |  |  |  |  | 370939.53 | 4.293%
4.1.2.1 |  |  | Vigas e Pilares |  |  |  |  | 133341.79 | 1.543%
4.1.2.1.1 | 92431 | SINAPI | MONTAGEM E DESMONTAGEM DE FÔRMA DE PILARES RETANGULARES E ESTRUTURAS SIMILARES, PÉ-DIREITO SIMPLES, EM CHAPA DE MADEIRA COMPENSADA PLASTIFICADA, 10 UTILIZAÇÕES. AF_09/2020 | m² | 205.1 | 55.84 | 68.81 | 14112.93 | 0.1633%
4.1.2.1.2 | 92480 | SINAPI | MONTAGEM E DESMONTAGEM DE FÔRMA DE VIGA, ESCORAMENTO METÁLICO, PÉ-DIREITO SIMPLES, EM CHAPA DE MADEIRA PLASTIFICADA, 18 UTILIZAÇÕES. AF_09/2020 | m² | 287.2 | 71.99 | 88.72 | 25480.38 | 0.2949%
4.1.2.1.3 | 06.09.30 | SUDECAP | CONCRETO USINADO BOMBEADO LANÇADO EM ESTRUTURA FCK >= 30 MPA, BRITA CALCÁRIA, USINADO BOMBEÁVEL, LANÇADO EM ESTRUTURA | m³ | 42.2 | 745.1 | 918.26 | 38750.57 | 0.4485%
4.1.2.1.4 | 40.22.30 | SUDECAP | ACO CA-50 E CA-60 - CORTE, DOBRAMENTO E COLOCACAO | KG | 3532.3 | 12.64 | 15.57 | 54997.91 | 0.6365%
4.1.2.2 |  |  | Lajes |  |  |  |  | 237597.74 | 2.75%
4.1.2.2.1 | 92526 | SINAPI | MONTAGEM E DESMONTAGEM DE FÔRMA DE LAJE MACIÇA, PÉ-DIREITO SIMPLES, EM CHAPA DE MADEIRA COMPENSADA PLASTIFICADA, 10 UTILIZAÇÕES. AF_09/2020 (LAJES MACIÇAS) | m² | 67.75 | 41.26 | 50.84 | 3444.41 | 0.03987%
4.1.2.2.2 | ED-8474 | SETOP | FORMA E DESFORMA PARA LAJE DE MADEIRA COM TÁBUA E SARRAFO, REAPROVEITAMENTO (5X), EXCLUSIVE ESCORAMENTO | m² | 19.55 | 40.31 | 49.67 | 971.04 | 0.01124%
4.1.2.2.3 | 06.09.30 | SUDECAP | CONCRETO USINADO BOMBEADO LANÇADO EM ESTRUTURA FCK >= 30 MPA, BRITA CALCÁRIA, USINADO BOMBEÁVEL, LANÇADO EM ESTRUTURA (LAJES PRÉ-MOLDADAS) | m³ | 38.53 | 745.1 | 918.26 | 35380.55 | 0.4095%
4.1.2.2.4 | 06.09.30 | SUDECAP | CONCRETO USINADO BOMBEADO LANÇADO EM ESTRUTURA FCK >= 30 MPA, BRITA CALCÁRIA, USINADO BOMBEÁVEL, LANÇADO EM ESTRUTURA (LAJE MACIÇA) | m³ | 6.78 | 745.1 | 918.26 | 6225.8 | 0.07206%
4.1.2.2.5 | 40.22.30 | SUDECAP | ACO CA-50 E CA-60 - CORTE, DOBRAMENTO E COLOCACAO | KG | 771 | 12.64 | 15.57 | 12004.47 | 0.1389%
4.1.2.2.6 | MK-CMP-LAJE - 0001 | Próprio | LAJE TRELIÇADA UNIDIRECIONAL COM 16cm DE ALTURA, BLOCOS EPS- ISOPOR (BETA 12+4), 200kgf/m², EXCLUSIVE CAPEAMENTO E ESCORAMENTO | m² | 603.91 | 170.35 | 209.93 | 126778.82 | 1.467%
4.1.2.2.7 | 101792 | SINAPI | ESCORAMENTO DE FÔRMAS DE LAJE EM MADEIRA NÃO APARELHADA, PÉ-DIREITO SIMPLES, INCLUSO TRAVAMENTO, 4 UTILIZAÇÕES. AF_09/2020 (LAJES MACIÇAS E TRELIÇADAS) | m³ | 2350.81 | 17.96 | 22.13 | 52023.42 | 0.6021%
4.1.2.2.8 | ED-50235 | SETOP | TRATAMENTO DE JUNTA DE DILATAÇÃO COM ISOPOR, ESP. 20 MM, PROFUNDIDADE DE 10-15CM, EXCLUSIVE SELANTE | M | 21 | 0.98 | 1.2 | 25.2 | 0.0002917%
4.1.2.2.9 | ED-50579 | SETOP | APLICAÇÃO DE SELANTE, MASTIQUE ELÁSTICO, EM JUNTA DE DILAÇÃO, DIMENSÃO 20X10 MM, FATOR DE FORMA 1:2, EXCLUSIVE DELIMITADOR DE PROFUNDIDADE | M | 21 | 28.75 | 35.43 | 744.03 | 0.008611%
4.2 |  |  | Bloco 2 |  |  |  |  | 769942.64 | 8.911%
4.2.1 |  |  | Fundação |  |  |  |  | 204336.01 | 2.365%
4.2.1.1 |  |  | Sapatas e Baldrames |  |  |  |  | 204336.01 | 2.365%
4.2.1.1.1 | 96527 | SINAPI | ESCAVAÇÃO MANUAL DE VALA PARA VIGA BALDRAME (INCLUINDO ESCAVAÇÃO PARA COLOCAÇÃO DE FÔRMAS). AF_06/2017 | m³ | 40.84 | 111.23 | 137.07 | 5597.93 | 0.06479%
4.2.1.1.2 | 96523 | SINAPI | ESCAVAÇÃO MANUAL PARA BLOCO DE COROAMENTO OU SAPATA (INCLUINDO ESCAVAÇÃO PARA COLOCAÇÃO DE FÔRMAS). AF_06/2017 | m³ | 40.09 | 84.9 | 104.63 | 4194.61 | 0.04855%
4.2.1.1.3 | 101616 | SINAPI | PREPARO DE FUNDO DE VALA COM LARGURA MENOR QUE 1,5 M (ACERTO DO SOLO NATURAL). AF_08/2020 | m² | 163.45 | 5.53 | 6.81 | 1113.09 | 0.01288%
4.2.1.1.4 | 98557 | SINAPI | IMPERMEABILIZAÇÃO DE SUPERFÍCIE COM EMULSÃO ASFÁLTICA, 2 DEMÃOS AF_06/2018 | m² | 310.7 | 41.87 | 51.6 | 16032.12 | 0.1856%
4.2.1.1.5 | 04.21.30 | SUDECAP | CONCRETO CONVENCIONAL B1,B2 LANÇADO EM FUNDAÇAO FCK >= 30 MPA, BRITA CALCÁRIA, PREPARADO EM OBRA E LANÇADO EM FUNDAÇÃO (SAPATAS/PILARES) | m³ | 17.3 | 733.63 | 904.12 | 15641.27 | 0.181%
4.2.1.1.6 | 04.21.30 | SUDECAP | CONCRETO CONVENCIONAL B1,B2 LANÇADO EM FUNDAÇAO FCK >= 30 MPA, BRITA CALCÁRIA, PREPARADO EM OBRA E LANÇADO EM FUNDAÇÃO (VIGAS BALDRAME) | m³ | 25.3 | 733.63 | 904.12 | 22874.23 | 0.2647%
4.2.1.1.7 | 96534 | SINAPI | FABRICAÇÃO, MONTAGEM E DESMONTAGEM DE FÔRMA PARA BLOCO DE COROAMENTO, EM MADEIRA SERRADA, E=25 MM, 4 UTILIZAÇÕES. AF_06/2017 | m² | 129.9 | 105.26 | 129.72 | 16850.62 | 0.195%
4.2.1.1.8 | 96536 | SINAPI | FABRICAÇÃO, MONTAGEM E DESMONTAGEM DE FÔRMA PARA VIGA BALDRAME, EM MADEIRA SERRADA, E=25 MM, 4 UTILIZAÇÕES. AF_06/2017 | m² | 582.6 | 92.76 | 114.31 | 66597 | 0.7708%
4.2.1.1.9 | 96616 | SINAPI | LASTRO DE CONCRETO MAGRO, APLICADO EM BLOCOS DE COROAMENTO OU SAPATAS. AF_08/2017 | m³ | 8.17 | 621.36 | 765.76 | 6256.25 | 0.07241%
4.2.1.1.10 | 40.22.30 | SUDECAP | ACO CA-50 E CA-60 - CORTE, DOBRAMENTO E COLOCACAO (SAPATAS E PILARES) | KG | 1389.3 | 12.64 | 15.57 | 21631.4 | 0.2504%
4.2.1.1.11 | 40.22.30 | SUDECAP | ACO CA-50 E CA-60 - CORTE, DOBRAMENTO E COLOCACAO (VIGAS BALDRAME) | KG | 1453.8 | 12.64 | 15.57 | 22635.66 | 0.262%
4.2.1.1.12 | ED-51130 | SETOP | TRANSPORTE DE MATERIAL DE QUALQUER NATUREZA EM CAMINHÃO DMT > 5 KM (DENTRO DO PERÍMETRO URBANO) | M3XKM | 276.9 | 4.77 | 5.87 | 1625.4 | 0.01881%
4.2.1.1.13 | 100973 | SINAPI | CARGA, MANOBRA E DESCARGA DE SOLOS E MATERIAIS GRANULARES EM CAMINHÃO BASCULANTE 6 M³ - CARGA COM PÁ CARREGADEIRA (CAÇAMBA DE 1,7 A 2,8 M³ / 128 HP) E DESCARGA LIVRE (UNIDADE: M3). AF_07/2020 | m³ | 55.38 | 8.73 | 10.75 | 595.33 | 0.00689%
4.2.1.1.14 | 96995 | SINAPI | REATERRO MANUAL APILOADO COM SOQUETE. AF_10/2017 | m³ | 38.32 | 43.22 | 53.26 | 2040.92 | 0.02362%
4.2.1.1.15 | ED-50235 | SETOP | TRATAMENTO DE JUNTA DE DILATAÇÃO COM ISOPOR, ESP. 20 MM, PROFUNDIDADE DE 10-15CM, EXCLUSIVE SELANTE | M | 17.75 | 0.98 | 1.2 | 21.3 | 0.0002465%
4.2.1.1.16 | ED-50579 | SETOP | APLICAÇÃO DE SELANTE, MASTIQUE ELÁSTICO, EM JUNTA DE DILAÇÃO, DIMENSÃO 20X10 MM, FATOR DE FORMA 1:2, EXCLUSIVE DELIMITADOR DE PROFUNDIDADE | M | 17.75 | 28.75 | 35.43 | 628.88 | 0.007279%
4.2.2 |  |  | Superestrutura |  |  |  |  | 565606.63 | 6.546%
4.2.2.1 |  |  | Vigas e Pilares |  |  |  |  | 168220.27 | 1.947%
4.2.2.1.1 | 92480 | SINAPI | MONTAGEM E DESMONTAGEM DE FÔRMA DE VIGA, ESCORAMENTO METÁLICO, PÉ-DIREITO SIMPLES, EM CHAPA DE MADEIRA PLASTIFICADA, 18 UTILIZAÇÕES. AF_09/2020 | m² | 432.7 | 71.99 | 88.72 | 38389.14 | 0.4443%
4.2.2.1.2 | 92431 | SINAPI | MONTAGEM E DESMONTAGEM DE FÔRMA DE PILARES RETANGULARES E ESTRUTURAS SIMILARES, PÉ-DIREITO SIMPLES, EM CHAPA DE MADEIRA COMPENSADA PLASTIFICADA, 10 UTILIZAÇÕES. AF_09/2020 | m² | 186.9 | 55.84 | 68.81 | 12860.58 | 0.1488%
4.2.2.1.3 | 06.09.30 | SUDECAP | CONCRETO USINADO BOMBEADO LANÇADO EM ESTRUTURA FCK >= 30 MPA, BRITA CALCÁRIA, USINADO BOMBEÁVEL, LANÇADO EM ESTRUTURA | m³ | 56.4 | 745.1 | 918.26 | 51789.86 | 0.5994%
4.2.2.1.4 | 40.22.30 | SUDECAP | ACO CA-50 E CA-60 - CORTE, DOBRAMENTO E COLOCACAO | KG | 4186.3 | 12.64 | 15.57 | 65180.69 | 0.7544%
4.2.2.2 |  |  | Lajes |  |  |  |  | 268493.26 | 3.108%
4.2.2.2.1 | 06.09.30 | SUDECAP | CONCRETO USINADO BOMBEADO LANÇADO EM ESTRUTURA FCK >= 30 MPA, BRITA CALCÁRIA, USINADO BOMBEÁVEL, LANÇADO EM ESTRUTURA (LAJES PRÉ-MOLDADAS)) | m³ | 44.75 | 745.1 | 918.26 | 41092.13 | 0.4756%
4.2.2.2.2 | 06.09.30 | SUDECAP | CONCRETO USINADO BOMBEADO LANÇADO EM ESTRUTURA FCK >= 30 MPA, BRITA CALCÁRIA, USINADO BOMBEÁVEL, LANÇADO EM ESTRUTURA (LAJES MACIÇAS) | m³ | 6.76 | 745.1 | 918.26 | 6207.43 | 0.07184%
4.2.2.2.3 | ED-8474 | SETOP | FORMA E DESFORMA PARA LAJE DE MADEIRA COM TÁBUA E SARRAFO, REAPROVEITAMENTO (5X), EXCLUSIVE ESCORAMENTO | m² | 30.05 | 40.31 | 49.67 | 1492.58 | 0.01728%
4.2.2.2.4 | 92526 | SINAPI | MONTAGEM E DESMONTAGEM DE FÔRMA DE LAJE MACIÇA, PÉ-DIREITO SIMPLES, EM CHAPA DE MADEIRA COMPENSADA PLASTIFICADA, 10 UTILIZAÇÕES. AF_09/2020 (LAJES MACIÇAS) | m² | 67.55 | 41.26 | 50.84 | 3434.24 | 0.03975%
4.2.2.2.5 | 40.22.30 | SUDECAP | ACO CA-50 E CA-60 - CORTE, DOBRAMENTO E COLOCACAO | KG | 1848 | 12.64 | 15.57 | 28773.36 | 0.333%
4.2.2.2.6 | MK-CMP-LAJE - 0002 | Próprio | LAJE TRELIÇADA UNIDIRECIONAL COM 16cm DE ALTURA, BLOCOS EPS- ISOPOR (BETA 12+4), 200kgf/m², EXCLUSIVE CAPEAMENTO E ESCORAMENTO | m² | 606.87 | 170.35 | 209.93 | 127400.21 | 1.475%
4.2.2.2.7 | MK-CMP-LAJE - 0003 | Próprio | LAJE TRELIÇADA UNIDIRECIONAL COM 17cm DE ALTURA, BLOCOS EPS- ISOPOR (BETA 12+5), 200kgf/m², EXCLUSIVE CAPEAMENTO E ESCORAMENTO | m² | 24.8 | 170.95 | 210.67 | 5224.61 | 0.06047%
4.2.2.2.8 | 101792 | SINAPI | ESCORAMENTO DE FÔRMAS DE LAJE EM MADEIRA NÃO APARELHADA, PÉ-DIREITO SIMPLES, INCLUSO TRAVAMENTO, 4 UTILIZAÇÕES. AF_09/2020 (LAJES MACIÇAS E TRELIÇADAS) | m³ | 2447.27 | 17.96 | 22.13 | 54158.08 | 0.6268%
4.2.2.2.9 | ED-50235 | SETOP | TRATAMENTO DE JUNTA DE DILATAÇÃO COM ISOPOR, ESP. 20 MM, PROFUNDIDADE DE 10-15CM, EXCLUSIVE SELANTE | M | 19.4 | 0.98 | 1.2 | 23.28 | 0.0002694%
4.2.2.2.10 | ED-50579 | SETOP | APLICAÇÃO DE SELANTE, MASTIQUE ELÁSTICO, EM JUNTA DE DILAÇÃO, DIMENSÃO 20X10 MM, FATOR DE FORMA 1:2, EXCLUSIVE DELIMITADOR DE PROFUNDIDADE | M | 19.4 | 28.75 | 35.43 | 687.34 | 0.007955%
4.2.2.3 |  |  | Paredes de Contenção |  |  |  |  | 90929.51 | 1.052%
4.2.2.3.1 | 100341 | SINAPI | FABRICAÇÃO, MONTAGEM E DESMONTAGEM DE FÔRMA PARA CORTINA DE CONTENÇÃO, EM CHAPA DE MADEIRA COMPENSADA PLASTIFICADA, E = 18 MM, 10 UTILIZAÇÕES. AF_07/2019 | m² | 345.4 | 35.91 | 44.25 | 15283.95 | 0.1769%
4.2.2.3.2 | 06.09.30 | SUDECAP | CONCRETO USINADO BOMBEADO LANÇADO EM ESTRUTURA FCK >= 30 MPA, BRITA CALCÁRIA, USINADO BOMBEÁVEL, LANÇADO EM ESTRUTURA | m³ | 32.9 | 745.1 | 918.26 | 30210.75 | 0.3497%
4.2.2.3.3 | 40.22.30 | SUDECAP | ACO CA-50 E CA-60 - CORTE, DOBRAMENTO E COLOCACAO | KG | 2918.1 | 12.64 | 15.57 | 45434.81 | 0.5259%
4.2.2.4 |  |  | Escada |  |  |  |  | 37963.59 | 0.4394%
4.2.2.4.1 | 06.09.30 | SUDECAP | CONCRETO USINADO BOMBEADO LANÇADO EM ESTRUTURA FCK >= 30 MPA, BRITA CALCÁRIA, USINADO BOMBEÁVEL, LANÇADO EM ESTRUTURA | m³ | 8 | 745.1 | 918.26 | 7346.08 | 0.08502%
4.2.2.4.2 | 101969 | SINAPI | FABRICAÇÃO DE FÔRMA PARA ESCADAS, COM 2 LANCES EM "U" E LAJE PLANA, EM CHAPA DE MADEIRA COMPENSADA PLASTIFICADA, E=18 MM. AF_11/2020 | m² | 72.1 | 192.6 | 237.36 | 17113.65 | 0.1981%
4.2.2.4.3 | 40.22.30 | SUDECAP | ACO CA-50 E CA-60 - CORTE, DOBRAMENTO E COLOCACAO | KG | 867.3 | 12.64 | 15.57 | 13503.86 | 0.1563%
4.3 |  |  | Bloco 3 |  |  |  |  | 434775.5 | 5.032%
4.3.1 |  |  | Fundação |  |  |  |  | 110362.06 | 1.277%
4.3.1.1 |  |  | Sapatas e Baldrames |  |  |  |  | 110362.06 | 1.277%
4.3.1.1.1 | 96523 | SINAPI | ESCAVAÇÃO MANUAL PARA BLOCO DE COROAMENTO OU SAPATA (INCLUINDO ESCAVAÇÃO PARA COLOCAÇÃO DE FÔRMAS). AF_06/2017 | m³ | 28.36 | 84.9 | 104.63 | 2967.3 | 0.03434%
4.3.1.1.2 | 96527 | SINAPI | ESCAVAÇÃO MANUAL DE VALA PARA VIGA BALDRAME (INCLUINDO ESCAVAÇÃO PARA COLOCAÇÃO DE FÔRMAS). AF_06/2017 | m³ | 18.23 | 111.23 | 137.07 | 2498.78 | 0.02892%
4.3.1.1.3 | 96535 | SINAPI | FABRICAÇÃO, MONTAGEM E DESMONTAGEM DE FÔRMA PARA SAPATA, EM MADEIRA SERRADA, E=25 MM, 4 UTILIZAÇÕES. AF_06/2017 | m² | 83.1 | 167.04 | 205.86 | 17106.96 | 0.198%
4.3.1.1.4 | 96536 | SINAPI | FABRICAÇÃO, MONTAGEM E DESMONTAGEM DE FÔRMA PARA VIGA BALDRAME, EM MADEIRA SERRADA, E=25 MM, 4 UTILIZAÇÕES. AF_06/2017 | m² | 177.5 | 92.76 | 114.31 | 20290.02 | 0.2348%
4.3.1.1.5 | 98557 | SINAPI | IMPERMEABILIZAÇÃO DE SUPERFÍCIE COM EMULSÃO ASFÁLTICA, 2 DEMÃOS AF_06/2018 | m² | 155.51 | 41.87 | 51.6 | 8024.31 | 0.09287%
4.3.1.1.6 | 96616 | SINAPI | LASTRO DE CONCRETO MAGRO, APLICADO EM BLOCOS DE COROAMENTO OU SAPATAS. AF_08/2017 | m³ | 4.21 | 621.36 | 765.76 | 3223.84 | 0.03731%
4.3.1.1.7 | 101616 | SINAPI | PREPARO DE FUNDO DE VALA COM LARGURA MENOR QUE 1,5 M (ACERTO DO SOLO NATURAL). AF_08/2020 | m² | 85.33 | 5.53 | 6.81 | 581.09 | 0.006726%
4.3.1.1.8 | 100973 | SINAPI | CARGA, MANOBRA E DESCARGA DE SOLOS E MATERIAIS GRANULARES EM CAMINHÃO BASCULANTE 6 M³ - CARGA COM PÁ CARREGADEIRA (CAÇAMBA DE 1,7 A 2,8 M³ / 128 HP) E DESCARGA LIVRE (UNIDADE: M3). AF_07/2020 | m³ | 33.93 | 8.73 | 10.75 | 364.74 | 0.004221%
4.3.1.1.9 | ED-51130 | SETOP | TRANSPORTE DE MATERIAL DE QUALQUER NATUREZA EM CAMINHÃO DMT > 5 KM (DENTRO DO PERÍMETRO URBANO) | M3XKM | 169.65 | 4.77 | 5.87 | 995.84 | 0.01153%
4.3.1.1.10 | 40.22.30 | SUDECAP | ACO CA-50 E CA-60 - CORTE, DOBRAMENTO E COLOCACAO (SAPTAS E PILARES) | KG | 1025.3 | 12.64 | 15.57 | 15963.92 | 0.1848%
4.3.1.1.11 | 40.22.30 | SUDECAP | ACO CA-50 E CA-60 - CORTE, DOBRAMENTO E COLOCACAO (VIGAS BALDRAME) | KG | 877.1 | 12.64 | 15.57 | 13656.44 | 0.1581%
4.3.1.1.12 | 04.21.30 | SUDECAP | CONCRETO CONVENCIONAL B1,B2 LANÇADO EM FUNDAÇAO FCK >= 30 MPA, BRITA CALCÁRIA, PREPARADO EM OBRA E LANÇADO EM FUNDAÇÃO (SAPATAS E PILARES DA FUNDAÇÃO) | m³ | 11.5 | 733.63 | 904.12 | 10397.38 | 0.1203%
4.3.1.1.13 | 04.21.30 | SUDECAP | CONCRETO CONVENCIONAL B1,B2 LANÇADO EM FUNDAÇAO FCK >= 30 MPA, BRITA CALCÁRIA, PREPARADO EM OBRA E LANÇADO EM FUNDAÇÃO (VIGAS BALDRAME) | m³ | 14.6 | 733.63 | 904.12 | 13200.15 | 0.1528%
4.3.1.1.14 | 96995 | SINAPI | REATERRO MANUAL APILOADO COM SOQUETE. AF_10/2017 | m³ | 20.49 | 43.22 | 53.26 | 1091.29 | 0.01263%
4.3.2 |  |  | Superestrutura |  |  |  |  | 324413.44 | 3.755%
4.3.2.1 |  |  | Vigas e Pilares |  |  |  |  | 83517.29 | 0.9666%
4.3.2.1.1 | 92431 | SINAPI | MONTAGEM E DESMONTAGEM DE FÔRMA DE PILARES RETANGULARES E ESTRUTURAS SIMILARES, PÉ-DIREITO SIMPLES, EM CHAPA DE MADEIRA COMPENSADA PLASTIFICADA, 10 UTILIZAÇÕES. AF_09/2020 | m² | 102.1 | 55.84 | 68.81 | 7025.5 | 0.08131%
4.3.2.1.2 | 92480 | SINAPI | MONTAGEM E DESMONTAGEM DE FÔRMA DE VIGA, ESCORAMENTO METÁLICO, PÉ-DIREITO SIMPLES, EM CHAPA DE MADEIRA PLASTIFICADA, 18 UTILIZAÇÕES. AF_09/2020 | m² | 175.4 | 71.99 | 88.72 | 15561.48 | 0.1801%
4.3.2.1.3 | 06.09.30 | SUDECAP | CONCRETO USINADO BOMBEADO LANÇADO EM ESTRUTURA FCK >= 30 MPA, BRITA CALCÁRIA, USINADO BOMBEÁVEL, LANÇADO EM ESTRUTURA | m³ | 24.6 | 745.1 | 918.26 | 22589.19 | 0.2614%
4.3.2.1.4 | 40.22.30 | SUDECAP | ACO CA-50 E CA-60 - CORTE, DOBRAMENTO E COLOCACAO | KG | 2462.5 | 12.64 | 15.57 | 38341.12 | 0.4438%
4.3.2.2 |  |  | Lajes |  |  |  |  | 132298.67 | 1.531%
4.3.2.2.1 | 92526 | SINAPI | MONTAGEM E DESMONTAGEM DE FÔRMA DE LAJE MACIÇA, PÉ-DIREITO SIMPLES, EM CHAPA DE MADEIRA COMPENSADA PLASTIFICADA, 10 UTILIZAÇÕES. AF_09/2020 (LAJES MACIÇAS) | m² | 63.2 | 41.26 | 50.84 | 3213.08 | 0.03719%
4.3.2.2.2 | 06.09.30 | SUDECAP | CONCRETO USINADO BOMBEADO LANÇADO EM ESTRUTURA FCK >= 30 MPA, BRITA CALCÁRIA, USINADO BOMBEÁVEL, LANÇADO EM ESTRUTURA (LAJES MACIÇAS) | m³ | 9.56 | 745.1 | 918.26 | 8778.56 | 0.1016%
4.3.2.2.3 | 06.09.30 | SUDECAP | CONCRETO USINADO BOMBEADO LANÇADO EM ESTRUTURA FCK >= 30 MPA, BRITA CALCÁRIA, USINADO BOMBEÁVEL, LANÇADO EM ESTRUTURA (LAJES PRÉ-MOLDADAS) | m³ | 15.24 | 745.1 | 918.26 | 13994.28 | 0.162%
4.3.2.2.4 | 40.22.30 | SUDECAP | ACO CA-50 E CA-60 - CORTE, DOBRAMENTO E COLOCACAO | KG | 736.6 | 12.64 | 15.57 | 11468.86 | 0.1327%
4.3.2.2.5 | 101792 | SINAPI | ESCORAMENTO DE FÔRMAS DE LAJE EM MADEIRA NÃO APARELHADA, PÉ-DIREITO SIMPLES, INCLUSO TRAVAMENTO, 4 UTILIZAÇÕES. AF_09/2020 (LAJES MACIÇAS E TRELIÇADAS) | m³ | 1316.67 | 17.96 | 22.13 | 29137.9 | 0.3372%
4.3.2.2.6 | MK-CMP-LAJE - 0002 | Próprio | LAJE TRELIÇADA UNIDIRECIONAL COM 16cm DE ALTURA, BLOCOS EPS- ISOPOR (BETA 12+4), 200kgf/m², EXCLUSIVE CAPEAMENTO E ESCORAMENTO | m² | 312.99 | 170.35 | 209.93 | 65705.99 | 0.7605%
4.3.2.3 |  |  | Parede de Contenção |  |  |  |  | 66803.81 | 0.7732%
4.3.2.3.1 | 100341 | SINAPI | FABRICAÇÃO, MONTAGEM E DESMONTAGEM DE FÔRMA PARA CORTINA DE CONTENÇÃO, EM CHAPA DE MADEIRA COMPENSADA PLASTIFICADA, E = 18 MM, 10 UTILIZAÇÕES. AF_07/2019 | m² | 241.2 | 35.91 | 44.25 | 10673.1 | 0.1235%
4.3.2.3.2 | 06.09.30 | SUDECAP | CONCRETO USINADO BOMBEADO LANÇADO EM ESTRUTURA FCK >= 30 MPA, BRITA CALCÁRIA, USINADO BOMBEÁVEL, LANÇADO EM ESTRUTURA | m³ | 22.9 | 745.1 | 918.26 | 21028.15 | 0.2434%
4.3.2.3.3 | 40.22.30 | SUDECAP | ACO CA-50 E CA-60 - CORTE, DOBRAMENTO E COLOCACAO | KG | 2254.5 | 12.64 | 15.57 | 35102.56 | 0.4063%
4.3.2.4 |  |  | Escada |  |  |  |  | 41793.67 | 0.4837%
4.3.2.4.1 | 06.09.30 | SUDECAP | CONCRETO USINADO BOMBEADO LANÇADO EM ESTRUTURA FCK >= 30 MPA, BRITA CALCÁRIA, USINADO BOMBEÁVEL, LANÇADO EM ESTRUTURA | m³ | 10.6 | 745.1 | 918.26 | 9733.55 | 0.1127%
4.3.2.4.2 | 101969 | SINAPI | FABRICAÇÃO DE FÔRMA PARA ESCADAS, COM 2 LANCES EM "U" E LAJE PLANA, EM CHAPA DE MADEIRA COMPENSADA PLASTIFICADA, E=18 MM. AF_11/2020 | m² | 90.3 | 192.6 | 237.36 | 21433.6 | 0.2481%
4.3.2.4.3 | 40.22.30 | SUDECAP | ACO CA-50 E CA-60 - CORTE, DOBRAMENTO E COLOCACAO | KG | 682.5 | 12.64 | 15.57 | 10626.52 | 0.123%
4.4 |  |  | Quadra |  |  |  |  | 511934.61 | 5.925%
4.4.1 |  |  | Fundação |  |  |  |  | 135831.31 | 1.572%
4.4.1.1 |  |  | Blocos, Baldrame e Base da Parede de Contenção |  |  |  |  | 135831.31 | 1.572%
4.4.1.1.1 | 96527 | SINAPI | ESCAVAÇÃO MANUAL DE VALA PARA VIGA BALDRAME (INCLUINDO ESCAVAÇÃO PARA COLOCAÇÃO DE FÔRMAS). AF_06/2017 | m³ | 2.88 | 111.23 | 137.07 | 394.76 | 0.004569%
4.4.1.1.2 | 96523 | SINAPI | ESCAVAÇÃO MANUAL PARA BLOCO DE COROAMENTO OU SAPATA (INCLUINDO ESCAVAÇÃO PARA COLOCAÇÃO DE FÔRMAS). AF_06/2017 (BLOCOS, BASE DOS PILARES E BASE DA PAREDE DE CONTENÇÃO) | m³ | 46.43 | 84.9 | 104.63 | 4857.97 | 0.05623%
4.4.1.1.3 | 96534 | SINAPI | FABRICAÇÃO, MONTAGEM E DESMONTAGEM DE FÔRMA PARA BLOCO DE COROAMENTO, EM MADEIRA SERRADA, E=25 MM, 4 UTILIZAÇÕES. AF_06/2017 | m² | 94 | 105.26 | 129.72 | 12193.68 | 0.1411%
4.4.1.1.4 | 96536 | SINAPI | FABRICAÇÃO, MONTAGEM E DESMONTAGEM DE FÔRMA PARA VIGA BALDRAME, EM MADEIRA SERRADA, E=25 MM, 4 UTILIZAÇÕES. AF_06/2017 | m² | 29.2 | 92.76 | 114.31 | 3337.85 | 0.03863%
4.4.1.1.5 | ED-49810 | SETOP | FORMA E DESFORMA DE TÁBUA E SARRAFO, REAPROVEITAMENTO (3X) (FUNDAÇÃO) (BASE DA PAREDE DE CONTENÇÃO) | m² | 194.6 | 61.82 | 76.18 | 14824.62 | 0.1716%
4.4.1.1.6 | 98557 | SINAPI | IMPERMEABILIZAÇÃO DE SUPERFÍCIE COM EMULSÃO ASFÁLTICA, 2 DEMÃOS AF_06/2018 | m² | 154.05 | 41.87 | 51.6 | 7948.98 | 0.092%
4.4.1.1.7 | 100973 | SINAPI | CARGA, MANOBRA E DESCARGA DE SOLOS E MATERIAIS GRANULARES EM CAMINHÃO BASCULANTE 6 M³ - CARGA COM PÁ CARREGADEIRA (CAÇAMBA DE 1,7 A 2,8 M³ / 128 HP) E DESCARGA LIVRE (UNIDADE: M3). AF_07/2020 | m³ | 63.57 | 8.73 | 10.75 | 683.37 | 0.007909%
4.4.1.1.8 | ED-51130 | SETOP | TRANSPORTE DE MATERIAL DE QUALQUER NATUREZA EM CAMINHÃO DMT > 5 KM (DENTRO DO PERÍMETRO URBANO) | M3XKM | 317.85 | 4.77 | 5.87 | 1865.77 | 0.02159%
4.4.1.1.9 | 96616 | SINAPI | LASTRO DE CONCRETO MAGRO, APLICADO EM BLOCOS DE COROAMENTO OU SAPATAS. AF_08/2017 | m³ | 6.38 | 621.36 | 765.76 | 4885.54 | 0.05654%
4.4.1.1.10 | 101616 | SINAPI | PREPARO DE FUNDO DE VALA COM LARGURA MENOR QUE 1,5 M (ACERTO DO SOLO NATURAL). AF_08/2020 | m² | 127.65 | 5.53 | 6.81 | 869.29 | 0.01006%
4.4.1.1.11 | 96995 | SINAPI | REATERRO MANUAL APILOADO COM SOQUETE. AF_10/2017 | m³ | 0.41 | 43.22 | 53.26 | 21.83 | 0.0002527%
4.4.1.1.12 | 40.22.30 | SUDECAP | ACO CA-50 E CA-60 - CORTE, DOBRAMENTO E COLOCACAO (BLOCOS E PILARES) | KG | 1331.3 | 12.64 | 15.57 | 20728.34 | 0.2399%
4.4.1.1.13 | 40.22.30 | SUDECAP | ACO CA-50 E CA-60 - CORTE, DOBRAMENTO E COLOCACAO (VIGAS BALDRAME) | KG | 228 | 12.64 | 15.57 | 3549.96 | 0.04109%
4.4.1.1.14 | 40.22.30 | SUDECAP | ACO CA-50 E CA-60 - CORTE, DOBRAMENTO E COLOCACAO (BASE PAREDES DE CONTENÇÃO) | KG | 992.8 | 12.64 | 15.57 | 15457.89 | 0.1789%
4.4.1.1.15 | 04.21.30 | SUDECAP | CONCRETO CONVENCIONAL B1,B2 LANÇADO EM FUNDAÇAO FCK >= 30 MPA, BRITA CALCÁRIA, PREPARADO EM OBRA E LANÇADO EM FUNDAÇÃO (BLOCOS E PILARES) | m³ | 24.8 | 733.63 | 904.12 | 22422.17 | 0.2595%
4.4.1.1.16 | 04.21.30 | SUDECAP | FCONCRETO CONVENCIONAL B1,B2 LANÇADO EM FUNDAÇAO FCK >= 30 MPA, BRITA CALCÁRIA, PREPARADO EM OBRA E LANÇADO EM FUNDAÇÃO (VIGAS BALDRAME) | m³ | 2.5 | 733.63 | 904.12 | 2260.3 | 0.02616%
4.4.1.1.17 | 04.21.30 | SUDECAP | CONCRETO CONVENCIONAL B1,B2 LANÇADO EM FUNDAÇAO FCK >= 30 MPA, BRITA CALCÁRIA, PREPARADO EM OBRA E LANÇADO EM FUNDAÇÃO (BASE PAREDES DE CONTENÇÃO) | m³ | 21.6 | 733.63 | 904.12 | 19528.99 | 0.226%
4.4.2 |  |  | Superestrutura |  |  |  |  | 235753.17 | 2.729%
4.4.2.1 |  |  | Vigas, Pilares e Paredes de Contenção |  |  |  |  | 228858.63 | 2.649%
4.4.2.1.1 | 92431 | SINAPI | MONTAGEM E DESMONTAGEM DE FÔRMA DE PILARES RETANGULARES E ESTRUTURAS SIMILARES, PÉ-DIREITO SIMPLES, EM CHAPA DE MADEIRA COMPENSADA PLASTIFICADA, 10 UTILIZAÇÕES. AF_09/2020 | m² | 159.6 | 55.84 | 68.81 | 10982.07 | 0.1271%
4.4.2.1.2 | 92480 | SINAPI | MONTAGEM E DESMONTAGEM DE FÔRMA DE VIGA, ESCORAMENTO METÁLICO, PÉ-DIREITO SIMPLES, EM CHAPA DE MADEIRA PLASTIFICADA, 18 UTILIZAÇÕES. AF_09/2020 | m² | 8.4 | 71.99 | 88.72 | 745.24 | 0.008625%
4.4.2.1.3 | 100341 | SINAPI | FABRICAÇÃO, MONTAGEM E DESMONTAGEM DE FÔRMA PARA CORTINA DE CONTENÇÃO, EM CHAPA DE MADEIRA COMPENSADA PLASTIFICADA, E = 18 MM, 10 UTILIZAÇÕES. AF_07/2019 | m² | 593.1 | 35.91 | 44.25 | 26244.67 | 0.3038%
4.4.2.1.4 | 06.09.30 | SUDECAP | CONCRETO USINADO BOMBEADO LANÇADO EM ESTRUTURA FCK >= 30 MPA, BRITA CALCÁRIA, USINADO BOMBEÁVEL, LANÇADO EM ESTRUTURA (PAREDES DE CONTENÇÃO) | m³ | 67.2 | 745.1 | 918.26 | 61707.07 | 0.7142%
4.4.2.1.5 | 06.09.30 | SUDECAP | CONCRETO USINADO BOMBEADO LANÇADO EM ESTRUTURA FCK >= 30 MPA, BRITA CALCÁRIA, USINADO BOMBEÁVEL, LANÇADO EM ESTRUTURA (PILARES E VIGAS) | m³ | 12.7 | 745.1 | 918.26 | 11661.9 | 0.135%
4.4.2.1.6 | 40.22.30 | SUDECAP | ACO CA-50 E CA-60 - CORTE, DOBRAMENTO E COLOCACAO (PAREDES DE CONTENÇÃO) | KG | 6438.7 | 12.64 | 15.57 | 100250.55 | 1.16%
4.4.2.1.7 | 40.22.30 | SUDECAP | ACO CA-50 E CA-60 - CORTE, DOBRAMENTO E COLOCACAO (PILARES E VIGAS) | KG | 1109 | 12.64 | 15.57 | 17267.13 | 0.1998%
4.4.2.2 |  |  | Lajes |  |  |  |  | 6894.54 | 0.0798%
4.4.2.2.1 | 92526 | SINAPI | MONTAGEM E DESMONTAGEM DE FÔRMA DE LAJE MACIÇA, PÉ-DIREITO SIMPLES, EM CHAPA DE MADEIRA COMPENSADA PLASTIFICADA, 10 UTILIZAÇÕES. AF_09/2020 | m² | 11.2 | 41.26 | 50.84 | 569.4 | 0.00659%
4.4.2.2.2 | 101792 | SINAPI | ESCORAMENTO DE FÔRMAS DE LAJE EM MADEIRA NÃO APARELHADA, PÉ-DIREITO SIMPLES, INCLUSO TRAVAMENTO, 4 UTILIZAÇÕES. AF_09/2020 | m³ | 44.8 | 17.96 | 22.13 | 991.42 | 0.01147%
4.4.2.2.3 | 06.09.30 | SUDECAP | CONCRETO USINADO BOMBEADO LANÇADO EM ESTRUTURA FCK >= 30 MPA, BRITA CALCÁRIA, USINADO BOMBEÁVEL, LANÇADO EM ESTRUTURA | m³ | 1.5 | 745.1 | 918.26 | 1377.39 | 0.01594%
4.4.2.2.4 | 40.22.30 | SUDECAP | ACO CA-50 E CA-60 - CORTE, DOBRAMENTO E COLOCACAO | KG | 254.1 | 12.64 | 15.57 | 3956.33 | 0.04579%
4.4.3 |  |  | Pisos e Arquibancada |  |  |  |  | 140350.13 | 1.624%
4.4.3.1 | 96396 | SINAPI | EXECUÇÃO E COMPACTAÇÃO DE BASE E OU SUB BASE PARA PAVIMENTAÇÃO DE BRITA GRADUADA SIMPLES - EXCLUSIVE CARGA E TRANSPORTE. AF_11/2019 | m³ | 71.5 | 178.6 | 220.1 | 15737.15 | 0.1821%
4.4.3.2 | 04.21.30 | SUDECAP | CONCRETO CONVENCIONAL B1,B2 LANÇADO EM FUNDAÇAO FCK >= 30 MPA, BRITA CALCÁRIA, PREPARADO EM OBRA E LANÇADO EM FUNDAÇÃO (PISO QUADRA) | m³ | 57.2 | 733.63 | 904.12 | 51715.66 | 0.5986%
4.4.3.3 | 04.21.30 | SUDECAP | CONCRETO CONVENCIONAL B1,B2 LANÇADO EM FUNDAÇAO FCK >= 30 MPA, BRITA CALCÁRIA, PREPARADO EM OBRA E LANÇADO EM FUNDAÇÃO (PISO ARQUIBANCADA) | m³ | 3.25 | 733.63 | 904.12 | 2938.39 | 0.03401%
4.4.3.4 | 97088 | SINAPI | ARMAÇÃO PARA EXECUÇÃO DE RADIER, PISO DE CONCRETO OU LAJE SOBRE SOLO, COM USO DE TELA Q-92. AF_09/2021 | KG | 1058.2 | 22.56 | 27.8 | 29417.96 | 0.3405%
4.4.3.5 | MK-CMP-ALV-0007 | Próprio | ALVENARIA DE BLOCO DE CONCRETO CHEIO , EM CONCRETO COM FCK 30MPA , ESP. 14CM, PARA REVESTIMENTO, INCLUSIVE ARGAMASSA PARA ASSENTAMENTO | m² | 39.78 | 133.7 | 164.77 | 6554.55 | 0.07586%
4.4.3.6 | 97097 | SINAPI | ACABAMENTO POLIDO PARA PISO DE CONCRETO ARMADO OU LAJE SOBRE SOLO DE ALTA RESISTÊNCIA. AF_09/2021 (POLIMENTO PISO DA QUADRA E ARQUIBANCADA)) | m² | 782.15 | 32.58 | 40.15 | 31403.32 | 0.3635%
4.4.3.7 | MK-CMP-JUNTA | Próprio | CORTE DE JUNTA PARA DILATAÇÃO COM SERRA CLIPPER | M | 670.98 | 1.4 | 1.72 | 1154.08 | 0.01336%
4.4.3.8 | ED-51097 | SETOP | ATERRO COMPACTADO MANUAL, COM SOQUETE | m³ | 18.93 | 61.26 | 75.49 | 1429.02 | 0.01654%
4.5 |  |  | Muros de arrimo |  |  |  |  | 837494.46 | 9.693%
4.5.1 | 93358 | SINAPI | ESCAVAÇÃO MANUAL DE VALA COM PROFUNDIDADE MENOR OU IGUAL A 1,30 M. AF_02/2021 | m³ | 318.67 | 71.28 | 87.84 | 27991.97 | 0.324%
4.5.2 | ED-51094 | SETOP | APILOAMENTO DO FUNDO DE VALAS COM PLACA | m² | 355.03 | 11.57 | 14.25 | 5059.17 | 0.05855%
4.5.3 | 98557 | SINAPI | IMPERMEABILIZAÇÃO DE SUPERFÍCIE COM EMULSÃO ASFÁLTICA, 2 DEMÃOS AF_06/2018 | m² | 768.22 | 41.87 | 51.6 | 39640.15 | 0.4588%
4.5.4 | ED-49639 | SETOP | FORNECIMENTO DE CONCRETO ESTRUTURAL, USINADO BOMBEADO, COM FCK 30 MPA, INCLUSIVE LANÇAMENTO, ADENSAMENTO E ACABAMENTO (ARRIMO 01) | m³ | 32.6 | 639.97 | 788.69 | 25711.29 | 0.2976%
4.5.5 | ED-49639 | SETOP | FORNECIMENTO DE CONCRETO ESTRUTURAL, USINADO BOMBEADO, COM FCK 30 MPA, INCLUSIVE LANÇAMENTO, ADENSAMENTO E ACABAMENTO (ARRIMO 02) | m³ | 10.9 | 639.97 | 788.69 | 8596.72 | 0.0995%
4.5.6 | ED-49639 | SETOP | FORNECIMENTO DE CONCRETO ESTRUTURAL, USINADO BOMBEADO, COM FCK 30 MPA, INCLUSIVE LANÇAMENTO, ADENSAMENTO E ACABAMENTO (ARRIMO 03) | m³ | 334.1 | 639.97 | 788.69 | 263501.32 | 3.05%
4.5.7 | ED-49639 | SETOP | FORNECIMENTO DE CONCRETO ESTRUTURAL, USINADO BOMBEADO, COM FCK 30 MPA, INCLUSIVE LANÇAMENTO, ADENSAMENTO E ACABAMENTO (ARRIMO 04) | m³ | 56.5 | 639.97 | 788.69 | 44560.98 | 0.5157%
4.5.8 | 100341 | SINAPI | FABRICAÇÃO, MONTAGEM E DESMONTAGEM DE FÔRMA PARA CORTINA DE CONTENÇÃO, EM CHAPA DE MADEIRA COMPENSADA PLASTIFICADA, E = 18 MM, 10 UTILIZAÇÕES. AF_07/2019 (ARRIMO 01) | m² | 174.5 | 35.91 | 44.25 | 7721.62 | 0.08937%
4.5.9 | 100341 | SINAPI | FABRICAÇÃO, MONTAGEM E DESMONTAGEM DE FÔRMA PARA CORTINA DE CONTENÇÃO, EM CHAPA DE MADEIRA COMPENSADA PLASTIFICADA, E = 18 MM, 10 UTILIZAÇÕES. AF_07/2019 (ARRIMO 02) | m² | 80.9 | 35.91 | 44.25 | 3579.82 | 0.04143%
4.5.10 | 100341 | SINAPI | FABRICAÇÃO, MONTAGEM E DESMONTAGEM DE FÔRMA PARA CORTINA DE CONTENÇÃO, EM CHAPA DE MADEIRA COMPENSADA PLASTIFICADA, E = 18 MM, 10 UTILIZAÇÕES. AF_07/2019 (ARRIMO 03) | m² | 946.9 | 35.91 | 44.25 | 41900.32 | 0.485%
4.5.11 | 100341 | SINAPI | FABRICAÇÃO, MONTAGEM E DESMONTAGEM DE FÔRMA PARA CORTINA DE CONTENÇÃO, EM CHAPA DE MADEIRA COMPENSADA PLASTIFICADA, E = 18 MM, 10 UTILIZAÇÕES. AF_07/2019 (ARRIMO 04) | m² | 268.4 | 35.91 | 44.25 | 11876.7 | 0.1375%
4.5.12 | ED-49812 | SETOP | LASTRO DE CONCRETO MAGRO, INCLUSIVE TRANSPORTE, LANÇAMENTO E ADENSAMENTO | m³ | 17.78 | 449.08 | 553.44 | 9840.16 | 0.1139%
4.5.13 | 40.22.30 | SUDECAP | ACO CA-50 E CA-60 - CORTE, DOBRAMENTO E COLOCACAO (ARRIMO 01) | KG | 1079.2 | 12.64 | 15.57 | 16803.14 | 0.1945%
4.5.14 | 40.22.30 | SUDECAP | ACO CA-50 E CA-60 - CORTE, DOBRAMENTO E COLOCACAO (ARRIMO 02) | KG | 403.6 | 12.64 | 15.57 | 6284.05 | 0.07273%
4.5.15 | 40.22.30 | SUDECAP | ACO CA-50 E CA-60 - CORTE, DOBRAMENTO E COLOCACAO (ARRIMO 03) | KG | 14348.1 | 12.64 | 15.57 | 223399.91 | 2.586%
4.5.16 | 40.22.30 | SUDECAP | ACO CA-50 E CA-60 - CORTE, DOBRAMENTO E COLOCACAO (ARRIMO 04) | KG | 2165.7 | 12.64 | 15.57 | 33719.94 | 0.3903%
4.5.17 | 100973 | SINAPI | CARGA, MANOBRA E DESCARGA DE SOLOS E MATERIAIS GRANULARES EM CAMINHÃO BASCULANTE 6 M³ - CARGA COM PÁ CARREGADEIRA (CAÇAMBA DE 1,7 A 2,8 M³ / 128 HP) E DESCARGA LIVRE (UNIDADE: M3). AF_07/2020 | m³ | 379.02 | 8.73 | 10.75 | 4074.46 | 0.04716%
4.5.18 | ED-51130 | SETOP | TRANSPORTE DE MATERIAL DE QUALQUER NATUREZA EM CAMINHÃO DMT > 5 KM (DENTRO DO PERÍMETRO URBANO) | M3XKM | 1895.1 | 4.77 | 5.87 | 11124.23 | 0.1288%
4.5.19 | 93382 | SINAPI | REATERRO MANUAL DE VALAS COM COMPACTAÇÃO MECANIZADA. AF_04/2016 | m³ | 27.12 | 30.31 | 37.35 | 1012.93 | 0.01172%
4.5.20 | ED-51102 | SETOP | ESCORAMENTO DE VALA TIPO DESCONTÍNUO EMPREGANDO PRANCHAS E LONGARINAS DE PEROBA | m² | 43.96 | 55.43 | 68.31 | 3002.9 | 0.03476%
4.5.21 | ED-51101 | SETOP | ESCORAMENTO DE VALA TIPO CONTÍNUO EMPREGANDO PRANCHAS E LONGARINAS DE PEROBA | m² | 428.71 | 91.03 | 112.18 | 48092.68 | 0.5566%
4.6 |  |  | Base do Reservatório Metálico |  |  |  |  | 21020.85 | 0.2433%
4.6.1 | 93358 | SINAPI | ESCAVAÇÃO MANUAL DE VALA COM PROFUNDIDADE MENOR OU IGUAL A 1,30 M. AF_02/2021 | m³ | 10.04 | 71.28 | 87.84 | 881.91 | 0.01021%
4.6.2 | 101616 | SINAPI | PREPARO DE FUNDO DE VALA COM LARGURA MENOR QUE 1,5 M (ACERTO DO SOLO NATURAL). AF_08/2020 | m² | 16.75 | 5.53 | 6.81 | 114.06 | 0.00132%
4.6.3 | 96995 | SINAPI | REATERRO MANUAL APILOADO COM SOQUETE. AF_10/2017 | m³ | 1.58 | 43.22 | 53.26 | 84.15 | 0.0009739%
4.6.4 | ED-49799 | SETOP | FORNECIMENTO DE CONCRETO ESTRUTURAL, USINADO, COM FCK 30 MPA, INCLUSIVE LANÇAMENTO, ADENSAMENTO E ACABAMENTO (FUNDAÇÃO) (VIGAS BALDRAME) | m³ | 1.3 | 647.71 | 798.23 | 1037.69 | 0.01201%
4.6.5 | ED-49799 | SETOP | FORNECIMENTO DE CONCRETO ESTRUTURAL, USINADO, COM FCK 30 MPA, INCLUSIVE LANÇAMENTO, ADENSAMENTO E ACABAMENTO (FUNDAÇÃO) (PILARES DA FUNDAÇÃO) | m³ | 0.1 | 647.71 | 798.23 | 79.82 | 0.0009238%
4.6.6 | ED-49799 | SETOP | FORNECIMENTO DE CONCRETO ESTRUTURAL, USINADO, COM FCK 30 MPA, INCLUSIVE LANÇAMENTO, ADENSAMENTO E ACABAMENTO (FUNDAÇÃO)(BLOCOS E ESTACAS) | m³ | 4.4 | 647.71 | 798.23 | 3512.21 | 0.04065%
4.6.7 | ED-49799 | SETOP | FORNECIMENTO DE CONCRETO ESTRUTURAL, USINADO, COM FCK 30 MPA, INCLUSIVE LANÇAMENTO, ADENSAMENTO E ACABAMENTO (FUNDAÇÃO) (CONCRETO DA LAJE DA BASE) | m³ | 5.1 | 647.71 | 798.23 | 4070.97 | 0.04712%
4.6.8 | 96534 | SINAPI | FABRICAÇÃO, MONTAGEM E DESMONTAGEM DE FÔRMA PARA BLOCO DE COROAMENTO, EM MADEIRA SERRADA, E=25 MM, 4 UTILIZAÇÕES. AF_06/2017 | m² | 9.1 | 105.26 | 129.72 | 1180.45 | 0.01366%
4.6.9 | 96536 | SINAPI | FABRICAÇÃO, MONTAGEM E DESMONTAGEM DE FÔRMA PARA VIGA BALDRAME, EM MADEIRA SERRADA, E=25 MM, 4 UTILIZAÇÕES. AF_06/2017 | m² | 9 | 92.76 | 114.31 | 1028.79 | 0.01191%
4.6.10 | ED-49812 | SETOP | LASTRO DE CONCRETO MAGRO, INCLUSIVE TRANSPORTE, LANÇAMENTO E ADENSAMENTO | m³ | 0.84 | 449.08 | 553.44 | 464.88 | 0.00538%
4.6.11 | 40.22.30 | SUDECAP | ACO CA-50 E CA-60 - CORTE, DOBRAMENTO E COLOCACAO | KG | 409 | 12.64 | 15.57 | 6368.13 | 0.0737%
4.6.12 | ED-51130 | SETOP | TRANSPORTE DE MATERIAL DE QUALQUER NATUREZA EM CAMINHÃO DMT > 5 KM (DENTRO DO PERÍMETRO URBANO) | M3XKM | 67.5 | 4.77 | 5.87 | 396.22 | 0.004586%
4.6.13 | 100973 | SINAPI | CARGA, MANOBRA E DESCARGA DE SOLOS E MATERIAIS GRANULARES EM CAMINHÃO BASCULANTE 6 M³ - CARGA COM PÁ CARREGADEIRA (CAÇAMBA DE 1,7 A 2,8 M³ / 128 HP) E DESCARGA LIVRE (UNIDADE: M3). AF_07/2020 | m³ | 13.5 | 8.73 | 10.75 | 145.12 | 0.00168%
4.6.14 | 04.04.04 | SUDECAP | ESTACA BROCA PERFURADA A TRADO MECANIZADO PERFURAÇAO D= 40 CM | M | 20 | 25 | 30.81 | 616.2 | 0.007132%
4.6.15 | 98557 | SINAPI | IMPERMEABILIZAÇÃO DE SUPERFÍCIE COM EMULSÃO ASFÁLTICA, 2 DEMÃOS AF_06/2018 | m² | 20.16 | 41.87 | 51.6 | 1040.25 | 0.01204%
4.7 |  |  | Muros da Divisa |  |  |  |  | 283063.46 | 3.276%
4.7.1 | 96527 | SINAPI | ESCAVAÇÃO MANUAL DE VALA PARA VIGA BALDRAME (INCLUINDO ESCAVAÇÃO PARA COLOCAÇÃO DE FÔRMAS). AF_06/2017 | m³ | 32.49 | 111.23 | 137.07 | 4453.4 | 0.05154%
4.7.2 | 96523 | SINAPI | ESCAVAÇÃO MANUAL PARA BLOCO DE COROAMENTO OU SAPATA (INCLUINDO ESCAVAÇÃO PARA COLOCAÇÃO DE FÔRMAS). AF_06/2017 | m³ | 49.46 | 84.9 | 104.63 | 5174.99 | 0.0599%
4.7.3 | 101616 | SINAPI | PREPARO DE FUNDO DE VALA COM LARGURA MENOR QUE 1,5 M (ACERTO DO SOLO NATURAL). AF_08/2020 | m² | 120.89 | 5.53 | 6.81 | 823.26 | 0.009528%
4.7.4 | 98557 | SINAPI | IMPERMEABILIZAÇÃO DE SUPERFÍCIE COM EMULSÃO ASFÁLTICA, 2 DEMÃOS AF_06/2018 | m² | 241.27 | 41.87 | 51.6 | 12449.53 | 0.1441%
4.7.5 | 04.21.30 | SUDECAP | CONCRETO CONVENCIONAL B1,B2 LANÇADO EM FUNDAÇAO FCK >= 30 MPA, BRITA CALCÁRIA, PREPARADO EM OBRA E LANÇADO EM FUNDAÇÃO (VIGAS BALDRAME) | m³ | 19 | 733.63 | 904.12 | 17178.28 | 0.1988%
4.7.6 | 06.05.30 | SUDECAP | CONCRETO CONVENCIONAL B1,B2 LANÇADO EM ESTRUTURA (PILARES) | m³ | 5.8 | 732.57 | 902.81 | 5236.29 | 0.0606%
4.7.7 | 04.21.30 | SUDECAP | CONCRETO CONVENCIONAL B1,B2 LANÇADO EM FUNDAÇAO FCK >= 30 MPA, BRITA CALCÁRIA, PREPARADO EM OBRA E LANÇADO EM FUNDAÇÃO (FUNDAÇÕES BLOCOS) | m³ | 17.1 | 733.63 | 904.12 | 15460.45 | 0.1789%
4.7.8 | 06.09.30 | SUDECAP | CONCRETO USINADO BOMBEADO LANÇADO EM ESTRUTURA FCK >= 30 MPA, BRITA CALCÁRIA, USINADO BOMBEÁVEL, LANÇADO EM ESTRUTURA (PAREDES DE CONTENÇÃO) | m³ | 8.1 | 745.1 | 918.26 | 7437.9 | 0.08609%
4.7.9 | 04.21.25 | SUDECAP | CONCRETO CONVENCIONAL B1,B2 LANÇADO EM FUNDAÇAO FCK >= 25 MPA, BRITA CALCÁRIA, PREPARADO EM OBRA E LANÇADO EM FUNDAÇÃO (FUNDAÇÕES) | m³ | 24.9 | 711.67 | 877.06 | 21838.79 | 0.2528%
4.7.10 | 96536 | SINAPI | FABRICAÇÃO, MONTAGEM E DESMONTAGEM DE FÔRMA PARA VIGA BALDRAME, EM MADEIRA SERRADA, E=25 MM, 4 UTILIZAÇÕES. AF_06/2017 | m² | 236.4 | 92.76 | 114.31 | 27022.88 | 0.3128%
4.7.11 | 92269 | SINAPI | FABRICAÇÃO DE FÔRMA PARA PILARES E ESTRUTURAS SIMILARES, EM MADEIRA SERRADA, E=25 MM. AF_09/2020 | m² | 117.8 | 335.31 | 413.23 | 48678.49 | 0.5634%
4.7.12 | 96534 | SINAPI | FABRICAÇÃO, MONTAGEM E DESMONTAGEM DE FÔRMA PARA BLOCO DE COROAMENTO, EM MADEIRA SERRADA, E=25 MM, 4 UTILIZAÇÕES. AF_06/2017 | m² | 134.2 | 105.26 | 129.72 | 17408.42 | 0.2015%
4.7.13 | 100341 | SINAPI | FABRICAÇÃO, MONTAGEM E DESMONTAGEM DE FÔRMA PARA CORTINA DE CONTENÇÃO, EM CHAPA DE MADEIRA COMPENSADA PLASTIFICADA, E = 18 MM, 10 UTILIZAÇÕES. AF_07/2019 | m² | 114.6 | 35.91 | 44.25 | 5071.05 | 0.05869%
4.7.14 | 96616 | SINAPI | LASTRO DE CONCRETO MAGRO, APLICADO EM BLOCOS DE COROAMENTO OU SAPATAS. AF_08/2017 | m³ | 6.02 | 621.36 | 765.76 | 4609.87 | 0.05335%
4.7.15 | 40.22.30 | SUDECAP | ACO CA-50 E CA-60 - CORTE, DOBRAMENTO E COLOCACAO (VIGAS) | KG | 1022.8 | 12.64 | 15.57 | 15924.99 | 0.1843%
4.7.16 | 40.22.30 | SUDECAP | ACO CA-50 E CA-60 - CORTE, DOBRAMENTO E COLOCACAO (PILARES) | KG | 1067.2 | 12.64 | 15.57 | 16616.3 | 0.1923%
4.7.17 | 40.22.30 | SUDECAP | ACO CA-50 E CA-60 - CORTE, DOBRAMENTO E COLOCACAO (FUNDAÇÕES) | KG | 2004.2 | 12.64 | 15.57 | 31205.39 | 0.3612%
4.7.18 | 40.22.30 | SUDECAP | ACO CA-50 E CA-60 - CORTE, DOBRAMENTO E COLOCACAO (PAREDES DE CONTENÇÃO) | KG | 894.6 | 12.64 | 15.57 | 13928.92 | 0.1612%
4.7.19 | ED-49748 | SETOP | PERFURAÇÃO DE ESTACA BROCA A TRADO MANUAL D = 250 MM | m | 134 | 36.04 | 44.41 | 5950.94 | 0.06888%
4.7.20 | ED-49747 | SETOP | PERFURAÇÃO DE ESTACA BROCA A TRADO MANUAL D = 200 MM | m | 42 | 27.03 | 33.31 | 1399.02 | 0.01619%
4.7.21 | ED-49749 | SETOP | PERFURAÇÃO DE ESTACA BROCA A TRADO MANUAL D = 300 MM | m | 2 | 54.06 | 66.62 | 133.24 | 0.001542%
4.7.22 | ED-51130 | SETOP | TRANSPORTE DE MATERIAL DE QUALQUER NATUREZA EM CAMINHÃO DMT > 5 KM (DENTRO DO PERÍMETRO URBANO) | M3XKM | 396.5 | 4.77 | 5.87 | 2327.45 | 0.02694%
4.7.23 | 100973 | SINAPI | CARGA, MANOBRA E DESCARGA DE SOLOS E MATERIAIS GRANULARES EM CAMINHÃO BASCULANTE 6 M³ - CARGA COM PÁ CARREGADEIRA (CAÇAMBA DE 1,7 A 2,8 M³ / 128 HP) E DESCARGA LIVRE (UNIDADE: M3). AF_07/2020 | m³ | 79.3 | 8.73 | 10.75 | 852.47 | 0.009866%
4.7.24 | 96995 | SINAPI | REATERRO MANUAL APILOADO COM SOQUETE. AF_10/2017 | m³ | 35.32 | 43.22 | 53.26 | 1881.14 | 0.02177%
4.8 |  |  | Casa de Bombas |  |  |  |  | 8299.13 | 0.09605%
4.8.1 | 93358 | SINAPI | ESCAVAÇÃO MANUAL DE VALA COM PROFUNDIDADE MENOR OU IGUAL A 1,30 M. AF_02/2021 | m³ | 2.23 | 71.28 | 87.84 | 195.88 | 0.002267%
4.8.2 | 101616 | SINAPI | PREPARO DE FUNDO DE VALA COM LARGURA MENOR QUE 1,5 M (ACERTO DO SOLO NATURAL). AF_08/2020 | m² | 4 | 5.53 | 6.81 | 27.24 | 0.0003153%
4.8.3 | 40.32.31 | SUDECAP | REATERRO COMPACTADO C/ PLACA VIBRATORIA | m³ | 0.65 | 21.01 | 25.89 | 16.82 | 0.0001947%
4.8.4 | ED-49799 | SETOP | FORNECIMENTO DE CONCRETO ESTRUTURAL, USINADO, COM FCK 30 MPA, INCLUSIVE LANÇAMENTO, ADENSAMENTO E ACABAMENTO (FUNDAÇÃO) (CONCRETO PARA SAPATAS E PILARES NA FUNDAÇÃO) | m³ | 0.6 | 647.71 | 798.23 | 478.93 | 0.005543%
4.8.5 | ED-49799 | SETOP | FORNECIMENTO DE CONCRETO ESTRUTURAL, USINADO, COM FCK 30 MPA, INCLUSIVE LANÇAMENTO, ADENSAMENTO E ACABAMENTO (FUNDAÇÃO) (CONCRETO PARA VIGAS BALDRAME) | m³ | 0.3 | 647.71 | 798.23 | 239.46 | 0.002771%
4.8.6 | ED-49639 | SETOP | FORNECIMENTO DE CONCRETO ESTRUTURAL, USINADO BOMBEADO, COM FCK 30 MPA, INCLUSIVE LANÇAMENTO, ADENSAMENTO E ACABAMENTO (ESTRUTURA) (CONCRETO LAJES, VIGAS E PILARES) | m³ | 1.3 | 639.97 | 788.69 | 1025.29 | 0.01187%
4.8.7 | 96534 | SINAPI | FABRICAÇÃO, MONTAGEM E DESMONTAGEM DE FÔRMA PARA BLOCO DE COROAMENTO, EM MADEIRA SERRADA, E=25 MM, 4 UTILIZAÇÕES. AF_06/2017 | m² | 3.9 | 105.26 | 129.72 | 505.9 | 0.005855%
4.8.8 | 96536 | SINAPI | FABRICAÇÃO, MONTAGEM E DESMONTAGEM DE FÔRMA PARA VIGA BALDRAME, EM MADEIRA SERRADA, E=25 MM, 4 UTILIZAÇÕES. AF_06/2017 | m² | 5.8 | 92.76 | 114.31 | 662.99 | 0.007673%
4.8.9 | 92480 | SINAPI | MONTAGEM E DESMONTAGEM DE FÔRMA DE VIGA, ESCORAMENTO METÁLICO, PÉ-DIREITO SIMPLES, EM CHAPA DE MADEIRA PLASTIFICADA, 18 UTILIZAÇÕES. AF_09/2020 | m² | 4.9 | 71.99 | 88.72 | 434.72 | 0.005031%
4.8.10 | 92431 | SINAPI | MONTAGEM E DESMONTAGEM DE FÔRMA DE PILARES RETANGULARES E ESTRUTURAS SIMILARES, PÉ-DIREITO SIMPLES, EM CHAPA DE MADEIRA COMPENSADA PLASTIFICADA, 10 UTILIZAÇÕES. AF_09/2020 | m² | 9.4 | 55.84 | 68.81 | 646.81 | 0.007486%
4.8.11 | MK- CMP-LAJE-0012 | Próprio | LAJE TRELIÇADA UNIDIRECIONAL COM 12cm DE ALTURA, BLOCOS EPS- ISOPOR (BETA 8+4), VÃO ATÉ 3,00m E 100kg/m2, EXCLUSIVE CAPEAMENTO E ESCORAMENTO | m² | 7.07 | 103.85 | 127.98 | 904.81 | 0.01047%
4.8.12 | 101792 | SINAPI | ESCORAMENTO DE FÔRMAS DE LAJE EM MADEIRA NÃO APARELHADA, PÉ-DIREITO SIMPLES, INCLUSO TRAVAMENTO, 4 UTILIZAÇÕES. AF_09/2020 | m³ | 18.38 | 17.96 | 22.13 | 406.74 | 0.004708%
4.8.13 | ED-49812 | SETOP | LASTRO DE CONCRETO MAGRO, INCLUSIVE TRANSPORTE, LANÇAMENTO E ADENSAMENTO | m³ | 0.2 | 449.08 | 553.44 | 110.68 | 0.001281%
4.8.14 | 40.22.30 | SUDECAP | ACO CA-50 E CA-60 - CORTE, DOBRAMENTO E COLOCACAO (FUNDAÇÃO E ESTRUTURA) | KG | 125 | 12.64 | 15.57 | 1946.25 | 0.02253%
4.8.15 | ED-51130 | SETOP | TRANSPORTE DE MATERIAL DE QUALQUER NATUREZA EM CAMINHÃO DMT > 5 KM (DENTRO DO PERÍMETRO URBANO) | M3XKM | 10.3 | 4.77 | 5.87 | 60.46 | 0.0006998%
4.8.16 | 100973 | SINAPI | CARGA, MANOBRA E DESCARGA DE SOLOS E MATERIAIS GRANULARES EM CAMINHÃO BASCULANTE 6 M³ - CARGA COM PÁ CARREGADEIRA (CAÇAMBA DE 1,7 A 2,8 M³ / 128 HP) E DESCARGA LIVRE (UNIDADE: M3). AF_07/2020 | m³ | 2.06 | 8.73 | 10.75 | 22.14 | 0.0002562%
4.8.17 | 98557 | SINAPI | IMPERMEABILIZAÇÃO DE SUPERFÍCIE COM EMULSÃO ASFÁLTICA, 2 DEMÃOS AF_06/2018 | m² | 10.53 | 41.87 | 51.6 | 543.34 | 0.006289%
4.8.18 | 93192 | SINAPI | VERGA MOLDADA IN LOCO COM UTILIZAÇÃO DE BLOCOS CANALETA PARA PORTAS COM ATÉ 1,5 M DE VÃO. AF_03/2016 | M | 1.1 | 52.14 | 64.25 | 70.67 | 0.0008179%
5 |  |  | ALVENARIAS E REVESTIMENTOS |  |  |  |  | 1670220.58 | 19.33%
5.1 |  |  | Alvenarias e Fechamentos |  |  |  |  | 359044.71 | 4.156%
5.1.1 | 101161 | SINAPI | ALVENARIA DE VEDAÇÃO COM ELEMENTO VAZADO DE CONCRETO (COBOGÓ) DE 7X50X50CM E ARGAMASSA DE ASSENTAMENTO COM PREPARO EM BETONEIRA. AF_05/2020 | m² | 172.14 | 189.35 | 233.35 | 40168.86 | 0.4649%
5.1.2 | 103327 | SINAPI | ALVENARIA DE VEDAÇÃO DE BLOCOS CERÂMICOS FURADOS NA VERTICAL DE 19X19X39 CM (ESPESSURA 19 CM) E ARGAMASSA DE ASSENTAMENTO COM PREPARO MANUAL. AF_12/2021 - PAREDES DE 20 E 25CM | m² | 2607.76 | 89.79 | 110.65 | 288548.64 | 3.34%
5.1.3 | 93201 | SINAPI | FIXAÇÃO (ENCUNHAMENTO) DE ALVENARIA DE VEDAÇÃO COM ARGAMASSA APLICADA COM COLHER. AF_03/2016 | M | 619.88 | 6.15 | 7.57 | 4692.49 | 0.05431%
5.1.4 | 103325 | SINAPI | ALVENARIA DE VEDAÇÃO DE BLOCOS CERÂMICOS FURADOS NA VERTICAL DE 14X19X39 CM (ESPESSURA 14 CM) E ARGAMASSA DE ASSENTAMENTO COM PREPARO MANUAL. AF_12/2021 (PAREDES 15CM) | m² | 268.42 | 74.31 | 91.57 | 24579.21 | 0.2845%
5.1.5 | 103357 | SINAPI | ALVENARIA DE VEDAÇÃO DE BLOCOS CERÂMICOS FURADOS NA HORIZONTAL DE 9X19X29 CM (ESPESSURA 9 CM) E ARGAMASSA DE ASSENTAMENTO COM PREPARO MANUAL. AF_12/2021 (PAREDES 10CM) | m² | 16.1 | 53.2 | 65.56 | 1055.51 | 0.01222%
5.2 |  |  | Revestimentos de Paredes |  |  |  |  | 531921.78 | 6.156%
5.2.1 | 88489 | SINAPI | APLICAÇÃO MANUAL DE PINTURA COM TINTA LÁTEX ACRÍLICA EM PAREDES, DUAS DEMÃOS. AF_06/2014 (PINTURA INTERNA E EXTERNA) | m² | 4949.8 | 13.51 | 16.64 | 82364.67 | 0.9533%
5.2.2 | 17.30.01 | SUDECAP | PINTURA EPOXI A 2 DEMAOS (PINTURA INTERNA E EXTERNA) | m² | 1297.55 | 21.36 | 26.32 | 34151.51 | 0.3953%
5.2.3 | 14.05.31 | SUDECAP | REBOCO COM ARGAMASSA 1:7 CIMENTO E AREIA | m² | 6247.35 | 34.05 | 41.96 | 262138.8 | 3.034%
5.2.4 | 14.05.21 | SUDECAP | EMBOÇO COM ARGAMASSA 1:6 CIMENTO E AREIA | m² | 437.25 | 26.03 | 32.07 | 14022.6 | 0.1623%
5.2.5 | 14.35.02 | SUDECAP | CANTONEIRA ALUMINIO P/ ACABAMENTO DE QUINA DS-020 | M | 16.18 | 14.59 | 17.98 | 290.91 | 0.003367%
5.2.6 | 88485 | SINAPI | APLICAÇÃO DE FUNDO SELADOR ACRÍLICO EM PAREDES, UMA DEMÃO. AF_06/2014 | m² | 6247.35 | 3.01 | 3.7 | 23115.19 | 0.2675%
5.2.7 | 18.08.97 | SUDECAP | RODABANCA EM GRANITO CINZA E=2CM H=10CM | M | 30 | 32.01 | 39.44 | 1183.2 | 0.01369%
5.2.8 | 40.31.02 | SUDECAP | CHAPISCO COM ARGAMASSA 1:3, A COLHER | m² | 6684.6 | 7.84 | 9.66 | 64573.23 | 0.7474%
5.2.9 | 87273 | SINAPI | REVESTIMENTO CERÂMICO PARA PAREDES INTERNAS COM PLACAS TIPO ESMALTADA EXTRA DE DIMENSÕES 33X45 CM APLICADAS EM AMBIENTES DE ÁREA MAIOR QUE 5 M² NA ALTURA INTEIRA DAS PAREDES. AF_06/2014 | m² | 79.74 | 63.95 | 78.81 | 6284.3 | 0.07273%
5.2.10 | 87272 | SINAPI | REVESTIMENTO CERÂMICO PARA PAREDES INTERNAS COM PLACAS TIPO ESMALTADA EXTRA DE DIMENSÕES 33X45 CM APLICADAS EM AMBIENTES DE ÁREA MENOR QUE 5 M² NA ALTURA INTEIRA DAS PAREDES. AF_06/2014 | m² | 18.96 | 74.71 | 92.07 | 1745.64 | 0.0202%
5.2.11 | 87275 | SINAPI | REVESTIMENTO CERÂMICO PARA PAREDES INTERNAS COM PLACAS TIPO ESMALTADA EXTRA DE DIMENSÕES 33X45 CM APLICADAS EM AMBIENTES DE ÁREA MAIOR QUE 5 M² A MEIA ALTURA DAS PAREDES. AF_06/2014 | m² | 240.15 | 72.75 | 89.65 | 21529.44 | 0.2492%
5.2.12 | 87274 | SINAPI | REVESTIMENTO CERÂMICO PARA PAREDES INTERNAS COM PLACAS TIPO ESMALTADA EXTRA DE DIMENSÕES 33X45 CM APLICADAS EM AMBIENTES DE ÁREA MENOR QUE 5 M² A MEIA ALTURA DAS PAREDES. AF_06/2014 | m² | 98.67 | 76.42 | 94.18 | 9292.74 | 0.1076%
5.2.13 | ED-50997 | SETOP | PEITORIL DE GRANITO CINZA ANDORINHA E = 2 CM | m² | 40.93 | 222.63 | 274.36 | 11229.55 | 0.13%
5.3 |  |  | Revestimento de Pisos |  |  |  |  | 517481.57 | 5.989%
5.3.1 | 92398 | SINAPI | EXECUÇÃO DE PÁTIO/ESTACIONAMENTO EM PISO INTERTRAVADO, COM BLOCO RETANGULAR COR NATURAL DE 20 X 10 CM, ESPESSURA 8 CM. AF_12/2015 | m² | 137.54 | 72.84 | 89.76 | 12345.59 | 0.1429%
5.3.2 | 96396 | SINAPI | EXECUÇÃO E COMPACTAÇÃO DE BASE E OU SUB BASE PARA PAVIMENTAÇÃO DE BRITA GRADUADA SIMPLES - EXCLUSIVE CARGA E TRANSPORTE. AF_11/2019 | m³ | 8.04 | 178.6 | 220.1 | 1769.6 | 0.02048%
5.3.3 | 101092 | SINAPI | PISO EM GRANITO APLICADO EM CALÇADAS OU PISOS EXTERNOS. AF_05/2020 | m² | 24.6 | 307.46 | 378.91 | 9321.18 | 0.1079%
5.3.4 | 97087 | SINAPI | CAMADA SEPARADORA PARA EXECUÇÃO DE RADIER, PISO DE CONCRETO OU LAJE SOBRE SOLO, EM LONA PLÁSTICA. AF_09/2021 | m² | 160.75 | 2.67 | 3.29 | 528.86 | 0.006121%
5.3.5 | 09.03.03 | SUDECAP | CAMADA DE REGULARIZAÇAO (CIMENTO/AREIA) ARGAMASSA TRAÇO 1:3, ESPESSURA MEDIA = 3,0 CM (PISOS DE GRANILITE E CERÂMICA) | m² | 1915.42 | 46.23 | 56.97 | 109121.47 | 1.263%
5.3.6 | 104162 | SINAPI | PISO EM GRANILITE, MARMORITE OU GRANITINA EM AMBIENTES INTERNOS, COM ESPESSURA DE 8 MM, INCLUSO MISTURA EM BETONEIRA, COLOCAÇÃO DAS JUNTAS, APLICAÇÃO DO PISO, 4 POLIMENTOS COM POLITRIZ, ESTUCAMENTO, SELADOR E CERA. AF_06/2022 | m² | 1786.74 | 94.51 | 116.47 | 208101.6 | 2.409%
5.3.7 | 21.05.03 | SUDECAP | PASSEIOS CONCRETO >=20MPA USINADO E=8CM MECANIZ.(INCL.TELA) | m² | 497.1 | 65.58 | 80.82 | 40175.62 | 0.465%
5.3.8 | 101741 | SINAPI | RODAPÉ EM MARMORITE, ALTURA 10CM. AF_09/2020 | M | 1158.59 | 21.17 | 26.08 | 30216.02 | 0.3497%
5.3.9 | 98685 | SINAPI | RODAPÉ EM GRANITO, ALTURA 10 CM. AF_09/2020 | M | 162.64 | 54.66 | 67.36 | 10955.43 | 0.1268%
5.3.10 | 102491 | SINAPI | PINTURA DE PISO COM TINTA ACRÍLICA, APLICAÇÃO MANUAL, 2 DEMÃOS, INCLUSO FUNDO PREPARADOR. AF_05/2021 (DEMARCAÇÃO VAGAS ESTACIONAMENTO) | m² | 25.33 | 17.49 | 21.55 | 545.86 | 0.006318%
5.3.11 | 102494 | SINAPI | PINTURA DE PISO COM TINTA EPÓXI, APLICAÇÃO MANUAL, 2 DEMÃOS, INCLUSO PRIMER EPÓXI. AF_05/2021 (PINTURA PISO QUADRA E ARQUIBANCADA) | m² | 782.15 | 61.77 | 76.12 | 59537.25 | 0.6891%
5.3.12 | 15.54.07 | SUDECAP | SOLEIRA DE GRANITO CINZA E= 2 CM | m² | 3.44 | 132.79 | 163.65 | 562.95 | 0.006516%
5.3.13 | 20.01.02 | SUDECAP | REGULARIZAÇAO, COMPACT.DO SUBLEITO C/PLACA VIBRAT (PARA PISO EM CONCRETO E INTERTRAVADO) | m² | 137.54 | 4.35 | 5.36 | 737.21 | 0.008532%
5.3.14 | 20.01.02 | SUDECAP | REGULARIZAÇAO, COMPACT.DO SUBLEITO C/PLACA VIBRAT (PISOS DE CONCRETO DESEMPENADO) | m² | 160.75 | 4.35 | 5.36 | 861.62 | 0.009972%
5.3.15 | 87246 | SINAPI | REVESTIMENTO CERÂMICO PARA PISO COM PLACAS TIPO ESMALTADA EXTRA DE DIMENSÕES 35X35 CM APLICADA EM AMBIENTES DE ÁREA MENOR QUE 5 M2. AF_06/2014 | m² | 20.51 | 63.31 | 78.02 | 1600.19 | 0.01852%
5.3.16 | 87247 | SINAPI | REVESTIMENTO CERÂMICO PARA PISO COM PLACAS TIPO ESMALTADA EXTRA DE DIMENSÕES 35X35 CM APLICADA EM AMBIENTES DE ÁREA ENTRE 5 M2 E 10 M2. AF_06/2014 | m² | 29.59 | 55.93 | 68.92 | 2039.34 | 0.0236%
5.3.17 | 87248 | SINAPI | REVESTIMENTO CERÂMICO PARA PISO COM PLACAS TIPO ESMALTADA EXTRA DE DIMENSÕES 35X35 CM APLICADA EM AMBIENTES DE ÁREA MAIOR QUE 10 M2. AF_06/2014 | m² | 78.59 | 49.95 | 61.55 | 4837.21 | 0.05599%
5.3.18 | 15.05.16 | SUDECAP | PISO CIMENT.DESEMP.FELTRADO,ARG.1:3,JUNTA PL.17X3M E= 2,5 CM, COM JUNTA DE 1 X 1 M - ACABAMENTO DO PISO EM CONCRETO DE RAMPAS, PATAMARES, BICICLETÁRIO, CASA DE BOMBAS E ENTRADA) | m² | 152.75 | 45.73 | 56.35 | 8607.46 | 0.09962%
5.3.19 | 101747 | SINAPI | PISO EM CONCRETO 20 MPA PREPARO MECÂNICO, ESPESSURA 7CM. AF_09/2020 ( BASE EM CONCRETO DOS PISOS DE RAMPAS, PATAMARES, BICICLETÁRIO, ENTRADA, CASA DE BOMBAS E SÓCULOS) | m² | 160.75 | 78.61 | 96.87 | 15571.85 | 0.1802%
5.3.20 | ED-50574 | SETOP | APLICAÇÃO DE FAIXA/FITA ADESIVA ANTIDERRAPANTE, LARGURA 50MM, EM DEGRAUS DE ESCADA, INCLUSIVE FORNECIMENTO | M | 2 | 18.37 | 22.63 | 45.26 | 0.0005238%
5.4 |  |  | Revestimentos de Tetos |  |  |  |  | 193277.83 | 2.237%
5.4.1 | 96113 | SINAPI | FORRO EM PLACAS DE GESSO, PARA AMBIENTES COMERCIAIS. AF_05/2017_P | m² | 85.68 | 36.75 | 45.29 | 3880.44 | 0.04491%
5.4.2 | 88496 | SINAPI | APLICAÇÃO E LIXAMENTO DE MASSA LÁTEX EM TETO, DUAS DEMÃOS. AF_06/2014 | m² | 1761.52 | 28.26 | 34.82 | 61336.12 | 0.7099%
5.4.3 | 40.31.02 | SUDECAP | CHAPISCO COM ARGAMASSA 1:3, A COLHER | m² | 1761.52 | 7.84 | 9.66 | 17016.28 | 0.1969%
5.4.4 | 14.05.31 | SUDECAP | REBOCO COM ARGAMASSA 1:7 CIMENTO E AREIA | m² | 1675.85 | 34.05 | 41.96 | 70318.66 | 0.8139%
5.4.5 | 88484 | SINAPI | APLICAÇÃO DE FUNDO SELADOR ACRÍLICO EM TETO, UMA DEMÃO. AF_06/2014 | m² | 1761.52 | 3.41 | 4.2 | 7398.38 | 0.08563%
5.4.6 | 88488 | SINAPI | APLICAÇÃO MANUAL DE PINTURA COM TINTA LÁTEX ACRÍLICA EM TETO, DUAS DEMÃOS. AF_06/2014 | m² | 1761.52 | 15.36 | 18.92 | 33327.95 | 0.3857%
5.5 |  |  | Revestimentos das Esquadrias |  |  |  |  | 9182.26 | 0.1063%
5.5.1 | 102201 | SINAPI | APLICAÇÃO MASSA ACRÍLICA PARA MADEIRA, PARA PINTURA COM TINTA DE ACABAMENTO (PIGMENTADA). AF_01/2021(PORTAS DE MADEIRA) | m² | 175.02 | 18.42 | 22.7 | 3972.95 | 0.04598%
5.5.2 | 100757 | SINAPI | PINTURA COM TINTA ALQUÍDICA DE ACABAMENTO (ESMALTE SINTÉTICO ACETINADO) PULVERIZADA SOBRE SUPERFÍCIES METÁLICAS (EXCETO PERFIL) EXECUTADO EM OBRA (02 DEMÃOS). AF_01/2020_P (GRADES PLAYGROUNG E HALL DE ENTRADA) | m² | 31.4 | 46.65 | 57.49 | 1805.18 | 0.02089%
5.5.3 | 102219 | SINAPI | PINTURA TINTA DE ACABAMENTO (PIGMENTADA) ESMALTE SINTÉTICO ACETINADO EM MADEIRA, 2 DEMÃOS. AF_01/2021 (PORTAS DE MADEIRA) | m² | 175.02 | 15.79 | 19.45 | 3404.13 | 0.0394%
5.6 |  |  | Revestimentos elementos metálicos |  |  |  |  | 59312.43 | 0.6865%
5.6.1 | 100757 | SINAPI | PINTURA COM TINTA ALQUÍDICA DE ACABAMENTO (ESMALTE SINTÉTICO ACETINADO) PULVERIZADA SOBRE SUPERFÍCIES METÁLICAS (EXCETO PERFIL) EXECUTADO EM OBRA (02 DEMÃOS). AF_01/2020_P (CORRIMÃOS, GRADIL DO CERCAMENTO E QUADRA) | m² | 1031.7 | 46.65 | 57.49 | 59312.43 | 0.6865%
6 |  |  | ESQUADRIAS |  |  |  |  | 529336.01 | 6.127%
6.1 |  |  | Portas |  |  |  |  | 62765.3 | 0.7264%
6.1.1 | 91341 | SINAPI | PA1 (1,30x1,50m - 2 FOLHAS) - PORTA EM ALUMÍNIO DE ABRIR TIPO VENEZIANA COM GUARNIÇÃO, FIXAÇÃO COM PARAFUSOS - FORNECIMENTO E INSTALAÇÃO. AF_12/2019 | m² | 1.95 | 618.4 | 762.11 | 1486.11 | 0.0172%
6.1.2 | 91341 | SINAPI | PA2 (2,00x1,50m - 2 FOLHAS) - PORTA EM ALUMÍNIO DE ABRIR TIPO VENEZIANA COM GUARNIÇÃO, FIXAÇÃO COM PARAFUSOS - FORNECIMENTO E INSTALAÇÃO. AF_12/2019 | m² | 3 | 618.4 | 762.11 | 2286.33 | 0.02646%
6.1.3 | 91341 | SINAPI | PA3 (0,70x1,00m - 1 FOLHA) - PORTA EM ALUMÍNIO DE ABRIR TIPO VENEZIANA COM GUARNIÇÃO, FIXAÇÃO COM PARAFUSOS - FORNECIMENTO E INSTALAÇÃO. AF_12/2019 | m² | 0.7 | 618.4 | 762.11 | 533.47 | 0.006174%
6.1.4 | 91341 | SINAPI | PA4 (0,80x0,80m - 2 FOLHAS) - PORTA EM ALUMÍNIO DE ABRIR TIPO VENEZIANA COM GUARNIÇÃO, FIXAÇÃO COM PARAFUSOS - FORNECIMENTO E INSTALAÇÃO. AF_12/2019 | m² | 1.28 | 618.4 | 762.11 | 975.5 | 0.01129%
6.1.5 | MK-POR-0006 | Próprio | PM3 ( 1,00x2,10 1 FOLHA) - PORTA DE ABRIR, MADEIRA DE LEI PRANCHETA PARA PINTURA COMPLETA 100 X 210 CM,COM FERRAGENS EM FERRO LATONADO - ENTRADA SERVIÇO | U | 1 | 665.7 | 820.4 | 820.4 | 0.009495%
6.1.6 | 91315 | SINAPI | PM2 ( 0,90x2,10m - 1 FOLHA) - KIT DE PORTA DE MADEIRA PARA PINTURA, SEMI-OCA (LEVE OU MÉDIA), PADRÃO POPULAR, 90X210CM, ESPESSURA DE 3,5CM, ITENS INCLUSOS: DOBRADIÇAS, MONTAGEM E INSTALAÇÃO DO BATENTE, FECHADURA COM EXECUÇÃO DO FURO - FORNECIMENTO E INSTALAÇÃO. AF_12/2019 ( I.S. PNE 1,2 E 3 (MASCULINO E FEMININO) | UN | 5 | 934.26 | 1151.38 | 5756.9 | 0.06663%
6.1.7 | 91314 | SINAPI | PM4 (0,80x2,10m - 1 FOLHA) - KIT DE PORTA DE MADEIRA PARA PINTURA, SEMI-OCA (LEVE OU MÉDIA), PADRÃO POPULAR, 80X210CM, ESPESSURA DE 3,5CM, ITENS INCLUSOS: DOBRADIÇAS, MONTAGEM E INSTALAÇÃO DO BATENTE, FECHADURA COM EXECUÇÃO DO FURO - FORNECIMENTO E INSTALAÇÃO. AF_12/2019 (SALA PROFESSORES, DIREÇÃO, COORDENAÇÃO, SECRETARIA, VESTIÁRIOS, COZINHA, LAVANDERIA, DML, DESPENSA) | UN | 14 | 856.51 | 1055.56 | 14777.84 | 0.171%
6.1.8 | 90794 | SINAPI | PM7 (0,60x1,50m - 1 FOLHA) - KIT DE PORTA-PRONTA DE MADEIRA EM ACABAMENTO MELAMÍNICO BRANCO, FOLHA LEVE OU MÉDIA, E BATENTE METÁLICO, 60X210CM, FIXAÇÃO COM ARGAMASSA - FORNECIMENTO E INSTALAÇÃO. AF_12/2019 (SANITÁRIOS INFANTIS 1 E 2 MASCULINO E FEMININO) | UN | 6 | 675.77 | 832.81 | 4996.86 | 0.05783%
6.1.9 | 90796 | SINAPI | PM8 (0,80x1,80m - 1 FOLHA) - KIT DE PORTA-PRONTA DE MADEIRA EM ACABAMENTO MELAMÍNICO BRANCO, FOLHA LEVE OU MÉDIA, E BATENTE METÁLICO, 80X210CM, FIXAÇÃO COM ARGAMASSA - FORNECIMENTO E INSTALAÇÃO. AF_12/2019 (( I.S. 3 E 4 (MASCULINO E FEMININO); I.S. PNE 1 E 2 (MASCULINO E FEMININO)) | UN | 10 | 689.52 | 849.76 | 8497.6 | 0.09835%
6.1.10 | 90797 | SINAPI | PM9 (0,90x1,80m - 1 FOLHA) - KIT DE PORTA-PRONTA DE MADEIRA EM ACABAMENTO MELAMÍNICO BRANCO, FOLHA LEVE OU MÉDIA, E BATENTE METÁLICO, 90X210CM, FIXAÇÃO COM ARGAMASSA - FORNECIMENTO E INSTALAÇÃO. AF_12/2019 ((I.S. PNE 1 E 2 (MASCULINO E FEMININO)) | UN | 2 | 696.39 | 858.23 | 1716.46 | 0.01987%
6.1.11 | MK-CL-PM1 | Próprio | PM1 - PORTA COMPLETA MADEIRA, COM VISOR - 0,80X2,10M - SALAS DE AULA, VESTIÁRIOS, COZINHA, LAVANDERIA, DML DESPENSA | UN | 13 | 894.3 | 1102.13 | 14327.69 | 0.1658%
6.1.12 | MK-CL-PM5 | Próprio | PM5 - PORTA COMPLETA MADEIRA, 2FL - 1,60X2,10M - ALMOXARIFADO | UN | 1 | 1713.02 | 2111.12 | 2111.12 | 0.02443%
6.1.13 | MK-CL-PM6 | Próprio | PM6 - PORTA COMPLETA MADEIRA, 2 FOLHAS, COM VISOR - 2,00X2,10M - SALA POLIVALENTE | UN | 1 | 2216.85 | 2732.04 | 2732.04 | 0.03162%
6.1.14 | ED-50988 | SETOP | PCF01 - PORTA CORTA-FOGO, COLOCAÇÃO E ACABAMENTO, DE ABRIR, UMA FOLHA COM DOBRADIÇA ESPECIAL, MOLA DE FECHAMENTO, FECHADURA, MAÇANETA E DEMAIS | U | 1 | 1417.55 | 1746.98 | 1746.98 | 0.02022%
6.2 |  |  | Janelas |  |  |  |  | 108463.93 | 1.255%
6.2.1 | MK-ESQ-JAN-0001 | Próprio | J-1 (2,00x1,90m/1,20m) - JANELA DE ALUMÍNIO COM VIDRO - 2 FOLHAS DE CORRER/ 2 MAXIM-AR - FORNECIMENTO E INSTALAÇÃO | m² | 133 | 506.4 | 624.08 | 83002.64 | 0.9607%
6.2.2 | 94569 | SINAPI | J-2 (2,00x0,7m/2,40m - 2 fl.) - JANELA DE ALUMÍNIO TIPO MAXIM-AR, COM VIDROS, BATENTE E FERRAGENS. EXCLUSIVE ALIZAR, ACABAMENTO E CONTRAMARCO. FORNECIMENTO E INSTALAÇÃO. AF_12/2019 - SALAS DE AULA, SL. PROFESSORES, ALMOX., COZINHA E SANITÁRIOS | m² | 33.6 | 489.23 | 602.92 | 20258.11 | 0.2345%
6.2.3 | 94569 | SINAPI | J-3 (1,00x0,70m/2,40m - 1fl.) - JANELA DE ALUMÍNIO TIPO MAXIM-AR, COM VIDROS, BATENTE E FERRAGENS. EXCLUSIVE ALIZAR, ACABAMENTO E CONTRAMARCO. FORNECIMENTO E INSTALAÇÃO. AF_12/2019 - DML, LAVANDERIA, DESPENSA, VESTIÁRIO, DUCHA, I.S. | m² | 5.6 | 489.23 | 602.92 | 3376.35 | 0.03908%
6.2.4 | 94569 | SINAPI | J-4 (0,90x0,70m/2,40m - 1fl.) - JANELA DE ALUMÍNIO TIPO MAXIM-AR, COM VIDROS, BATENTE E FERRAGENS. EXCLUSIVE ALIZAR, ACABAMENTO E CONTRAMARCO. FORNECIMENTO E INSTALAÇÃO. AF_12/2019 - I.S. PNE | m² | 0.63 | 489.23 | 602.92 | 379.83 | 0.004396%
6.2.5 | 94569 | SINAPI | J-5 (2,00x0,60m/2,00m - 1 fl.) - JANELA DE ALUMÍNIO TIPO MAXIM-AR, COM VIDROS, BATENTE E FERRAGENS. EXCLUSIVE ALIZAR, ACABAMENTO E CONTRAMARCO. FORNECIMENTO E INSTALAÇÃO. AF_12/2019 - I.S. 3 FEMININO | m² | 2.4 | 489.23 | 602.92 | 1447 | 0.01675%
6.3 |  |  | Portões e Gradis |  |  |  |  | 327408.56 | 3.789%
6.3.1 | MK-ESQ-PORTÃO-0001 | Próprio | P01 - (3,002,50m - ACESSO PRINCIPAL) PORTÃO DE CORRER 02 FOLHAS EM METALON, RIPADO NA HORIZONTAL - PINTURA ESMALTE SINTÉTICO CINZA | m² | 7.5 | 818.21 | 1008.36 | 7562.7 | 0.08753%
6.3.2 | MK-ESQ-PORTÃO-0008 | Próprio | PO2 (1,00+2,00m x 2,20m - 2 FOLHAS - HALL DE ENTRADA) - PORTAO DE ABRIR / GIRO, EM GRADIL DE METALON REDONDO DE 3/4" VERTICAL, COM REQUADRO - COMPLETO - PINTURA ESMALTE SINTÉTICO CINZA | m² | 6.6 | 708.2 | 872.78 | 5760.34 | 0.06667%
6.3.3 | MK-ESQ-PORTÃO-0003 | Próprio | P03 (3,00x2,50m ENTRADA SERVIÇO) - PORTÃO DE CORRER 01 FOLHAS EM METALON, RIPADO NA HORIZONTAL - PINTURA ESMALTE SINTÉTICO CINZA | m² | 7.5 | 202.97 | 250.14 | 1876.05 | 0.02171%
6.3.4 | MK-ESQ-PORTÃO-0008 | Próprio | PO4 (3,17+1,00m x 2,3M - 1 FOLHA - PÁTIO CARGA/DESCARGA) - PORTAO DE ABRIR / GIRO, EM GRADIL DE METALON REDONDO DE 3/4" VERTICAL, COM REQUADRO - COMPLETO - PINTURA ESMALTE SINTÉTICO CINZA | m² | 9.59 | 708.2 | 872.78 | 8369.96 | 0.09687%
6.3.5 | MK-ESQ-PORTÃO-0004 | Próprio | P05 - (2,00x2,10m - QUAADRA) PORTÃO DE CORRER 02 FOLHAS EM METALON+CHAPA - PINTURA ESMALTE SINTÉTICO CINZA | m² | 4.2 | 1037.4 | 1278.49 | 5369.65 | 0.06215%
6.3.6 | MK-ESQ-PORTÃO-0002 | Próprio | P06 (3,00mx2,10m - QUADRA) - PORTÃO DE ABRIR 02 FOLHAS - GRADE DE METALON + CHAPA -PINTURA ESMALTE SINTÉTICO CINZA | m² | 6.3 | 659.03 | 812.18 | 5116.73 | 0.05922%
6.3.7 | MK-ESQ-PORTÃO-0003 | Próprio | P07 (3,00x2,10m - ENTRADA PARA A QUADRA)- PORTÃO DE CORRER 01 FOLHAS EM METALON, RIPADO NA HORIZONTAL - PINTURA ESMALTE SINTÉTICO CINZA | m² | 6.3 | 202.97 | 250.14 | 1575.88 | 0.01824%
6.3.8 | MK-GRA -0001 | Próprio | GR2 PL - (5,22x3,10m - PLAYGROUND COMPLETO) - GRADES FIXAS , FORNECIMENTO E INSTALAÇÃO | m² | 13 | 172.61 | 212.72 | 2765.36 | 0.03201%
6.3.9 | MK-GRA -0001 | Próprio | GR 2 HE - (3,90x0,90m - HALL DE ENTRADA) - GRADES FIXAS , FORNECIMENTO E INSTALAÇÃO | m² | 2.7 | 172.61 | 212.72 | 574.34 | 0.006647%
6.3.10 | 13.38.29 | SUDECAP | CERCAMENTO GERAL - GRADIL NYLOFOR H=2.03 M INCLUSIVE POSTE OU EQUIVALENTE | M | 209.7 | 415.66 | 512.25 | 107418.82 | 1.243%
6.3.11 | ED-50920 | SETOP | ALAMBRADO PARA QUADRA ESPORTIVA, EM TELA DE ARAME GALVANIZADO COM TRAMA LOSANGULAR DE 2" (50,8MM) E FIO BWG12 (2,77MM), ALTURA 4M, EXCLUSIVE PINTURA, INCLUSIVE | m | 208.92 | 703.06 | 866.45 | 181018.73 | 2.095%
6.4 |  |  | Barras e Chapas das portas PNE |  |  |  |  | 30698.22 | 0.3553%
6.4.1 | 13.40.59 | SUDECAP | BARRA DE APOIO EM AÇO INOX RETA D=32MM L=40CM E=1,5MM (ABNT NBR 9050:2020) | UN | 5 | 79.23 | 97.64 | 488.2 | 0.00565%
6.4.2 | MK-CMP-ESQ-0086 | Próprio | PROTEÇÃO INFERIOR DE PORTAS PNE EM CHAPA METÁLICA H=40CM - FORNECIMENTO E INSTALAÇÃO (CHAPA DE PROTEÇÃO INFERIOR DAS PORTAS PM1, PM2, PM3, PM4, PM5 e PM6) | m | 61.4 | 399.24 | 492.02 | 30210.02 | 0.3496%
7 |  |  | INSTALAÇÕES HIDROSSANITÁRIAS |  |  |  |  | 375125.97 | 4.342%
7.1 |  |  | Alimentação |  |  |  |  | 6714.68 | 0.07772%
7.1.1 | 94490 | SINAPI | REGISTRO DE ESFERA, PVC, SOLDÁVEL, COM VOLANTE, DN 32 MM - FORNECIMENTO E INSTALAÇÃO. AF_08/2021 | UN | 3 | 37.56 | 46.28 | 138.84 | 0.001607%
7.1.2 | 103047 | SINAPI | REGISTRO DE ESFERA, PVC, SOLDÁVEL, COM VOLANTE, DN 20 MM - FORNECIMENTO E INSTALAÇÃO. AF_08/2021 | UN | 1 | 20.79 | 25.62 | 25.62 | 0.0002965%
7.1.3 | 94489 | SINAPI | REGISTRO DE ESFERA, PVC, SOLDÁVEL, COM VOLANTE, DN 25 MM - FORNECIMENTO E INSTALAÇÃO. AF_08/2021 | UN | 2 | 25.44 | 31.35 | 62.7 | 0.0007257%
7.1.4 | 94792 | SINAPI | REGISTRO DE GAVETA BRUTO, LATÃO, ROSCÁVEL, 1", COM ACABAMENTO E CANOPLA CROMADOS - FORNECIMENTO E INSTALAÇÃO. AF_08/2021 | UN | 1 | 146.4 | 180.42 | 180.42 | 0.002088%
7.1.5 | 89356 | SINAPI | TUBO, PVC, SOLDÁVEL, DN 25MM, INSTALADO EM RAMAL OU SUB-RAMAL DE ÁGUA - FORNECIMENTO E INSTALAÇÃO. AF_06/2022 | M | 93.8 | 22.69 | 27.96 | 2622.64 | 0.03035%
7.1.6 | 89357 | SINAPI | TUBO, PVC, SOLDÁVEL, DN 32MM, INSTALADO EM RAMAL OU SUB-RAMAL DE ÁGUA - FORNECIMENTO E INSTALAÇÃO. AF_06/2022 | M | 64.3 | 33.1 | 40.79 | 2622.79 | 0.03036%
7.1.7 | 89448 | SINAPI | TUBO, PVC, SOLDÁVEL, DN 40MM, INSTALADO EM PRUMADA DE ÁGUA - FORNECIMENTO E INSTALAÇÃO. AF_06/2022 | M | 43 | 20.04 | 24.69 | 1061.67 | 0.01229%
7.2 |  |  | Água Fria |  |  |  |  | 20941.69 | 0.2424%
7.2.1 | 89987 | SINAPI | REGISTRO DE GAVETA BRUTO, LATÃO, ROSCÁVEL, 3/4", COM ACABAMENTO E CANOPLA CROMADOS - FORNECIMENTO E INSTALAÇÃO. AF_08/2021 | UN | 1 | 119.99 | 147.87 | 147.87 | 0.001711%
7.2.2 | 89987 | SINAPI | REGISTRO DE GAVETA BRUTO, LATÃO, ROSCÁVEL, 3/4", COM ACABAMENTO E CANOPLA CROMADOS - FORNECIMENTO E INSTALAÇÃO. AF_08/2021 | UN | 13 | 119.99 | 147.87 | 1922.31 | 0.02225%
7.2.3 | 94490 | SINAPI | REGISTRO DE ESFERA, PVC, SOLDÁVEL, COM VOLANTE, DN 32 MM - FORNECIMENTO E INSTALAÇÃO. AF_08/2021 | UN | 4 | 37.56 | 46.28 | 185.12 | 0.002143%
7.2.4 | 103047 | SINAPI | REGISTRO DE ESFERA, PVC, SOLDÁVEL, COM VOLANTE, DN 20 MM - FORNECIMENTO E INSTALAÇÃO. AF_08/2021 | UN | 2 | 20.79 | 25.62 | 51.24 | 0.000593%
7.2.5 | 94793 | SINAPI | REGISTRO DE GAVETA BRUTO, LATÃO, ROSCÁVEL, 1 1/4", COM ACABAMENTO E CANOPLA CROMADOS - FORNECIMENTO E INSTALAÇÃO. AF_08/2021 | UN | 11 | 201.41 | 248.21 | 2730.31 | 0.0316%
7.2.6 | 89356 | SINAPI | TUBO, PVC, SOLDÁVEL, DN 25MM, INSTALADO EM RAMAL OU SUB-RAMAL DE ÁGUA - FORNECIMENTO E INSTALAÇÃO. AF_06/2022 | M | 433 | 22.69 | 27.96 | 12106.68 | 0.1401%
7.2.7 | 89357 | SINAPI | TUBO, PVC, SOLDÁVEL, DN 32MM, INSTALADO EM RAMAL OU SUB-RAMAL DE ÁGUA - FORNECIMENTO E INSTALAÇÃO. AF_06/2022 | M | 17.7 | 33.1 | 40.79 | 721.98 | 0.008356%
7.2.8 | 89448 | SINAPI | TUBO, PVC, SOLDÁVEL, DN 40MM, INSTALADO EM PRUMADA DE ÁGUA - FORNECIMENTO E INSTALAÇÃO. AF_06/2022 | M | 107.3 | 20.04 | 24.69 | 2649.23 | 0.03066%
7.2.9 | 89449 | SINAPI | TUBO, PVC, SOLDÁVEL, DN 50MM, INSTALADO EM PRUMADA DE ÁGUA - FORNECIMENTO E INSTALAÇÃO. AF_06/2022 | M | 7.6 | 23.03 | 28.38 | 215.68 | 0.002496%
7.2.10 | 89450 | SINAPI | TUBO, PVC, SOLDÁVEL, DN 60MM, INSTALADO EM PRUMADA DE ÁGUA - FORNECIMENTO E INSTALAÇÃO. AF_06/2022 | M | 4.5 | 38.1 | 46.95 | 211.27 | 0.002445%
7.3 |  |  | Reservatórios |  |  |  |  | 71078.7 | 0.8227%
7.3.1 | 102608 | SINAPI | CAIXA D´ÁGUA EM POLIETILENO, 1500 LITROS - FORNECIMENTO E INSTALAÇÃO. AF_06/2021 | UN | 3 | 991.68 | 1222.14 | 3666.42 | 0.04243%
7.3.2 | MK-POR-007 | Próprio | RESERVATÓRIO METÁLICO TUBULAR, PARA ÁGUA 45M³ | UN | 1 | 54700 | 67412.28 | 67412.28 | 0.7802%
7.4 |  |  | Esgoto |  |  |  |  | 32944.56 | 0.3813%
7.4.1 | 10.70.38 | SUDECAP | CES - CAIXA ALVENARIA COM TAMPA CONCRETO-PADRAO SUDECAP 60 X 60 X 100 CM | UN | 5 | 617.92 | 761.52 | 3807.6 | 0.04407%
7.4.2 | 97905 | SINAPI | CE -CAIXA ENTERRADA HIDRÁULICA RETANGULAR, EM ALVENARIA COM BLOCOS DE CONCRETO, DIMENSÕES INTERNAS: 0,4X0,4X0,4 M PARA REDE DE ESGOTO. AF_12/2020 | UN | 1 | 222.21 | 273.85 | 273.85 | 0.00317%
7.4.3 | 10.70.38 | SUDECAP | CE - CAIXA ALVENARIA COM TAMPA CONCRETO-PADRAO SUDECAP 60 X 60 X 100 CM | UN | 10 | 617.92 | 761.52 | 7615.2 | 0.08814%
7.4.4 | 89707 | SINAPI | CAIXA SIFONADA, PVC, DN 100 X 100 X 50 MM, JUNTA ELÁSTICA, FORNECIDA E INSTALADA EM RAMAL DE DESCARGA OU EM RAMAL DE ESGOTO SANITÁRIO. AF_12/2014 | UN | 6 | 45.46 | 56.02 | 336.12 | 0.00389%
7.4.5 | 10.35.22 | SUDECAP | CAIXA SIFONADA PVC 100X150X50MM | UN | 6 | 50.02 | 61.64 | 369.84 | 0.004281%
7.4.6 | 104328 | SINAPI | CAIXA SIFONADA, COM GRELHA QUADRADA, PVC, DN 150 X 150 X 50 MM, JUNTA SOLDÁVEL, FORNECIDA E INSTALADA EM RAMAL DE DESCARGA OU EM RAMAL DE ESGOTO SANITÁRIO. AF_08/2022 | UN | 32 | 66.97 | 82.53 | 2640.96 | 0.03057%
7.4.7 | 10.35.11 | SUDECAP | CX. SIFONADA PVC C/GRELHA QUADR/RED. 150X150X50 MM (REDONDA) | UN | 1 | 58.37 | 71.93 | 71.93 | 0.0008325%
7.4.8 | 89708 | SINAPI | CAIXA SIFONADA, PVC, DN 150 X 185 X 75 MM, JUNTA ELÁSTICA, FORNECIDA E INSTALADA EM RAMAL DE DESCARGA OU EM RAMAL DE ESGOTO SANITÁRIO. AF_08/2022 | UN | 7 | 98.62 | 121.53 | 850.71 | 0.009846%
7.4.9 | MK-HID-RAL-0007 | Próprio | RALO LINEAR SEKAPISO COM GRELHA - FORNECIMENTO E INSTALAÇÃO | M | 2.4 | 171.7 | 211.6 | 507.84 | 0.005878%
7.4.10 | 89709 | SINAPI | RALO SIFONADO, PVC, DN 100 X 40 MM, JUNTA SOLDÁVEL, FORNECIDO E INSTALADO EM RAMAL DE DESCARGA OU EM RAMAL DE ESGOTO SANITÁRIO. AF_08/2022 | UN | 4 | 19.85 | 24.46 | 97.84 | 0.001132%
7.4.11 | 89714 | SINAPI | TUBO PVC, SERIE NORMAL, ESGOTO PREDIAL, DN 100 MM, FORNECIDO E INSTALADO EM RAMAL DE DESCARGA OU RAMAL DE ESGOTO SANITÁRIO. AF_08/2022 | M | 165.72 | 39.31 | 48.44 | 8027.47 | 0.09291%
7.4.12 | 89711 | SINAPI | TUBO PVC, SERIE NORMAL, ESGOTO PREDIAL, DN 40 MM, FORNECIDO E INSTALADO EM RAMAL DE DESCARGA OU RAMAL DE ESGOTO SANITÁRIO. AF_08/2022 | M | 57.07 | 20.02 | 24.67 | 1407.91 | 0.0163%
7.4.13 | 89712 | SINAPI | TUBO PVC, SERIE NORMAL, ESGOTO PREDIAL, DN 50 MM, FORNECIDO E INSTALADO EM RAMAL DE DESCARGA OU RAMAL DE ESGOTO SANITÁRIO. AF_08/2022 | M | 163.55 | 26.13 | 32.2 | 5266.31 | 0.06095%
7.4.14 | 89713 | SINAPI | TUBO PVC, SERIE NORMAL, ESGOTO PREDIAL, DN 75 MM, FORNECIDO E INSTALADO EM RAMAL DE DESCARGA OU RAMAL DE ESGOTO SANITÁRIO. AF_08/2022 | M | 39.55 | 34.29 | 42.25 | 1670.98 | 0.01934%
7.5 |  |  | Gordura |  |  |  |  | 4327.41 | 0.05009%
7.5.1 | 10.70.05 | SUDECAP | CG - CAIXA ALVENARIA COM TAMPA CONCRETO-PADRAO SUDECAP 30 X 30 X 30 CM (CAIXA DE GORDURA) | UN | 2 | 144.3 | 177.83 | 355.66 | 0.004116%
7.5.2 | 10.70.38 | SUDECAP | CE - CAIXA ALVENARIA COM TAMPA CONCRETO-PADRAO SUDECAP 60 X 60 X 100 CM | UN | 2 | 617.92 | 761.52 | 1523.04 | 0.01763%
7.5.3 | 89708 | SINAPI | CAIXA SIFONADA, PVC, DN 150 X 185 X 75 MM, JUNTA ELÁSTICA, FORNECIDA E INSTALADA EM RAMAL DE DESCARGA OU EM RAMAL DE ESGOTO SANITÁRIO. AF_08/2022 | UN | 1 | 98.62 | 121.53 | 121.53 | 0.001407%
7.5.4 | MK-HID-RAL-0007 | Próprio | RALO LINEAR SEKAPISO COM GRELHA - FORNECIMENTO E INSTALAÇÃO | M | 7.2 | 171.7 | 211.6 | 1523.52 | 0.01763%
7.5.5 | 89714 | SINAPI | TUBO PVC, SERIE NORMAL, ESGOTO PREDIAL, DN 100 MM, FORNECIDO E INSTALADO EM RAMAL DE DESCARGA OU RAMAL DE ESGOTO SANITÁRIO. AF_08/2022 | M | 1.2 | 39.31 | 48.44 | 58.12 | 0.0006727%
7.5.6 | 89711 | SINAPI | TUBO PVC, SERIE NORMAL, ESGOTO PREDIAL, DN 40 MM, FORNECIDO E INSTALADO EM RAMAL DE DESCARGA OU RAMAL DE ESGOTO SANITÁRIO. AF_08/2022 | M | 0.83 | 20.02 | 24.67 | 20.47 | 0.0002369%
7.5.7 | 89712 | SINAPI | TUBO PVC, SERIE NORMAL, ESGOTO PREDIAL, DN 50 MM, FORNECIDO E INSTALADO EM RAMAL DE DESCARGA OU RAMAL DE ESGOTO SANITÁRIO. AF_08/2022 | M | 19.92 | 26.13 | 32.2 | 641.42 | 0.007424%
7.5.8 | 89713 | SINAPI | TUBO PVC, SERIE NORMAL, ESGOTO PREDIAL, DN 75 MM, FORNECIDO E INSTALADO EM RAMAL DE DESCARGA OU RAMAL DE ESGOTO SANITÁRIO. AF_08/2022 | M | 1.98 | 34.29 | 42.25 | 83.65 | 0.0009682%
7.6 |  |  | Ventilação |  |  |  |  | 3611.93 | 0.0418%
7.6.1 | 104351 | SINAPI | TERMINAL DE VENTILAÇÃO, PVC, SÉRIE NORMAL, ESGOTO PREDIAL, DN 75 MM, JUNTA SOLDÁVEL, FORNECIDO E INSTALADO EM PRUMADA DE ESGOTO SANITÁRIO OU VENTILAÇÃO. AF_08/2022 | UN | 7 | 19.04 | 23.46 | 164.22 | 0.001901%
7.6.2 | 104348 | SINAPI | TERMINAL DE VENTILAÇÃO, PVC, SÉRIE NORMAL, ESGOTO PREDIAL, DN 50 MM, JUNTA SOLDÁVEL, FORNECIDO E INSTALADO EM PRUMADA DE ESGOTO SANITÁRIO OU VENTILAÇÃO. AF_08/2022 | UN | 8 | 10.35 | 12.75 | 102 | 0.001181%
7.6.3 | 89799 | SINAPI | TUBO PVC, SERIE NORMAL, ESGOTO PREDIAL, DN 75 MM, FORNECIDO E INSTALADO EM PRUMADA DE ESGOTO SANITÁRIO OU VENTILAÇÃO. AF_08/2022 | M | 53.62 | 24.17 | 29.78 | 1596.8 | 0.01848%
7.6.4 | 89798 | SINAPI | TUBO PVC, SERIE NORMAL, ESGOTO PREDIAL, DN 50 MM, FORNECIDO E INSTALADO EM PRUMADA DE ESGOTO SANITÁRIO OU VENTILAÇÃO. AF_08/2022 | M | 101.74 | 13.95 | 17.19 | 1748.91 | 0.02024%
7.7 |  |  | Drenagem Pluvial |  |  |  |  | 235318.33 | 2.724%
7.7.1 |  |  | Canaletas e acessórios |  |  |  |  | 96941.41 | 1.122%
7.7.1.1 | 102997 | SINAPI | EXECUÇÃO DE CANALETA DE CONCRETO MOLDADO IN LOCO, ESPESSURA DE 0,08 M, GEOMETRIA TRAPEZOIDAL (DIMENSÕES INTERNAS: B=1M; B=0,5 M; H=0,25 M). AF_08/2021 *(CANALETA DE CRISTA)* | M | 92.45 | 96.22 | 118.58 | 10962.72 | 0.1269%
7.7.1.2 | ED-14741 | SETOP | CANALETA PARA DRENAGEM, EM CONCRETO COM FCK 15MPA, MOLDADA IN LOCO, SEÇÃO 20X20CM, FORMA EM MADEIRA, EXCLUSIVE TAMPA, INCLUSIVE ESCAVAÇÃO, REATERRO COM TRANSPORTE E RETIRADA DO MATERIAL ESCAVADO (EM CAÇAMBA) *(CANALETAS 20CM)* | M | 80.57 | 131.89 | 162.54 | 13095.84 | 0.1516%
7.7.1.3 | 103002 | SINAPI | GRELHA DE FERRO FUNDIDO SIMPLES COM REQUADRO, 200 X 1000 MM, ASSENTADA COM ARGAMASSA 1 : 3 CIMENTO: AREIA - FORNECIMENTO E INSTALAÇÃO. AF_08/2021 *(PARA CANALETAS DE 20CM)* | UN | 80.57 | 233.9 | 288.25 | 23224.3 | 0.2688%
7.7.1.4 | MK-DRE-CAN-0001 | Próprio | CANALETA PARA DRENAGEM, COM GRELHA D=10CM *(CANALETAS DE 10CM)* | m | 1.75 | 108.76 | 134.03 | 234.55 | 0.002715%
7.7.1.5 | ED-14746 | SETOP | CANALETA PARA DRENAGEM, EM CONCRETO COM FCK 15MPA, MOLDADA IN LOCO, SEÇÃO 30X20CM, FORMA EM MADEIRA, COM GRELHA EM BARRA REDONDA DN 12,5MM (1/2") E REQUADRO EM BARRA REDONDA DN 20MM (3/4") COM UMA (1) DEMÃO DE FUNDO ANTICORROSIVO E DUAS (2) DEMÃOS DE PINTURA ESMALTE, INCLUSIVE ESCAVAÇÃO, REATERRO COM TRANSPORTE E RETIRADA DO MATERIAL ESCAVADO (EM CAÇAMBA) *(CANALETAS DE 30CM)* | M | 109.68 | 365.65 | 450.62 | 49424 | 0.572%
7.7.2 |  |  | Calhas e Acessórios |  |  |  |  | 82895.69 | 0.9594%
7.7.2.1 | 94229 | SINAPI | CALHA EM CHAPA DE AÇO GALVANIZADO NÚMERO 24, DESENVOLVIMENTO DE 100 CM, INCLUSO TRANSPORTE VERTICAL. AF_07/2019 (CALHAS DE 25X25CM) | M | 73.39 | 191.97 | 236.58 | 17362.6 | 0.201%
7.7.2.2 | 101979 | SINAPI | CHAPIM (RUFO CAPA) EM AÇO GALVANIZADO, CORTE 33. AF_11/2020 (PINGADEIRAS) | M | 460.85 | 48.32 | 59.54 | 27439 | 0.3176%
7.7.2.3 | 08.85.45 | SUDECAP | CALHA DE CHAPA GALVANIZADA Nº 24 GSG, DESENVOLVIMENTO = 66 CM | M | 35.76 | 115.43 | 142.25 | 5086.86 | 0.05888%
7.7.2.4 | 08.85.47 | SUDECAP | CALHA DE CHAPA GALVANIZADA Nº 24 GSG, DESENVOLVIMENTO = 75 CM | M | 80.31 | 129.17 | 159.18 | 12783.74 | 0.148%
7.7.2.5 | 94231 | SINAPI | RUFO EM CHAPA DE AÇO GALVANIZADO NÚMERO 24, CORTE DE 25 CM, INCLUSO TRANSPORTE VERTICAL. AF_07/2019 | M | 285.28 | 57.53 | 70.89 | 20223.49 | 0.2341%
7.7.3 |  |  | Caixas |  |  |  |  | 13483.71 | 0.1561%
7.7.3.1 | 10.70.34 | SUDECAP | CA - CAIXA ALVENARIA COM TAMPA CONCRETO-PADRAO SUDECAP 60 X 60 X 60 CM | UN | 2 | 426.68 | 525.84 | 1051.68 | 0.01217%
7.7.3.2 | 10.72.34 | SUDECAP | CAG -CAIXA COLETORA DE ALVEN. C/ GRELHA AÇO-PAD.SUDECAP 60 X 60 X 60 CM | UN | 13 | 775.98 | 956.31 | 12432.03 | 0.1439%
7.7.4 |  |  | Tubulação Soldável |  |  |  |  | 20751.52 | 0.2402%
7.7.4.1 | 10.10.05 | SUDECAP | TUBO PVC ESGOTO, PB, VIROLA E ANEL, INCL. CONEXOES D= 150 MM | M | 159.31 | 49.79 | 61.36 | 9775.26 | 0.1131%
7.7.4.2 | 10.10.06 | SUDECAP | TUBO PVC ESGOTO, PB, VIROLA E ANEL, INCL. CONEXOES D= 200 MM | M | 20 | 65.07 | 80.19 | 1603.8 | 0.01856%
7.7.4.3 | 10.10.04 | SUDECAP | TUBO PVC ESGOTO, PB, VIROLA E ANEL, INCL. CONEXOES D= 100 MM | M | 288.65 | 26.35 | 32.47 | 9372.46 | 0.1085%
7.7.5 |  |  | Tubulação perfurada e Drenos |  |  |  |  | 19174.23 | 0.2219%
7.7.5.1 | 102726 | SINAPI | DRENO BARBACÃ, DN 50 MM, COM MATERIAL DRENANTE. AF_07/2021 | UN | 55 | 25.04 | 30.85 | 1696.75 | 0.01964%
7.7.5.2 | 102706 | SINAPI | TUBO DE PVC CORRUGADO FLEXÍVEL PERFURADO, DN 100 MM, PARA DRENO - FORNECIMENTO E ASSENTAMENTO. AF_07/2021 | M | 91.94 | 13.6 | 16.76 | 1540.91 | 0.01783%
7.7.5.3 | 19.25.01 | SUDECAP | DRENO PADRÃO SUDECAP TIPO A - AREIA GROSSA, BRITA 2 E TUBO PERFURADO EM PVC DN 200MM, L=50CM (ABAIXO DA CANALETA DE CRSTA) | M | 92.45 | 108.86 | 134.15 | 12402.16 | 0.1435%
7.7.5.4 | ED-48688 | SETOP | FORNECIMENTO E ASSENTAMENTO DE TUBO PVC FLEXÍVEL CORRUGADO, PERFURADO, DN 65 MM (2.1/2"), PARA DRENAGEM | M | 213.56 | 13.43 | 16.55 | 3534.41 | 0.04091%
7.7.6 |  |  | Ralos e acessórios |  |  |  |  | 2071.77 | 0.02398%
7.7.6.1 | 89710 | SINAPI | RALO SECO, PVC, DN 100 X 40 MM, JUNTA SOLDÁVEL, FORNECIDO E INSTALADO EM RAMAL DE DESCARGA OU EM RAMAL DE ESGOTO SANITÁRIO. AF_08/2022 | UN | 3 | 17.33 | 21.35 | 64.05 | 0.0007413%
7.7.6.2 | 10.35.74 | SUDECAP | RALO HEMISFERICO TIPO ABACAXI D= 100MM | UN | 22 | 23.72 | 29.23 | 643.06 | 0.007443%
7.7.6.3 | MK-COT-RAL-0014 | Próprio | DISPOSITIVO ANTI-INFILTRAÇÃO PARA TUBOS Ø100MM - FORNECIMENTO E INSTALAÇÃO | un | 22 | 50.34 | 62.03 | 1364.66 | 0.01579%
7.8 |  |  | Drenagem Casa de Bombas |  |  |  |  | 188.67 | 0.002184%
7.8.1 | 10.35.74 | SUDECAP | RALO HEMISFERICO TIPO ABACAXI D= 100MM | UN | 1 | 23.72 | 29.23 | 29.23 | 0.0003383%
7.8.2 | MK-COT-RAL-0014 | Próprio | DISPOSITIVO ANTI-INFILTRAÇÃO PARA TUBOS Ø100MM - FORNECIMENTO E INSTALAÇÃO | un | 1 | 50.34 | 62.03 | 62.03 | 0.0007179%
7.8.3 | 10.10.04 | SUDECAP | TUBO PVC ESGOTO, PB, VIROLA E ANEL, INCL. CONEXOES D= 100 MM | M | 3 | 26.35 | 32.47 | 97.41 | 0.001127%
8 |  |  | INSTALAÇÕES ELÉTRICAS |  |  |  |  | 625551.53 | 7.24%
8.1 |  |  | Elétrica e Iluminação |  |  |  |  | 427284.53 | 4.945%
8.1.1 | ED-13338 | SETOP | LUMINÁRIA COMERCIAL CHANFRADA DE SOBREPOR COMPLETA, PARA DUAS (2) LÂMPADAS TUBULARES LED 2X18W-ØT8, TEMPERATURA DA COR 6500K, FORNECIMENTO E INSTALAÇÃO, INCLUSIVE BASE E LÂMPADAS | UN | 236 | 201.43 | 248.24 | 58584.64 | 0.6781%
8.1.2 | ED-13336 | SETOP | LUMINÁRIA COMERCIAL CHANFRADA DE SOBREPOR COMPLETA, PARA UMA (1) LÂMPADA TUBULAR LED 1X18W-ØT8, TEMPERATURA DA COR 6500K, FORNECIMENTO E INSTALAÇÃO, INCLUSIVE BASE E LÂMPADA | UN | 16 | 134.18 | 165.36 | 2645.76 | 0.03062%
8.1.3 | MK-COT-ELE-0091 | Próprio | PROJETOR TIPO ESPETO PARA JARDIM LED 12W-220V INSTALADO EM CAIXA DE PVC ANTICHAMA 2X4", EMBUTIDO EM PISO - FORNECIMENTO E INSTALAÇÃO | UN | 24 | 111.4 | 137.28 | 3294.72 | 0.03813%
8.1.4 | MK-COT-ELE-0004 | Próprio | PROJETOR RETANGULAR COM LÂMPADA DE LED 150W - FORNECIMENTO E INSTALAÇÃO | UN | 5 | 388.43 | 478.7 | 2393.5 | 0.0277%
8.1.5 | MK-COT-ELE-0032 | Próprio | KIT COM 3 PROJETORES RETANGULARES COM LÂMPADA DE LED 200W, FIXADOS EM CANTONEIRA - FORNECIMENTO E INSTALAÇÃO (PARA USO NOS POSTES DA QUADRA) | UN | 4 | 1079.28 | 1330.1 | 5320.4 | 0.06158%
8.1.6 | MK-COT-ELE-0002 | Próprio | LUMINARIA PUBLICA SUPER LED TIPO PETALA 100W 6500K (USADA EM POSTE RETO) | UN | 1 | 408.53 | 503.47 | 503.47 | 0.005827%
8.1.7 | MK-COT-ELE-0036 | Próprio | POSTE DE AÇO CONICO CONTÍNUO RETO, FLANGEADO, H=9M- INCLUSIVE BASE EM CONCRETO E CHUMBADORES- FORNECIMENTO E INSTALACAO (PARA ILUMINAÇÃO DA QUADRA, APOIO DOS KITS DE REFLETORES) | UN | 4 | 1652.23 | 2036.2 | 8144.8 | 0.09427%
8.1.8 | MK-COT-ELE-0036 | Próprio | POSTE DE AÇO CONICO CONTÍNUO RETO, FLANGEADO, H=9M- INCLUSIVE BASE EM CONCRETO E CHUMBADORES- FORNECIMENTO E INSTALACAO (PARA LUMINÁRIA TIPO PÉTALA) | UN | 1 | 1652.23 | 2036.2 | 2036.2 | 0.02357%
8.1.9 | 91936 | SINAPI | CAIXA OCTOGONAL 4" X 4", PVC, INSTALADA EM LAJE - FORNECIMENTO E INSTALAÇÃO. AF_12/2015 | UN | 400 | 13.43 | 16.55 | 6620 | 0.07662%
8.1.10 | ED-13345 | SETOP | LUMINÁRIA ARANDELA TIPO MEIA-LUA COMPLETA, DIÂMETRO 25 CM, PARA UMA (1) LÂMPADA LED, POTÊNCIA 15W, BULBO A65, FORNECIMENTO E INSTALAÇÃO, INCLUSIVE BASE E LÂMPADA | UN | 18 | 63.2 | 77.88 | 1401.84 | 0.01622%
8.1.11 | MK-COT-ELE-0111 | Próprio | LUMINARIA TIPO BLINDADA CONTRA EXPLOSÃO, LED ,15W 127/220V, INSTALADA EM CAIXA DE PVC ANTICHAMA 2"X4", EMBUTIDA NO PAREDE/TETO - FORNECIMENTO E INSTALAÇÃO | un | 1 | 202.17 | 249.15 | 249.15 | 0.002884%
8.1.12 | 97595 | SINAPI | SENSOR DE PRESENÇA COM FOTOCÉLULA, FIXAÇÃO EM PAREDE - FORNECIMENTO E INSTALAÇÃO. AF_02/2020 | UN | 7 | 106.1 | 130.75 | 915.25 | 0.01059%
8.1.13 | 101632 | SINAPI | RELÉ FOTOELÉTRICO PARA COMANDO DE ILUMINAÇÃO EXTERNA 1000 W - FORNECIMENTO E INSTALAÇÃO. AF_08/2020 | UN | 4 | 40.2 | 49.54 | 198.16 | 0.002293%
8.1.14 | MK-COT-ELE-0033 | Próprio | TERMINAL OLHAL PRE-ISOLADO COM PINO 4,0MM - FORNECIMENTO E INSTALAÇÃO | UN | 5 | 1.61 | 1.98 | 9.9 | 0.0001146%
8.1.15 | MK-COT-ELE-0034 | Próprio | CONECTOR CRI(TORÇÃO) PARA CABOS 2,5mm2 - FORNECIMENTO E INSTALAÇÃO | UN | 15 | 4.94 | 6.08 | 91.2 | 0.001056%
8.1.16 | MK-COT-ELE-0030 | Próprio | ALARME AUDIOVISUAL PARA BANHEIRO PCD - FORNECIMENTO E INSTALAÇÃO | U | 5 | 293.94 | 362.25 | 1811.25 | 0.02096%
8.1.17 | ED-15748 | SETOP | CONJUNTO DE UMA (1) TOMADA PADRÃO, TRÊS (3) POLOS, CORRENTE 10A, TENSÃO 250V, (2P+T/10A-250V), COM PLACA 4"X2" DE UM (1) POSTO, INCLUSIVE FORNECIMENTO, INSTALAÇÃO, SUPORTE, MÓDULO E PLACA | UN | 160 | 22.21 | 27.37 | 4379.2 | 0.05068%
8.1.18 | ED-15755 | SETOP | CONJUNTO DE DUAS (2) TOMADAS PADRÃO, TRÊS (3) POLOS, CORRENTE 10A, TENSÃO 250V, (2P+T/10A-250V), COM PLACA 4"X2" DE DOIS (2) POSTOS, INCLUSIVE FORNECIMENTO, | un | 49 | 35.97 | 44.32 | 2171.68 | 0.02513%
8.1.19 | MK-COT-ELE-0112 | Próprio | CONJUNTO DE DUAS (2) TOMADAS PADRÃO, TRÊS (3) POLOS, CORRENTE 10A, TENSÃO 250V, (2P+T/10A-250V), COM PLACA EM ALUMÍNIO 4"X4" DE DOIS (2) POSTOS, EMBUTIDA EM PISO INCLUSIVE FORNECIMENTO E INSTALAÇÃO | un | 13 | 66.77 | 82.28 | 1069.64 | 0.01238%
8.1.20 | ED-15733 | SETOP | CONJUNTO DE UM (1) INTERRUPTOR SIMPLES, CORRENTE 10A, TENSÃO 250V, (10A-250V), COM PLACA 4"X2" DE UM ( 1) POSTO, INCLUSIVE FORNECIMENTO, INSTALAÇÃO, SUPORTE, | un | 27 | 20.95 | 25.81 | 696.87 | 0.008066%
8.1.21 | ED-15739 | SETOP | CONJUNTO DE DOIS (2) INTERRUPTORES SIMPLES , CORRENTE 10A, TENSÃO 250V, (10A-250V), COM PLACA 4"X2" DE DOIS (2) POSTOS, INCLUSIVE FORNECIMENTO, INSTALAÇÃO, | un | 5 | 33.45 | 41.22 | 206.1 | 0.002385%
8.1.22 | ED-15741 | SETOP | CONJUNTO DE TRÊS (3) INTERRUPTORES SIMPLES , CORRENTE 10A, TENSÃO 250V, (10A-250V), COM PLACA 4"X2" DE TRÊS (3) POSTOS, INCLUSIVE FORNECIMENTO, INSTALAÇÃO, | un | 14 | 45.92 | 56.59 | 792.26 | 0.00917%
8.1.23 | ED-15736 | SETOP | CONJUNTO DE UM (1) INTERRUPTOR PARALELO, CORRENTE 10A, TENSÃO 250V, (10A-250V), COM PLACA 4"X2" DE UM ( 1) POSTO, INCLUSIVE FORNECIMENTO, INSTALAÇÃO, SUPORTE, | un | 2 | 22.22 | 27.38 | 54.76 | 0.0006338%
8.1.24 | ED-15763 | SETOP | CONJUNTO DE UM (1) MÓDULO COM FURO PARA SAÍDA DE FIO Ø10MM, COM PLACA 4"X2" DE UM (1) POSTO, INCLUSIVE FORNECIMENTO, INSTALAÇÃO, SUPORTE, MÓDULO E PLACA | un | 8 | 10.48 | 12.91 | 103.28 | 0.001195%
8.1.25 | ED-15764 | SETOP | CONJUNTO DE UMA (1) PLACA CEGA 4"X2", INCLUSIVE FORNECIMENTO, INSTALAÇÃO, SUPORTE E PLACA | un | 17 | 8.67 | 10.68 | 181.56 | 0.002101%
8.1.26 | MK-CMP-CX - 0001 | Próprio | CAIXA DE PASSAGEM DE EMBUTIR, PVC, 15X15 COM PLACA CEGA - FORNECIMENTO E INSTALAÇÃO | UN | 1 | 71.53 | 88.15 | 88.15 | 0.00102%
8.1.27 | MK-CMP-ELE-0103 | Próprio | CAIXA ENTERRADA ELÉTRICA RETANGULAR, EM ALVENARIA COM TIJOLOS CERÂMICOS MACIÇOS, FUNDO COM BRITA, DIMENSÕES INTERNAS: 0,3X0,3X0,3 M, COM TAMPA DE FERRO FUNDIDO | UN | 8 | 341.82 | 421.25 | 3370 | 0.039%
8.1.28 | MK-CMP-ELE-0105 | Próprio | CAIXA ENTERRADA ELÉTRICA RETANGULAR, EM ALVENARIA COM TIJOLOS CERÂMICOS MACIÇOS, FUNDO COM BRITA, DIMENSÕES INTERNAS: 0,8X0,8X0,6 M, COM TAMPA EM FERRO FUNDIDO | UN | 4 | 1833.56 | 2259.67 | 9038.68 | 0.1046%
8.1.29 | 11.02.04 | SUDECAP | ELETRODUTO PVC FLEXIVEL CORRUGADO TIGREFLEX/EQUIVALENTE D= 25MM (3/4") | M | 1020 | 7.65 | 9.42 | 9608.4 | 0.1112%
8.1.30 | 11.02.05 | SUDECAP | ELETRODUTO PVC FLEXIVEL CORRUGADO TIGREFLEX/EQUIVALENTE D= 32MM (1") | M | 1420 | 12.06 | 14.86 | 21101.2 | 0.2442%
8.1.31 | MK-COT-ELE-0109 | Próprio | ELETRODUTO FLEXÍVEL CORRUGADO, PEAD, DN 32MM - FORNECIMENTO E INSTALAÇÃO - KANAFLEX OU EQUIVALENTE | M | 120 | 11.17 | 13.76 | 1651.2 | 0.01911%
8.1.32 | ED-49297 | SETOP | DUTO CORRUGADO EM PEAD (POLIETILENO DE ALTA DENSIDADE), PARA PROTEÇÃO DE CABOS SUBTERRÂNEOS DN 75 MM (3") | M | 100 | 40.36 | 49.73 | 4973 | 0.05756%
8.1.33 | ED-49296 | SETOP | DUTO CORRUGADO EM PEAD (POLIETILENO DE ALTA DENSIDADE), PARA PROTEÇÃO DE CABOS SUBTERRÂNEOS DN 50 MM (2") | M | 210 | 25.65 | 31.61 | 6638.1 | 0.07683%
8.1.34 | ED-49295 | SETOP | DUTO CORRUGADO EM PEAD (POLIETILENO DE ALTA DENSIDADE), PARA PROTEÇÃO DE CABOS SUBTERRÂNEOS DN 40 MM (1.1/2") | M | 140 | 24.44 | 30.11 | 4215.4 | 0.04879%
8.1.35 | MK-CMP-ELE-0113 | Próprio | CONJUNTO DE CONDULETE ALUMINIO MULTIPLO TIPO X, COM 01 TOMADA PADRÃO 2P+T, 10A, 250V, COM PLACA DE ALUMINIO 4"X2" - 01 POSTO, SUPORTE, MODULO, SEM ROSCA, INCL. CONEXOES. D=3/4" | un | 5 | 77.95 | 96.06 | 480.3 | 0.005559%
8.1.36 | MK-COT-ELE-0116 | Próprio | KIT VENTILADOR DE TETO COMERCIAL 150W VENTEX C/ CONTROLE REMOTO, BIVOLT - FORNECIMENTO E INSTALAÇÃO | UN | 26 | 494.95 | 609.97 | 15859.22 | 0.1836%
8.1.37 | MK-COT-ELE-0115 | Próprio | KIT VENTILADOR DE PAREDE COMERCIAL 150W VENTEX C/ CONTROLE REMOTO, BIVOLT - FORNECIMENTO E INSTALAÇÃO | UN | 5 | 593.65 | 731.61 | 3658.05 | 0.04234%
8.1.38 | 91924 | SINAPI | CABO DE COBRE FLEXÍVEL ISOLADO, 1,5 MM², ANTI-CHAMA 450/750 V, PARA CIRCUITOS TERMINAIS - FORNECIMENTO E INSTALAÇÃO. AF_12/2015 (PRETO) | M | 1850 | 2.75 | 3.38 | 6253 | 0.07237%
8.1.39 | 91924 | SINAPI | CABO DE COBRE FLEXÍVEL ISOLADO, 1,5 MM², ANTI-CHAMA 450/750 V, PARA CIRCUITOS TERMINAIS - FORNECIMENTO E INSTALAÇÃO. AF_12/2015 (VERMELHO) | M | 1850 | 2.75 | 3.38 | 6253 | 0.07237%
8.1.40 | 91924 | SINAPI | CABO DE COBRE FLEXÍVEL ISOLADO, 1,5 MM², ANTI-CHAMA 450/750 V, PARA CIRCUITOS TERMINAIS - FORNECIMENTO E INSTALAÇÃO. AF_12/2015 (AZUL) | M | 1570 | 2.75 | 3.38 | 5306.6 | 0.06142%
8.1.41 | 91924 | SINAPI | CABO DE COBRE FLEXÍVEL ISOLADO, 1,5 MM², ANTI-CHAMA 450/750 V, PARA CIRCUITOS TERMINAIS - FORNECIMENTO E INSTALAÇÃO. AF_12/2015 (VERDE) | M | 1570 | 2.75 | 3.38 | 5306.6 | 0.06142%
8.1.42 | 91926 | SINAPI | CABO DE COBRE FLEXÍVEL ISOLADO, 2,5 MM², ANTI-CHAMA 450/750 V, PARA CIRCUITOS TERMINAIS - FORNECIMENTO E INSTALAÇÃO. AF_12/2015 (PRETO) | M | 1650 | 3.98 | 4.9 | 8085 | 0.09358%
8.1.43 | 91926 | SINAPI | CABO DE COBRE FLEXÍVEL ISOLADO, 2,5 MM², ANTI-CHAMA 450/750 V, PARA CIRCUITOS TERMINAIS - FORNECIMENTO E INSTALAÇÃO. AF_12/2015 (VERMELHO) | M | 1650 | 3.98 | 4.9 | 8085 | 0.09358%
8.1.44 | 91926 | SINAPI | CABO DE COBRE FLEXÍVEL ISOLADO, 2,5 MM², ANTI-CHAMA 450/750 V, PARA CIRCUITOS TERMINAIS - FORNECIMENTO E INSTALAÇÃO. AF_12/2015 (AZUL) | M | 1650 | 3.98 | 4.9 | 8085 | 0.09358%
8.1.45 | 91926 | SINAPI | CABO DE COBRE FLEXÍVEL ISOLADO, 2,5 MM², ANTI-CHAMA 450/750 V, PARA CIRCUITOS TERMINAIS - FORNECIMENTO E INSTALAÇÃO. AF_12/2015 (VERDE) | M | 1650 | 3.98 | 4.9 | 8085 | 0.09358%
8.1.46 | 91928 | SINAPI | CABO DE COBRE FLEXÍVEL ISOLADO, 4 MM², ANTI-CHAMA 450/750 V, PARA CIRCUITOS TERMINAIS - FORNECIMENTO E INSTALAÇÃO. AF_12/2015 (PRETO) | M | 150 | 6.13 | 7.55 | 1132.5 | 0.01311%
8.1.47 | 91928 | SINAPI | CABO DE COBRE FLEXÍVEL ISOLADO, 4 MM², ANTI-CHAMA 450/750 V, PARA CIRCUITOS TERMINAIS - FORNECIMENTO E INSTALAÇÃO. AF_12/2015 (VERDE) | M | 50 | 6.13 | 7.55 | 377.5 | 0.004369%
8.1.48 | 91930 | SINAPI | CABO DE COBRE FLEXÍVEL ISOLADO, 6 MM², ANTI-CHAMA 450/750 V, PARA CIRCUITOS TERMINAIS - FORNECIMENTO E INSTALAÇÃO. AF_12/2015 (PRETO) | M | 290 | 8.55 | 10.53 | 3053.7 | 0.03534%
8.1.49 | 91930 | SINAPI | CABO DE COBRE FLEXÍVEL ISOLADO, 6 MM², ANTI-CHAMA 450/750 V, PARA CIRCUITOS TERMINAIS - FORNECIMENTO E INSTALAÇÃO. AF_12/2015 (VERMELHO) | M | 290 | 8.55 | 10.53 | 3053.7 | 0.03534%
8.1.50 | 91930 | SINAPI | CABO DE COBRE FLEXÍVEL ISOLADO, 6 MM², ANTI-CHAMA 450/750 V, PARA CIRCUITOS TERMINAIS - FORNECIMENTO E INSTALAÇÃO. AF_12/2015 (VERDE) | M | 290 | 8.55 | 10.53 | 3053.7 | 0.03534%
8.1.51 | MK-COT-ELE-0127 | Próprio | CABO DE COBRE FLEXÍVEL PP 3X1,5MM² - FORNECIMENTO E INSTALAÇÃO | M | 150 | 11.34 | 13.97 | 2095.5 | 0.02425%
8.1.52 | MK-COT-ELE-0128 | Próprio | CABO DE COBRE FLEXÍVEL PP 3X2,5MM² - FORNECIMENTO E INSTALAÇÃO | M | 300 | 14.06 | 17.32 | 5196 | 0.06014%
8.1.53 | 92988 | SINAPI | CABO DE COBRE FLEXÍVEL ISOLADO, 50 MM², ANTI-CHAMA 0,6/1,0 KV, PARA REDE ENTERRADA DE DISTRIBUIÇÃO DE ENERGIA ELÉTRICA - FORNECIMENTO E INSTALAÇÃO. AF_12/2021 (PRETO) | M | 360 | 53.2 | 65.56 | 23601.6 | 0.2732%
8.1.54 | 92988 | SINAPI | CABO DE COBRE FLEXÍVEL ISOLADO, 50 MM², ANTI-CHAMA 0,6/1,0 KV, PARA REDE ENTERRADA DE DISTRIBUIÇÃO DE ENERGIA ELÉTRICA - FORNECIMENTO E INSTALAÇÃO. AF_12/2021 (AZUL) | M | 120 | 53.2 | 65.56 | 7867.2 | 0.09105%
8.1.55 | MK-COT-ELE-0037 | Próprio | CABO DE COBRE FLEXÍVEL PP 4X25MM² - FORNECIMENTO E INSTALAÇÃO | M | 190 | 90.49 | 111.51 | 21186.9 | 0.2452%
8.1.56 | MK-COT-ELE-0119 | Próprio | CABO DE COBRE FLEXÍVEL PP 4X6,0MM² - FORNECIMENTO E INSTALAÇÃO | M | 130 | 30.57 | 37.67 | 4897.1 | 0.05668%
8.1.57 | MK-COT-ELE-0120 | Próprio | CABO DE COBRE FLEXÍVEL PP 4X10MM² - FORNECIMENTO E INSTALAÇÃO | M | 50 | 43.28 | 53.33 | 2666.5 | 0.03086%
8.1.58 | MK-COT-ELE-0099 | Próprio | DISJUNTOR CAIXA MOLDADA TRIPOLAR 300A - FORNECIMENTO E INSTALAÇÃO | UN | 1 | 1539.84 | 1897.69 | 1897.69 | 0.02196%
8.1.59 | MK-COT-ELE-0121 | Próprio | DISJUNTOR CAIXA MOLDADA TRIPOLAR 125A - FORNECIMENTO E INSTALAÇÃO | UN | 1 | 587.08 | 723.51 | 723.51 | 0.008374%
8.1.60 | MK-COT-ELE-0122 | Próprio | DISJUNTOR CAIXA MOLDADA TRIPOLAR 80A - FORNECIMENTO E INSTALAÇÃO | UN | 2 | 612.36 | 754.67 | 1509.34 | 0.01747%
8.1.61 | MK-COT-ELE-0123 | Próprio | DISJUNTOR CAIXA MOLDADA TRIPOLAR 50A - FORNECIMENTO E INSTALAÇÃO | UN | 1 | 482.15 | 594.2 | 594.2 | 0.006877%
8.1.62 | MK-COT-ELE-0124 | Próprio | DISJUNTOR CAIXA MOLDADA TRIPOLAR 32A - FORNECIMENTO E INSTALAÇÃO | UN | 2 | 511.37 | 630.21 | 1260.42 | 0.01459%
8.1.63 | ED-49289 | SETOP | DISJUNTOR TRIPOLAR TERMOMAGNÉTICO 5KA, DE 50A | un | 1 | 105.68 | 130.24 | 130.24 | 0.001507%
8.1.64 | ED-49265 | SETOP | DISJUNTOR TRIPOLAR TERMOMAGNÉTICO 10KA, DE 125A | un | 1 | 312.75 | 385.43 | 385.43 | 0.004461%
8.1.65 | MK-COT-ELE-0025 | Próprio | DISJUNTOR TERMOMAGNÉTICO TRIPOLAR , CORRENTE NOMINAL DE 80A - FORNECIMENTO E INSTALAÇÃO | UN | 2 | 316.33 | 389.84 | 779.68 | 0.009024%
8.1.66 | 93671 | SINAPI | DISJUNTOR TRIPOLAR TIPO DIN, CORRENTE NOMINAL DE 32A - FORNECIMENTO E INSTALAÇÃO. AF_10/2020 | UN | 3 | 127.2 | 156.76 | 470.28 | 0.005443%
8.1.67 | 93668 | SINAPI | DISJUNTOR TRIPOLAR TIPO DIN, CORRENTE NOMINAL DE 16A - FORNECIMENTO E INSTALAÇÃO. AF_10/2020 | UN | 1 | 119.48 | 147.24 | 147.24 | 0.001704%
8.1.68 | ED-49276 | SETOP | DISJUNTOR BIPOLAR TERMOMAGNÉTICO 5KA, DE 40A | un | 8 | 50.1 | 61.74 | 493.92 | 0.005717%
8.1.69 | ED-49274 | SETOP | DISJUNTOR BIPOLAR TERMOMAGNÉTICO 5KA, DE 32A | un | 1 | 48.36 | 59.59 | 59.59 | 0.0006897%
8.1.70 | ED-49270 | SETOP | DISJUNTOR BIPOLAR TERMOMAGNÉTICO 5KA, DE 16A | un | 2 | 48.36 | 59.59 | 119.18 | 0.001379%
8.1.71 | ED-49268 | SETOP | DISJUNTOR BIPOLAR TERMOMAGNÉTICO 5KA, DE 10A | un | 2 | 48.36 | 59.59 | 119.18 | 0.001379%
8.1.72 | MK-COT-ELE-0145 | Próprio | DISJUNTOR TERMOMAGNÉTICO BIPOLAR , CORRENTE NOMINAL DE 6A | UN | 3 | 122.46 | 150.91 | 452.73 | 0.00524%
8.1.73 | ED-49234 | SETOP | DISJUNTOR MONOPOLAR TERMOMAGNÉTICO 5KA, DE 32A | un | 1 | 21.69 | 26.73 | 26.73 | 0.0003094%
8.1.74 | ED-49231 | SETOP | DISJUNTOR MONOPOLAR TERMOMAGNÉTICO 5KA, DE 20A | un | 10 | 21.69 | 26.73 | 267.3 | 0.003094%
8.1.75 | ED-49230 | SETOP | DISJUNTOR MONOPOLAR TERMOMAGNÉTICO 5KA, DE 16A | un | 19 | 21.69 | 26.73 | 507.87 | 0.005878%
8.1.76 | ED-49228 | SETOP | DISJUNTOR MONOPOLAR TERMOMAGNÉTICO 5KA, DE 10A | un | 11 | 21.69 | 26.73 | 294.03 | 0.003403%
8.1.77 | MK-COT-ELE-0026 | Próprio | DISJUNTOR TERMOMAGNÉTICO MONOPOLAR , CORRENTE NOMINAL DE 6A | UN | 3 | 105.31 | 129.78 | 389.34 | 0.004506%
8.1.78 | MK-COT-ELE-0027 | Próprio | DISJUNTOR TERMOMAGNÉTICO MONOPOLAR , CORRENTE NOMINAL DE 4A | UN | 1 | 156.41 | 192.75 | 192.75 | 0.002231%
8.1.79 | MK-COT-ELE-0125 | Próprio | DISJUNTOR TERMOMAGNÉTICO MONOPOLAR , CORRENTE NOMINAL DE 2A | UN | 1 | 108.05 | 133.16 | 133.16 | 0.001541%
8.1.80 | ED-15115 | SETOP | DISJUNTOR DE PROTEÇÃO DIFERENCIAL RESIDUAL (DR), BIPOLAR, TIPO DIN, CORRENTE NOMINAL DE 40A, ALTA SENSIBILIDADE, CORRENTE DIFERENCIAL RESIDUAL NOMINAL COM ATUAÇÃO DE 30MA | UN | 7 | 123.11 | 151.72 | 1062.04 | 0.01229%
8.1.81 | 11.93.02 | SUDECAP | SUPRESSOR DE SURTO VCL 275V 45KA CLAMPER/EQUIVALENTE | UN | 27 | 73.05 | 90.02 | 2430.54 | 0.02813%
8.1.82 | MK-CMP-ELE-0137 | Próprio | QUADRO DE DISTRIBUIÇÃO DE ENERGIA EM CHAPA DE AÇO GALVANIZADO, DE SOBREPOR, COM BARRAMENTO BIFÁSICO, PARA 20 DISJUNTORES DIN 60A - FORNECIMENTO E INSTALAÇÃO. AF_10/2020 | UN | 1 | 201.55 | 248.39 | 248.39 | 0.002875%
8.1.83 | 101878 | SINAPI | QUADRO DE DISTRIBUIÇÃO DE ENERGIA EM CHAPA DE AÇO GALVANIZADO, DE SOBREPOR, COM BARRAMENTO TRIFÁSICO, PARA 18 DISJUNTORES DIN 100A - FORNECIMENTO E INSTALAÇÃO. AF_10/2020 | UN | 2 | 620.27 | 764.42 | 1528.84 | 0.01769%
8.1.84 | MK-CMP-ELE-0136 | Próprio | QUADRO DE DISTRIBUIÇÃO DE ENERGIA EM CHAPA DE AÇO GALVANIZADO, DE SOBREPOR, COM BARRAMENTO TRIFÁSICO, PARA 48 DISJUNTORES DIN 100A - FORNECIMENTO E INSTALAÇÃO | UN | 2 | 1171.1 | 1443.26 | 2886.52 | 0.03341%
8.1.85 | MK-COT-ELE-0135 | Próprio | QUADRO DE DISTRIBUIÇÃO DE ENERGIA EM CHAPA DE AÇO GALVANIZADO, DE SOBREPOR, COM BARRAMENTO TRIFÁSICO, PARA 36 DISJUNTORES DIN 150A - FORNECIMENTO E INSTALAÇÃO | UN | 1 | 786.16 | 968.86 | 968.86 | 0.01121%
8.1.86 | MK-COT-ELE-0136 | Próprio | QUADRO DE COMANDO AUTOPORTANTE, DIMENSÕES 2000X600X600MM OU SIMILAR , BASE SOLEIRA, COM BARRAMENTO 450A- FORNECIMENTO E INSTALAÇÃO | UN | 1 | 7149.84 | 8811.46 | 8811.46 | 0.102%
8.1.87 | 101901 | SINAPI | CONTATOR TRIPOLAR I NOMINAL 12A - FORNECIMENTO E INSTALAÇÃO. AF_10/2020 | UN | 2 | 144.53 | 178.11 | 356.22 | 0.004123%
8.1.88 | MK-COT-ELE-0129 | Próprio | BOTÃO DE IMPULSÃO PLÁSTICO 22MM 1NA VERDE - FORNECIMENTO E INSTALAÇÃO | UN | 2 | 31.04 | 38.25 | 76.5 | 0.0008854%
8.1.89 | MK-COT-ELE-0130 | Próprio | BOTÃO DE IMPULSÃO PLÁSTICO 22MM 1NF VERMELHO - FORNECIMENTO E INSTALAÇÃO | UN | 2 | 29.12 | 35.88 | 71.76 | 0.0008305%
8.1.90 | 93000 | SINAPI | CABO DE COBRE FLEXÍVEL ISOLADO, 240 MM², ANTI-CHAMA 0,6/1,0 KV, PARA REDE ENTERRADA DE DISTRIBUIÇÃO DE ENERGIA ELÉTRICA - FORNECIMENTO E INSTALAÇÃO. AF_12/2021 (AZUL) | M | 50 | 243.48 | 300.06 | 15003 | 0.1736%
8.1.91 | 93000 | SINAPI | CABO DE COBRE FLEXÍVEL ISOLADO, 240 MM², ANTI-CHAMA 0,6/1,0 KV, PARA REDE ENTERRADA DE DISTRIBUIÇÃO DE ENERGIA ELÉTRICA - FORNECIMENTO E INSTALAÇÃO. AF_12/2021 (PRETO) | M | 150 | 243.48 | 300.06 | 45009 | 0.5209%
8.1.92 | 92994 | SINAPI | CABO DE COBRE FLEXÍVEL ISOLADO, 120 MM², ANTI-CHAMA 0,6/1,0 KV, PARA REDE ENTERRADA DE DISTRIBUIÇÃO DE ENERGIA ELÉTRICA - FORNECIMENTO E INSTALAÇÃO. AF_12/2021 (VERDE) | M | 50 | 123.96 | 152.76 | 7638 | 0.0884%
8.1.93 | ED-20591 | SETOP | ENTRADA DE ENERGIA SUBTERRÂNEA, TIPO F3, PADRÃO CEMIG, CARGA INSTALADA DE 95,1KVA ATÉ 114KVA, TRIFÁSICO, COM SAÍDA SUBTERRÂNEA, INCLUSIVE POSTE, CAIXA PARA MEDIDOR, DISJUNTOR, BARRAMENTO, ATERRAMENTO E ACESSÓRIOS | UN | 1 | 9770.53 | 12041.2 | 12041.2 | 0.1394%
8.2 |  |  | Cabeamento Estruturado |  |  |  |  | 143448.05 | 1.66%
8.2.1 |  |  | Eletrocalhas, Eletrodutos, Canaletas e Acessórios |  |  |  |  | 96924.68 | 1.122%
8.2.1.1 | MK-COT-CAB-0026 | Próprio | CONJUNTO ELETROCALHA LISA CH. 20 C/ TAMPA - 200X100 MM, COM TAMPA, INCLUSO PARAFUSOS, ARRUELA, PORCA | M | 240 | 80.27 | 98.92 | 23740.8 | 0.2748%
8.2.1.2 | 11.11.17 | SUDECAP | MÃO FRANCESA SIMPLES 200MM P/ ELETROCALHA | UN | 160 | 15.95 | 19.65 | 3144 | 0.03639%
8.2.1.3 | 11.11.68 | SUDECAP | TALA RETA P/ EMENDA DE ELETROCALHA 100MM | UN | 160 | 11.01 | 13.56 | 2169.6 | 0.02511%
8.2.1.4 | 11.11.64 | SUDECAP | TERMINAL PARA ELETROCALHA 200X100 MM | UN | 5 | 10.74 | 13.23 | 66.15 | 0.0007656%
8.2.1.5 | 11.11.24 | SUDECAP | CURVA HORIZ. 90° C/ TAMPA P/ ELETROCALHA 200X100MM | UN | 1 | 61.86 | 76.23 | 76.23 | 0.0008823%
8.2.1.6 | 11.11.34 | SUDECAP | CURVA VERT. MULTI FUNÇÃO 45°/ 90° P/ ELETR. 200X100 MM | UN | 1 | 80.68 | 99.43 | 99.43 | 0.001151%
8.2.1.7 | 11.11.44 | SUDECAP | DERIVAÇÃO "T" HORIZ. 90° P/ ELETR. 200X100 MM | UN | 2 | 102.15 | 125.88 | 251.76 | 0.002914%
8.2.1.8 | MK-COT-CAB-0030 | Próprio | DERIVAÇÃO "CRUZETA" HORIZ. 90° P/ ELETR. 200X100 MM , COM TAMPA, INCLUSO PARAFUSOS, ARRUELA, PORCA | UN | 1 | 130.6 | 160.95 | 160.95 | 0.001863%
8.2.1.9 | MK-COT-CAB-0027 | Próprio | CONJUNTO ELETROCALHA LISA CH. 20 C/ TAMPA - 50X50 MM, COM TAMPA, INCLUSO PARAFUSOS, ARRUELA, PORCA | M | 60 | 35.8 | 44.11 | 2646.6 | 0.03063%
8.2.1.10 | MK-COT-CAB-0029 | Próprio | CONJUNTO MÃO FRANCESA SIMPLES 50MM P/ ELETROCALHA, INCLUSO PARAFUSOS, ARRUELA, PORCA E BUCHAS | UN | 20 | 11.85 | 14.6 | 292 | 0.00338%
8.2.1.11 | 11.11.66 | SUDECAP | TALA RETA P/ EMENDA DE ELETROCALHA 50MM | UN | 40 | 9.76 | 12.02 | 480.8 | 0.005565%
8.2.1.12 | MK-COT-CAB-0032 | Próprio | TERMINAL PARA ELETROCALHA 50X50 MM, INCLUSO PARAFUSOS, ARRUELA, PORCA | UN | 1 | 9.21 | 11.35 | 11.35 | 0.0001314%
8.2.1.13 | MK-COT-CAB-0031 | Próprio | CURVA HORIZ. 90° C/ TAMPA P/ ELETROCALHA 50X50MM, INCLUSO PARAFUSOS, ARRUELA, PORCA | UN | 2 | 39.18 | 48.28 | 96.56 | 0.001118%
8.2.1.14 | MK-COT-CAB-0033 | Próprio | CURVA VERT. MULTI FUNÇÃO 45°/ 90° P/ ELETR. 50X50 MM, C/ TAMPA, INCLUSO PARAFUSOS, ARRUELA, PORCA | UN | 1 | 31.47 | 38.78 | 38.78 | 0.0004488%
8.2.1.15 | 11.02.05 | SUDECAP | ELETRODUTO PVC FLEXIVEL CORRUGADO TIGREFLEX/EQUIVALENTE D= 32MM (1") | M | 300 | 12.06 | 14.86 | 4458 | 0.0516%
8.2.1.16 | MK-COT-ELE-0109 | Próprio | ELETRODUTO FLEXÍVEL CORRUGADO, PEAD, DN 32MM - FORNECIMENTO E INSTALAÇÃO - KANAFLEX OU EQUIVALENTE | M | 200 | 11.17 | 13.76 | 2752 | 0.03185%
8.2.1.17 | MK-CMP-CX - 0002 | Próprio | CAIXA ENTERRADA ELÉTRICA RETANGULAR, EM ALVENARIA COM TIJOLOS CERÂMICOS MACIÇOS, FUNDO COM BRITA, DIMENSÕES INTERNAS: 0,2X0,2M, INCLUSIVE TAMPA EM FERRO FUNDIDO - FORNECIMENTO E INSTALAÇÃO | UN | 4 | 203 | 250.17 | 1000.68 | 0.01158%
8.2.1.18 | MK-CMP-CX - 0001 | Próprio | CAIXA DE PASSAGEM DE EMBUTIR, PVC, 15X15 COM PLACA CEGA - FORNECIMENTO E INSTALAÇÃO | UN | 52 | 71.53 | 88.15 | 4583.8 | 0.05305%
8.2.1.19 | MK-COT-CAB-0024 | Próprio | CONJUNTO COM 01 SAIDA HDMI, COM PLACA 4"X2" - 01 POSTO, SUPORTE, MODULO E PLACA | un | 13 | 50.72 | 62.5 | 812.5 | 0.009404%
8.2.1.20 | MK-COT-CAB-0023 | Próprio | CONJUNTO COM 02 SAÍDA HDMI E RJ-45, COM PLACA 4"X2" - 02 POSTO, SUPORTE, MODULO E PLACA | un | 13 | 76.84 | 94.69 | 1230.97 | 0.01425%
8.2.1.21 | ED-15752 | SETOP | CONJUNTO DE UMA (1) TOMADA DE DADOS ( CONECTOR RJ45 CAT.6E), COM PLACA 4"X2" DE UM (1) POSTO, INCLUSIVE FORNECIMENTO, INSTALAÇÃO, SUPORTE, MÓDULO E | un | 52 | 35.88 | 44.21 | 2298.92 | 0.02661%
8.2.1.22 | ED-15762 | SETOP | CONJUNTO DE DUAS (2) TOMADAS DE DADOS ( CONECTOR RJ45 CAT.6E), COM PLACA 4"X2" DE DOIS (2) POSTOS, INCLUSIVE FORNECIMENTO, INSTALAÇÃO, SUPORTE, MÓDULO E | un | 7 | 63.31 | 78.02 | 546.14 | 0.006321%
8.2.1.23 | MK-COT-CAB-0025 | Próprio | CONJUNTO DE DUAS (2) TOMADAS DE DADOS ( CONECTOR RJ45 CAT.6E), COM PLACA 4"X2" DE DOIS (2) POSTOS, INCLUSIVE FORNECIMENTO, INSTALAÇÃO, SUPORTE, MÓDULO E PLACA EM AUMÍNIO - EMBUTIDO NO PISO | un | 6 | 85.4 | 105.24 | 631.44 | 0.007308%
8.2.1.24 | ED-48365 | SETOP | CABO UTP 4 PARES CATEGORIA 6 COM REVESTIMENTO EXTERNO NÃO PROPAGANTE A CHAMA | m | 4000 | 8.59 | 10.58 | 42320 | 0.4898%
8.2.1.25 | ED-49187 | SETOP | CAIXA DE LIGAÇÃO/PASSAGEM EM PVC RÍGIDO PARA ELETRODUTO, DIMENSÕES 4"X2", EMBUTIDA EM ALVENARIA - FORNECIMENTO E INSTALAÇÃO | un | 91 | 8.91 | 10.98 | 999.18 | 0.01156%
8.2.1.26 | MK-COT-CAB-0020 | Próprio | CABO HDMI PARA RETROPROJETOR - 10 METROS | UN | 13 | 87.22 | 107.48 | 1397.24 | 0.01617%
8.2.1.27 | MK-COT-CAB-0021 | Próprio | MOLDURA PLÁSTICA SIMPLES PARA HDMI BRANCO | UN | 26 | 19.32 | 23.8 | 618.8 | 0.007162%
8.2.2 |  |  | Equipamentos |  |  |  |  | 21664.89 | 0.2507%
8.2.2.1 | MK-COT-CAB-0004 | Próprio | RACK PISO 44U 1200MM 19 PRETO PORTA FRONTAL COM VISOR DE AC. - FORNECIMENTO E INSTALAÇÃO | UN | 1 | 2740.14 | 3376.94 | 3376.94 | 0.03908%
8.2.2.2 | MK-COT-CAB-0002 | Próprio | BANDEJA DESLIZANTE PARA RACK 19" - FORNECIMENTO E INSTALAÇÃO | UN | 1 | 149.13 | 183.78 | 183.78 | 0.002127%
8.2.2.3 | ED-48373 | SETOP | PATCH PANEL 24 POSIÇÕES, CATEGORIA COM GUIA TRASEIRO | cj | 1 | 1329.62 | 1638.62 | 1638.62 | 0.01897%
8.2.2.4 | ED-48374 | SETOP | PATCH PANEL 48 POSIÇÕES, CATEGORIA COM GUIA TRASEIRO | cj | 1 | 1716.48 | 2115.38 | 2115.38 | 0.02448%
8.2.2.5 | MK-COT-CAB-0003 | Próprio | DISTRIBUIDOR INTERNO OPTICO DIO 24 FIBRAS - FORNECIMENTO E INSTALAÇÃO | UN | 1 | 669.71 | 825.35 | 825.35 | 0.009553%
8.2.2.6 | ED-48377 | SETOP | ORGANIZADOR DE CABOS DE 1U PARA RACK 19" (GUIA FRONTAL) | cj | 14 | 132.78 | 163.63 | 2290.82 | 0.02651%
8.2.2.7 | MK-COT-CAB-0001 | Próprio | SWITCH WIRED TP - LINK GIGABIT 24 PORTAS TL - SG1024D | UN | 1 | 942.05 | 1160.98 | 1160.98 | 0.01344%
8.2.2.8 | MK-CAB-SWITCH-0001 | Próprio | SWITCH GERENCIÁVEL COM 48 PORTAS, CATEGORIA 6 E 1 PORTA ÓPTICA - FORNECIMENTO E INSTALAÇÃO | UN | 1 | 5522.89 | 6806.4 | 6806.4 | 0.07878%
8.2.2.9 | ED-48375 | SETOP | RÉGUA COM 8 TOMADAS (2P+T), PARA FIXAÇÃO NO RACK DE 19" (1U) | un | 1 | 71.72 | 88.38 | 88.38 | 0.001023%
8.2.2.10 | MK-CAB-ROT-0001 | Próprio | ROTEADOR ACCESS POINT DE TETO AP 360 - FORNECIMENTO E INSTALAÇÃO | UN | 4 | 644.73 | 794.56 | 3178.24 | 0.03678%
8.2.3 |  |  | CTV |  |  |  |  | 24858.48 | 0.2877%
8.2.3.1 | MK-COT-CAB-0022 | Próprio | KIT NVD 16 CANAIS 1216 FULL HD - INTELBRÁS OU EQUIVALENTE | UN | 2 | 4834.73 | 5958.32 | 11916.64 | 0.1379%
8.2.3.2 | MK-CAB-CAM-0001 | Próprio | CÂMERA INTELBRÁS FULL HD VIP 1130 IP 30 M - OU EQUIVALENTE | UN | 24 | 367.85 | 453.33 | 10879.92 | 0.1259%
8.2.3.3 | MK-CAB-HD-0001 | Próprio | HD WD PURPLE 4TB INTELBRAS OU EQUIVALENTE - FORNECIMENTO E INSTALAÇÃO | UN | 1 | 689.56 | 849.81 | 849.81 | 0.009836%
8.2.3.4 | MK-CAB-MOUSE-0001 | Próprio | MOUSE USB | UN | 1 | 41.49 | 51.13 | 51.13 | 0.0005918%
8.2.3.5 | MK-COT-CAB-0001 | Próprio | SWITCH WIRED TP - LINK GIGABIT 24 PORTAS TL - SG1024D | UN | 1 | 942.05 | 1160.98 | 1160.98 | 0.01344%
8.3 |  |  | SPDA |  |  |  |  | 54818.95 | 0.6345%
8.3.1 | ED-51019 | SETOP | BARRA CHATA DE ALUMÍNIO 7/8" X 1/8" X 3M | U | 49 | 27.14 | 33.44 | 1638.56 | 0.01896%
8.3.2 | MK-CMP-ELE-0117 | Próprio | PARAFUSO CABECA CHATA, FENDA SIMPLES, 1/4 (6,35 MM) X 25 MM, INCLUSO PORCA SEXTAVADA 1/4" - FORNECIMENTO E INSTALAÇÃO | UN | 294 | 4.3 | 5.29 | 1555.26 | 0.018%
8.3.3 | 11.92.17 | SUDECAP | CAIXA DE EQUALIZACAO 20X20CM C/9TERMINAIS BARR.6MM | UN | 3 | 401.07 | 494.27 | 1482.81 | 0.01716%
8.3.4 | ED-51084 | SETOP | TERMINAL A COMPRESSAO EM COBRE ESTANHADO 1 FURO PARA CABO 16 MM2 | U | 50 | 15.42 | 19 | 950 | 0.011%
8.3.5 | ED-51087 | SETOP | TERMINAL A COMPRESSAO EM COBRE ESTANHADO 1 FURO PARA CABO 50 MM2 | U | 22 | 24.43 | 30.1 | 662.2 | 0.007664%
8.3.6 | ED-51023 | SETOP | RE-BAR 3/8" X 3,4M COM 3 CLIPS PARA EMENDA 8-10MM | U | 270 | 64.86 | 79.93 | 21581.1 | 0.2498%
8.3.7 | MK-INST-ELE-0004 | Próprio | CONECTOR ATERRINSERT® PARA REBARS Ø 8-10MM COM DISCO EM LATÃO E ROSCA FÊMEA M12 - FORNECIMENTO E INSTALAÇÃO | UN | 24 | 89.89 | 110.78 | 2658.72 | 0.03077%
8.3.8 | MK-CMP-ELE-0118 | Próprio | MINICAPTOR EM BARRA CHATA DE ALUMÍNIO 7/8" x 1/8" X 300mm, INCLUSO PARAFUSO E PORCAS - FORNECIMENTO E INSTALAÇÃO | UN | 66 | 62.41 | 76.91 | 5076.06 | 0.05875%
8.3.9 | 11.91.03 | SUDECAP | CABO DE COBRE NU # 16 MM2 | M | 180 | 13.59 | 16.74 | 3013.2 | 0.03487%
8.3.10 | 11.91.06 | SUDECAP | CABO DE COBRE NU # 50 MM2 | M | 200 | 29.95 | 36.91 | 7382 | 0.08544%
8.3.11 | 93358 | SINAPI | ESCAVAÇÃO MANUAL DE VALA COM PROFUNDIDADE MENOR OU IGUAL A 1,30 M. AF_02/2021 | m³ | 57 | 71.28 | 87.84 | 5006.88 | 0.05795%
8.3.12 | 96995 | SINAPI | REATERRO MANUAL APILOADO COM SOQUETE. AF_10/2017 | m³ | 57 | 43.22 | 53.26 | 3035.82 | 0.03514%
8.3.13 | 101616 | SINAPI | PREPARO DE FUNDO DE VALA COM LARGURA MENOR QUE 1,5 M (ACERTO DO SOLO NATURAL). AF_08/2020 | m² | 114 | 5.53 | 6.81 | 776.34 | 0.008985%
9 |  |  | INSTALAÇÕES DE PREVENÇÃO E COMBATE A INCÊNDIO |  |  |  |  | 77402.63 | 0.8959%
9.1 |  |  | Hidrantes e Acessórios |  |  |  |  | 18793.36 | 0.2175%
9.1.1 | 101912 | SINAPI | ABRIGO PARA HIDRANTE, 75X45X17CM, COM REGISTRO GLOBO ANGULAR 45 GRAUS 2 1/2", ADAPTADOR STORZ 2 1/2", MANGUEIRA DE INCÊNDIO 15M 2 1/2" E ESGUICHO EM LATÃO 2 1/2" - FORNECIMENTO E INSTALAÇÃO. AF_10/2020 | UN | 6 | 1932.87 | 2382.06 | 14292.36 | 0.1654%
9.1.2 | ED-50195 | SETOP | HIDRANTE DE RECALQUE COMPLETO EM CAIXA DE ALVENARIA | U | 5 | 730.45 | 900.2 | 4501 | 0.05209%
9.2 |  |  | Sinalização e Iluminação de Emergência |  |  |  |  | 5554.4 | 0.06429%
9.2.1 | 97599 | SINAPI | LUMINÁRIA DE EMERGÊNCIA, COM 30 LÂMPADAS LED DE 2 W, SEM REATOR - FORNECIMENTO E INSTALAÇÃO. AF_02/2020 | UN | 49 | 31.18 | 38.42 | 1882.58 | 0.02179%
9.2.2 | MK-INC-COT-013 | Próprio | PLACA DE SINALIZAÇÃO - M1 - FORNECIMENTO E INSTALAÇÃO | UN | 2 | 76.33 | 94.06 | 188.12 | 0.002177%
9.2.3 | MK-INC-COT-014 | Próprio | PLACA DE SINALIZAÇÃO - M7 - FORNECIMENTO E INSTALAÇÃO | UN | 2 | 40.42 | 49.81 | 99.62 | 0.001153%
9.2.4 | MK-INC-COT-009 | Próprio | PLACA DE SINALIZAÇÃO - E12 (1X1) M - FORNECIMENTO E INSTALAÇÃO | UN | 6 | 88.8 | 109.43 | 656.58 | 0.007599%
9.2.5 | MK-INC-COT-017 | Próprio | PLACA DE SINALIZAÇÃO - E2 - FORNECIMENTO E INSTALAÇÃO | UN | 12 | 34.77 | 42.85 | 514.2 | 0.005951%
9.2.6 | MK-INC-COT-018 | Próprio | PLACA DE SINALIZAÇÃO - S8 - FORNECIMENTO E INSTALAÇÃO | UN | 5 | 39.23 | 48.34 | 241.7 | 0.002797%
9.2.7 | MK-INC-COT-016 | Próprio | PLACA DE SINALIZAÇÃO - E1 - FORNECIMENTO E INSTALAÇÃO | UN | 5 | 33.07 | 40.75 | 203.75 | 0.002358%
9.2.8 | MK-INC-COT-024 | Próprio | PLACA FOTOLUMINESCENTE "S7" - FORNECIMENTO E INSTALAÇÃO | Un | 2 | 27.17 | 33.48 | 66.96 | 0.000775%
9.2.9 | ED-50207 | SETOP | PLACA FOTOLUMINESCENTE "P2" - D = 300 MM ( PROIBIDO PRODUZIR CHAMA) | U | 1 | 20.36 | 25.09 | 25.09 | 0.0002904%
9.2.10 | MK-INC-COT-026 | Próprio | PLACA FOTOLUMINESCENTE "P1" - FORNECIMENTO E INSTALAÇÃO | Un | 1 | 47.47 | 58.5 | 58.5 | 0.0006771%
9.2.11 | ED-50203 | SETOP | PLACA FOTOLUMINESCENTE "S9" - 380 X 190 MM ( SAÍDA ESCADA DESCE) | U | 4 | 22.35 | 27.54 | 110.16 | 0.001275%
9.2.12 | ED-50199 | SETOP | PLACA FOTOLUMINESCENTE "E5" - 300 X 300 MM | U | 14 | 20.29 | 25 | 350 | 0.004051%
9.2.13 | MK-INC-COT-023 | Próprio | PLACA FOTOLUMINESCENTE "S3" - FORNECIMENTO E INSTALAÇÃO | Un | 23 | 27.3 | 33.64 | 773.72 | 0.008955%
9.2.14 | ED-50206 | SETOP | PLACA FOTOLUMINESCENTE "A2" - TRIÂNGULO 300 MM (RISCO INCÊNDIO) | U | 1 | 33.03 | 40.7 | 40.7 | 0.0004711%
9.2.15 | ED-50200 | SETOP | PLACA FOTOLUMINESCENTE "E8" - 300 X 300 MM (OU E7) | U | 6 | 20.32 | 25.04 | 150.24 | 0.001739%
9.2.16 | ED-50201 | SETOP | PLACA FOTOLUMINESCENTE "S1" OU "S2"- 380 X 190 MM (SAÍDA) | U | 3 | 22.4 | 27.6 | 82.8 | 0.0009583%
9.2.17 | ED-50205 | SETOP | PLACA FOTOLUMINESCENTE "S12" - 380 X 190 MM ( SAÍDA) | U | 4 | 22.25 | 27.42 | 109.68 | 0.001269%
9.3 |  |  | Extintores |  |  |  |  | 4309.08 | 0.04987%
9.3.1 | 10.90.03 | SUDECAP | EXTINTOR DE INCENDIO TIPO PO QUIMICO - 6KG | UN | 14 | 149.42 | 184.14 | 2577.96 | 0.02984%
9.3.2 | 10.90.20 | SUDECAP | ABRIGO PARA EXTINTOR INCENDIO CH18 60X40X30 CM | UN | 8 | 175.59 | 216.39 | 1731.12 | 0.02004%
9.4 |  |  | Alarme de incêndio |  |  |  |  | 12904.17 | 0.1494%
9.4.1 | 10.90.87 | SUDECAP | AVISADOR SONORO E VISUAL | UN | 5 | 106.06 | 130.7 | 653.5 | 0.007564%
9.4.2 | 10.90.86 | SUDECAP | BOTOEIRA COMANDO MANUAL TIPO LIGA/DESLIGA (NA CASA DE BOMBAS) | UN | 1 | 51.38 | 63.32 | 63.32 | 0.0007329%
9.4.3 | MK-COT-ELE-0028 | Próprio | CENTRAL DE ALARME DE INCENDIO - FORNECIMENTO E INSTALAÇÃO | UN | 5 | 1698.47 | 2093.19 | 10465.95 | 0.1211%
9.4.4 | ED-50180 | SETOP | ACIONADOR MANUAL DE ALARME DE INCÊNDIO | UN | 12 | 116.4 | 143.45 | 1721.4 | 0.01992%
9.5 |  |  | Casa de Bombas |  |  |  |  | 35841.62 | 0.4148%
9.5.1 | 89353 | SINAPI | REGISTRO DE GAVETA BRUTO, LATÃO, ROSCÁVEL, 3/4" - FORNECIMENTO E INSTALAÇÃO. AF_08/2021 | UN | 2 | 50.12 | 61.76 | 123.52 | 0.00143%
9.5.2 | 94499 | SINAPI | REGISTRO DE GAVETA BRUTO, LATÃO, ROSCÁVEL, 2 1/2" - FORNECIMENTO E INSTALAÇÃO. AF_08/2021 | UN | 2 | 374.54 | 461.58 | 923.16 | 0.01068%
9.5.3 | 103019 | SINAPI | REGISTRO OU VÁLVULA GLOBO ANGULAR EM LATÃO, PARA HIDRANTES EM INSTALAÇÃO PREDIAL DE INCÊNDIO, 45 GRAUS, 2 1/2" - FORNECIMENTO E INSTALAÇÃO. AF_08/2021 | UN | 1 | 233.44 | 287.69 | 287.69 | 0.00333%
9.5.4 | 103008 | SINAPI | VÁLVULA DE RETENÇÃO HORIZONTAL, DE BRONZE, ROSCÁVEL, 1/2" - FORNECIMENTO E INSTALAÇÃO. AF_08/2021 | UN | 1 | 69.4 | 85.52 | 85.52 | 0.0009898%
9.5.5 | 99624 | SINAPI | VÁLVULA DE RETENÇÃO HORIZONTAL, DE BRONZE, ROSCÁVEL, 2 1/2" - FORNECIMENTO E INSTALAÇÃO. AF_08/2021 | UN | 1 | 385.54 | 475.13 | 475.13 | 0.005499%
9.5.6 | 10.04.03 | SUDECAP | TUBO AÇO GALVANIZADO DIN 2440, INCLUSIVE CONEXOES D= 1/2", COM COSTURA | M | 4.26 | 41.58 | 51.24 | 218.28 | 0.002526%
9.5.7 | 92367 | SINAPI | TUBO DE AÇO GALVANIZADO COM COSTURA, CLASSE MÉDIA, DN 65 (2 1/2"), CONEXÃO ROSQUEADA, INSTALADO EM REDE DE ALIMENTAÇÃO PARA HIDRANTE - FORNECIMENTO E INSTALAÇÃO. AF_10/2020 | M | 150 | 132.51 | 163.3 | 24495 | 0.2835%
9.5.8 | MK-COT-BOMBA-0002 | Próprio | BOMBA - R150 - 1,5 CV, FORNECIMENTO E INSTALAÇÃO | un | 1 | 2416.81 | 2978.47 | 2978.47 | 0.03447%
9.5.9 | MK-COT-BOMBA-0005 | Próprio | BOMBA - R125 - 4,0 CV, FORNECIMENTO E INSTALAÇÃO | un | 1 | 4279.93 | 5274.58 | 5274.58 | 0.06105%
9.5.10 | 10.90.32 | SUDECAP | PRESSOSTATO TELEMECANIQUE XML B004, A2511 | UN | 1 | 202.05 | 249 | 249 | 0.002882%
9.5.11 | 10.90.35 | SUDECAP | MANOMETRO WILLY C/ ESCALA DE LEITURA 0 A 100 PSI | UN | 1 | 47.44 | 58.46 | 58.46 | 0.0006766%
9.5.12 | 92902 | SINAPI | UNIÃO, EM FERRO GALVANIZADO, CONEXÃO ROSQUEADA, DN 65 (2 1/2"), INSTALADO EM REDE DE ALIMENTAÇÃO PARA SPRINKLER - FORNECIMENTO E INSTALAÇÃO. AF_10/2020 | UN | 1 | 186.64 | 230.01 | 230.01 | 0.002662%
9.5.13 | ED-50186 | SETOP | CILINDRO DE PRESSÃO OU MOLA PNEUMÁTICA DE DIÂMETRO 150mm, COMPRIMENTO DE 1,20m COM GARRAS PARA FIXAÇÃO NA PAREDE | U | 1 | 359.3 | 442.8 | 442.8 | 0.005125%
10 |  |  | SISTEMA DE EXAUSTÃO |  |  |  |  | 86401.41 | 1%
10.1 | MK-COT- EXA- 0001 | Próprio | SERVIÇO DE FORNECIMENTO E MONTAGEM DE SISTEMA DE EXAUSTÃO, INCLUSO MOBILIZAÇÃO DE MÃO DE OBRA ESPECIALIZADA, EQUIPAMENTOS DO SISTEMA, ACESSÓRIOS DE FIXAÇÃO, MÃO DE OBRA CIVIL PARA APOIO E DEMAIS ITENS NECESSÁRIOS À EXECUÇÃO CONFORME PROJETO EXECUTIVO | VB | 1 | 70108.26 | 86401.41 | 86401.41 | 1%
11 |  |  | COBERTURA |  |  |  |  | 248910.41 | 2.881%
11.1 | 92580 | SINAPI | TRAMA DE AÇO COMPOSTA POR TERÇAS PARA TELHADOS DE ATÉ 2 ÁGUAS PARA TELHA ONDULADA DE FIBROCIMENTO, METÁLICA, PLÁSTICA OU TERMOACÚSTICA, INCLUSO TRANSPORTE VERTICAL. AF_07/2019 | m² | 1673.01 | 50.2 | 61.86 | 103492.39 | 1.198%
11.2 | 94213 | SINAPI | TELHAMENTO COM TELHA DE AÇO/ALUMÍNIO E = 0,5 MM, COM ATÉ 2 ÁGUAS, INCLUSO IÇAMENTO. AF_07/2019 | m² | 1673.01 | 70.53 | 86.92 | 145418.02 | 1.683%
12 |  |  | DIVERSOS |  |  |  |  | 362919.82 | 4.2%
12.1 |  |  | Aparelhos e Equipamentos - sanitários e cozinhas |  |  |  |  | 114360.22 | 1.324%
12.1.1 | 86937 | SINAPI | CUBA DE EMBUTIR OVAL EM LOUÇA BRANCA, 35 X 50CM OU EQUIVALENTE, INCLUSO VÁLVULA EM METAL CROMADO E SIFÃO FLEXÍVEL EM PVC - FORNECIMENTO E INSTALAÇÃO. AF_01/2020 | UN | 15 | 225.9 | 278.39 | 4175.85 | 0.04833%
12.1.2 | 86936 | SINAPI | CUBA DE EMBUTIR DE AÇO INOXIDÁVEL MÉDIA, INCLUSO VÁLVULA TIPO AMERICANA E SIFÃO TIPO GARRAFA EM METAL CROMADO - FORNECIMENTO E INSTALAÇÃO. AF_01/2020 | UN | 4 | 500.65 | 617 | 2468 | 0.02856%
12.1.3 | 100860 | SINAPI | CHUVEIRO ELÉTRICO COMUM CORPO PLÁSTICO, TIPO DUCHA  FORNECIMENTO E INSTALAÇÃO. AF_01/2020 | UN | 7 | 88.51 | 109.07 | 763.49 | 0.008837%
12.1.4 | 102253 | SINAPI | DIVISORIA SANITÁRIA, TIPO CABINE, EM GRANITO CINZA POLIDO, ESP = 3CM, ASSENTADO COM ARGAMASSA COLANTE AC III-E, EXCLUSIVE FERRAGENS. AF_01/2021 | m² | 46.18 | 585.37 | 721.4 | 33314.25 | 0.3856%
12.1.5 | 86915 | SINAPI | TORNEIRA CROMADA DE MESA, 1/2 OU 3/4, PARA LAVATÓRIO, PADRÃO MÉDIO - FORNECIMENTO E INSTALAÇÃO. AF_01/2020 | UN | 16 | 112.43 | 138.55 | 2216.8 | 0.02566%
12.1.6 | 95547 | SINAPI | SABONETEIRA PLASTICA TIPO DISPENSER PARA SABONETE LIQUIDO COM RESERVATORIO 800 A 1500 ML, INCLUSO FIXAÇÃO. AF_01/2020 | UN | 20 | 36.24 | 44.66 | 893.2 | 0.01034%
12.1.7 | 100858 | SINAPI | MICTÓRIO SIFONADO LOUÇA BRANCA  PADRÃO MÉDIO  FORNECIMENTO E INSTALAÇÃO. AF_01/2020 | UN | 5 | 652.3 | 803.89 | 4019.45 | 0.04652%
12.1.8 | 95544 | SINAPI | PAPELEIRA DE PAREDE EM METAL CROMADO SEM TAMPA, INCLUSO FIXAÇÃO. AF_01/2020 | UN | 17 | 35.18 | 43.35 | 736.95 | 0.008529%
12.1.9 | 100851 | SINAPI | ASSENTO SANITÁRIO INFANTIL - FORNECIMENTO E INSTALACAO. AF_01/2020 | UN | 6 | 87.09 | 107.32 | 643.92 | 0.007453%
12.1.10 | MK-COT-EQUI-0001 | Próprio | DUCHA HIGIENICA COM DERIVACAO E GATILHO BRANCO TARGA - DECA - FORNECIMENTO E INSTALAÇÃO | UN | 22 | 574 | 707.39 | 15562.58 | 0.1801%
12.1.11 | MK-COT-EQUI-0002 | Próprio | TORNEIRA ALAVANCA PARA PCD AUTOMATICA NBR9050 - FORNECIMENTO E INSTALAÇÃO | UN | 10 | 186.34 | 229.64 | 2296.4 | 0.02658%
12.1.12 | MK-COT-EQUI-0003 | Próprio | TANQUE DE LOUCA 40 LITROS COM METAIS CROMADOS - FORNECIMENTO E INSTALAÇÃO | UN | 3 | 1277.98 | 1574.98 | 4724.94 | 0.05469%
12.1.13 | MK-INST-CUBA-0001 | Próprio | CUBA DE EMBUTIR DUPLA DE AÇO INOXIDÁVEL, INCLUSO VÁLVULA TIPO AMERICANA E SIFÃO TIPO GARRAFA EM METAL CROMADO - FORNECIMENTO E INSTALAÇÃO | UN | 1 | 730.21 | 899.91 | 899.91 | 0.01042%
12.1.14 | 95472 | SINAPI | VASO SANITARIO SIFONADO CONVENCIONAL PARA PCD SEM FURO FRONTAL COM LOUÇA BRANCA SEM ASSENTO, INCLUSO CONJUNTO DE LIGAÇÃO PARA BACIA SANITÁRIA AJUSTÁVEL - FORNECIMENTO E INSTALAÇÃO. AF_01/2020 | UN | 5 | 757.19 | 933.16 | 4665.8 | 0.054%
12.1.15 | 100849 | SINAPI | ASSENTO SANITÁRIO CONVENCIONAL - FORNECIMENTO E INSTALACAO. AF_01/2020 | UN | 11 | 43.38 | 53.46 | 588.06 | 0.006806%
12.1.16 | 16.20.01 | SUDECAP | ESPELHO NACIONAL E= 4MM, COLOCADO COM PARAFUSO FINESON | m² | 4 | 254.27 | 313.36 | 1253.44 | 0.01451%
12.1.17 | 100848 | SINAPI | VASO SANITÁRIO INFANTIL LOUÇA BRANCA - FORNECIMENTO E INSTALACAO. AF_01/2020 | UN | 6 | 544.17 | 670.63 | 4023.78 | 0.04657%
12.1.18 | 86911 | SINAPI | TORNEIRA CROMADA LONGA, DE PAREDE, 1/2 OU 3/4, PARA PIA DE COZINHA, PADRÃO POPULAR - FORNECIMENTO E INSTALAÇÃO. AF_01/2020 (PARA TANQUES) | UN | 3 | 69.03 | 85.07 | 255.21 | 0.002954%
12.1.19 | 10.40.54 | SUDECAP | LAVAT. CANTO LINHA IZY BRANCO REF.101 DECA/EQUIVALENTE | UN | 4 | 245.55 | 302.61 | 1210.44 | 0.01401%
12.1.20 | 86910 | SINAPI | TORNEIRA CROMADA TUBO MÓVEL, DE PAREDE, 1/2 OU 3/4, PARA PIA DE COZINHA, PADRÃO MÉDIO - FORNECIMENTO E INSTALAÇÃO. AF_01/2020 | UN | 6 | 100.57 | 123.94 | 743.64 | 0.008607%
12.1.21 | 86888 | SINAPI | VASO SANITÁRIO SIFONADO COM CAIXA ACOPLADA LOUÇA BRANCA - FORNECIMENTO E INSTALAÇÃO. AF_01/2020 | UN | 11 | 484.31 | 596.86 | 6565.46 | 0.07599%
12.1.22 | 86942 | SINAPI | LAVATÓRIO LOUÇA BRANCA SUSPENSO, 29,5 X 39CM OU EQUIVALENTE, PADRÃO POPULAR, INCLUSO SIFÃO TIPO GARRAFA EM PVC, VÁLVULA E ENGATE FLEXÍVEL 30CM EM PLÁSTICO E TORNEIRA CROMADA DE MESA, PADRÃO POPULAR - FORNECIMENTO E INSTALAÇÃO. AF_01/2020 | UN | 7 | 256.78 | 316.45 | 2215.15 | 0.02564%
12.1.23 | 10.47.03 | SUDECAP | BEBEDOURO UNITARIO INOX P/ 80 PESSOAS H=1,0 METRO | UN | 8 | 897.84 | 1106.49 | 8851.92 | 0.1025%
12.1.24 | 103018 | SINAPI | VÁLVULA DE DESCARGA METÁLICA, BASE 1 1/4", ACABAMENTO METALICO CROMADO - FORNECIMENTO E INSTALAÇÃO. AF_08/2021 | UN | 11 | 239.76 | 295.48 | 3250.28 | 0.03762%
12.1.25 | ED-48182 | SETOP | DISPENSER EM PLÁSTICO PARA PAPEL TOALHA 2 OU 3 FOLHAS | U | 17 | 60.45 | 74.49 | 1266.33 | 0.01466%
12.1.26 | ED-48183 | SETOP | PAPELEIRA PLASTICA TIPO DISPENSER PARA PAPEL HIGIENICO ROLAO | U | 5 | 58.86 | 72.53 | 362.65 | 0.004197%
12.1.27 | ED-21631 | SETOP | BANCADA EM GRANITO, COR CINZA ANDORINHA, ESP. 2CM, ACABAMENTO POLIDO, APOIADA EM CONSOLE DE METALON (50X30)MM, EXCLUSIVE RODABANCA/FRONTÃO, TESTEIRA/FAIXA, FURO EM BANCADA, CUBA METÁLICA, VÁLVULA, SIFÃO, TORNEIRA E ENGATE FLEXÍVEL | m² | 13.42 | 339.79 | 418.75 | 5619.62 | 0.06504%
12.1.28 | ED-48157 | SETOP | ASSENTO PARA VASO PNE (NBR 9050) | U | 5 | 125.4 | 154.54 | 772.7 | 0.008943%
12.2 |  |  | Serralheria |  |  |  |  | 54853.63 | 0.6349%
12.2.1 | 100868 | SINAPI | BARRA DE APOIO RETA, EM ACO INOX POLIDO, COMPRIMENTO 80 CM, FIXADA NA PAREDE - FORNECIMENTO E INSTALAÇÃO. AF_01/2020 (VASOS SANITÁRIOS) | UN | 10 | 387.38 | 477.4 | 4774 | 0.05525%
12.2.2 | 13.40.59 | SUDECAP | BARRA DE APOIO EM AÇO INOX RETA D=32MM L=40CM E=1,5MM (ABNT NBR 9050:2020) (LAVATÓRIOS) | UN | 12 | 79.23 | 97.64 | 1171.68 | 0.01356%
12.2.3 | 13.40.83 | SUDECAP | GUARDA CORPO MOD. “TUBOS VERTICAIS”, COM MONTANTES D=2”, FIXAÇÃO A CADA 144 CM, TUBOS VERTICAIS INTERMEDIÁRIOS D= 1 1/4", CORRIMÃO DUPLO, TUBO INDUSTRIAL CHAPA 16 - 1,50 MM (NBR 6591) | M | 88.39 | 448.98 | 553.32 | 48907.95 | 0.5661%
12.3 |  |  | Jardim e áreas externas |  |  |  |  | 35751.42 | 0.4138%
12.3.1 | MK-SER-0002 | Próprio | BICICLETÁRIO - FORNECIMENTO E INSTALAÇÃO | UN | 1 | 534.4 | 658.59 | 658.59 | 0.007622%
12.3.2 | 103946 | SINAPI | PLANTIO DE GRAMA ESMERALDA OU SÃO CARLOS OU CURITIBANA, EM PLACAS. AF_05/2022 | m² | 1568.68 | 16.42 | 20.23 | 31734.39 | 0.3673%
12.3.3 | 10.24.16 | SUDECAP | TORNEIRA DE JARDIM 1128-MY D=1/2" FABRIMAR/EQUIVALENTE | UN | 16 | 37.84 | 46.63 | 746.08 | 0.008635%
12.3.4 | MK-COT-BANCO-0001 | Próprio | BANCO DE MADEIRA SEM ENCOSTO, APOIADO EM ALVENARIA, 1,50X0,45M ALTURA 0,45M | UN | 4 | 529.94 | 653.09 | 2612.36 | 0.03024%
12.4 |  |  | Marcenaria |  |  |  |  | 142140.59 | 1.645%
12.4.1 | MK-ARM-0001 | Próprio | ARMARIO DE MADEIRA SOB BANCA COM GAVETEIRO,REVEST. LAMINADO | m² | 15.9 | 7253.87 | 8939.66 | 142140.59 | 1.645%
12.5 |  |  | Aparelhos e Equipamentos - Quadra |  |  |  |  | 15813.96 | 0.183%
12.5.1 | 18.02.08 | SUDECAP | TRAVE FUTEBOL CAMPO F.G. D=100MM REDE NYLON DUPLO | UN | 2 | 4022.64 | 4957.5 | 9915 | 0.1148%
12.5.2 | 18.02.13 | SUDECAP | REDE VOLEY COM MASTROS DE TUBOS F.G. D=76MM | CJ | 1 | 1560.6 | 1923.28 | 1923.28 | 0.02226%
12.5.3 | 18.02.23 | SUDECAP | TABELA BASQUETE OFICIAL C/ESTR. SUPORTE PISO | UN | 2 | 1612.99 | 1987.84 | 3975.68 | 0.04601%
13 |  |  | IMPERMEABILIZAÇÕES |  |  |  |  | 56245.76 | 0.651%
13.1 | 98565 | SINAPI | PROTEÇÃO MECÂNICA DE SUPERFICIE HORIZONTAL COM ARGAMASSA DE CIMENTO E AREIA, TRAÇO 1:3, E=3CM. AF_06/2018 | m² | 164.25 | 48.11 | 59.29 | 9738.38 | 0.1127%
13.2 | 98547 | SINAPI | IMPERMEABILIZAÇÃO DE SUPERFÍCIE COM MANTA ASFÁLTICA, DUAS CAMADAS, INCLUSIVE APLICAÇÃO DE PRIMER ASFÁLTICO, E=3MM E E=4MM. AF_06/2018 | m² | 164.25 | 183.53 | 226.18 | 37150.06 | 0.43%
13.3 | 09.03.03 | SUDECAP | CAMADA DE REGULARIZAÇAO (CIMENTO/AREIA) ARGAMASSA TRAÇO 1:3, ESPESSURA MEDIA = 3,0 CM | m² | 164.25 | 46.23 | 56.97 | 9357.32 | 0.1083%
14 |  |  | SERVIÇOS COMPLEMENTARES |  |  |  |  | 51621.32 | 0.5975%
14.1 | 42.03.01 | SUDECAP | ANDAIME COM ESTRADOS | M2MES | 898.6 | 11 | 13.55 | 12176.03 | 0.1409%
14.2 | 01.29.04 | SUDECAP | DESMONTAGEM DE ANDAIME FACHADEIRO | m² | 898.6 | 2.02 | 2.48 | 2228.52 | 0.02579%
14.3 | 01.29.03 | SUDECAP | MONTAGEM DE ANDAIME FACHADEIRO | m² | 7188.77 | 2.02 | 2.48 | 17828.14 | 0.2063%
14.4 | ED-50266 | SETOP | LIMPEZA FINAL PARA ENTREGA DA OBRA | m² | 2448.06 | 6.43 | 7.92 | 19388.63 | 0.2244%
15 |  |  | MOBILIZAÇÃO E DESMOBILIZAÇÃO DE OBRA |  |  |  |  | 16796.77 | 0.1944%
15.1 | ED-50394 | SETOP | MOBILIZAÇÃO E DESMOBILIZAÇÃO DE OBRA EM CENTRO URBANO OU REGIÃO LIMÍTROFE COM VALOR ACIMA DE 3.000.000,01 | % | 69986.5488 | 0.2 | 0.24 | 16796.77 | 0.1944%
[5 empty] | Total sem BDI |  | 7012652.18
[5 empty] | Total do BDI |  | 1627442.04
[5 empty] | Total Geral |  | 8640094.22
_______________________________________________________________ KARINE ADRIANE SANTOS NARDY Eng. Civil CREA/MG 177.435/D
_______________________________________________________________ MUNICÍPIO DE CONSELHEIRO LAFAIETE CNPJ 19.718.360/0001-51

## SINTÉTICO MAT.MO.EQ.
|  |  | Obra | Bancos |  |  | B.D.I. |  |  | Encargos Sociais
|  |  | CONSTRUÇÃO DA ESCOLA BELVEDERE EM CONSELHEIRO LAFAIETE/MG - R08 | SINAPI - 09/2022 - MG SETOP - 06/2022 - MG SUDECAP - 08/2022 - MG |  |  | 23,24% |  |  | Não Desonerado: Horista: 115,19% Mensalista: 73,23%
Planilha Orçamentária Sintética Com Valor do Material, Mão de Obra e Equipamento
Item | Código | Banco | Descrição | Und | Quant. | Valor Unit | Valor Unit com BDI |  |  |  | Total |  |  |  | Peso (%)
[7 empty] | M. O. | EQ. | MAT. | Total | M. O. | EQ. | MAT. | Total
1 |  |  | ADMINISTRAÇÃO LOCAL | [10 empty] | 428219.84 | 4.956%
1.1 | 93565 | SINAPI | ENGENHEIRO CIVIL DE OBRA JUNIOR COM ENCARGOS COMPLEMENTARES | MES | 8 | 18299.18 | 22195.01 | 154.59 | 202.3 | 22551.9 | 177560.08 | 1236.72 | 1618.4 | 180415.2 | 2.088%
1.2 | 100321 | SINAPI | TÉCNICO EM SEGURANÇA DO TRABALHO COM ENCARGOS COMPLEMENTARES | MES | 8 | 6188.27 | 7252.02 | 172.09 | 202.31 | 7626.42 | 58016.16 | 1376.72 | 1618.48 | 61011.36 | 0.7061%
1.3 | 94295 | SINAPI | MESTRE DE OBRAS COM ENCARGOS COMPLEMENTARES | MES | 8 | 11653.14 | 13886.02 | 272.99 | 202.31 | 14361.32 | 111088.16 | 2183.92 | 1618.48 | 114890.56 | 1.33%
1.4 | 93572 | SINAPI | ENCARREGADO GERAL DE OBRAS COM ENCARGOS COMPLEMENTARES | MES | 8 | 7292.96 | 8512.53 | 272.99 | 202.32 | 8987.84 | 68100.24 | 2183.92 | 1618.56 | 71902.72 | 0.8322%
2 |  |  | INSTALAÇÕES PROVISÓRIAS | [10 empty] | 216152.28 | 2.502%
2.1 | 98459 | SINAPI | TAPUME COM TELHA METÁLICA. AF_05/2018 | m² | 741.38 | 151.92 | 18.42 | 1.6 | 167.2 | 187.22 | 13656.21 | 1186.2 | 123958.73 | 138801.16 | 1.606%
2.2 | ED-16348 | SETOP | LOCAÇÃO DE CONTAINER COM ISOLAMENTO TÉRMICO, TIPO 1, PARA ESCRITÓRIO DE OBRA, COM MEDIDAS REFERENCIAIS DE (6) METROS COMPRIMENTO, (2,3) METROS | mês | 8 | 681.11 | 0 | 0 | 839.39 | 839.39 | 0 | 0 | 6715.12 | 6715.12 | 0.07772%
2.3 | ED-16350 | SETOP | LOCAÇÃO DE CONTAINER COM ISOLAMENTO TÉRMICO, TIPO 3, PARA DEPÓSITO/FERRAMENTARIA DE OBRA, COM MEDIDAS REFERENCIAIS DE (6) METROS COMPRIMENTO, (2,3) | mês | 8 | 675.08 | 0.26 | 0 | 831.7 | 831.96 | 2.08 | 0 | 6653.6 | 6655.68 | 0.07703%
2.4 | ED-16353 | SETOP | LOCAÇÃO DE CONTAINER COM ISOLAMENTO TÉRMICO, TIPO 6, PARA VESTIÁRIO DE OBRA COM SETE (7) VASOS SANITÁRIOS, UM (1) MICTÓRIO E UM (1) LAVATÓRIO, COM MEDIDAS | mês | 8 | 795.12 | 0 | 0 | 979.9 | 979.9 | 0 | 0 | 7839.2 | 7839.2 | 0.09073%
2.5 | 99059 | SINAPI | LOCACAO CONVENCIONAL DE OBRA, UTILIZANDO GABARITO DE TÁBUAS CORRIDAS PONTALETADAS A CADA 2,00M - 2 UTILIZAÇÕES. AF_10/2018 | M | 628.86 | 65.76 | 28.66 | 2.55 | 49.83 | 81.04 | 18023.12 | 1603.59 | 31336.09 | 50962.81 | 0.5898%
2.6 | ED-16343 | SETOP | LIGAÇÃO PROVISÓRIA DE ÁGUA E ESGOTO PARA CONTAINER (VESTIÁRIO DE OBRA), EXCLUSIVE CHUVEIRO ELÉTRICO | un | 1 | 340.11 | 101.82 | 0 | 317.33 | 419.15 | 101.82 | 0 | 317.33 | 419.15 | 0.004851%
2.7 | ED-16660 | SETOP | FORNECIMENTO E COLOCAÇÃO DE PLACA DE OBRA EM CHAPA GALVANIZADA #26, ESP. 0,45 MM, PLOTADA COM ADESIVO VINÍLICO, AFIXADA COM REBITES 4,8X40 MM, EM ESTRUTURA METÁLICA DE METALON 20X20 MM, ESP. 1,25 MM, INCLUSIVE SUPORTE EM EUCALIPTO AUTOCLAVADO PINTADO COM TINTA PVA DUAS (2) DEMÃOS | m² | 4.5 | 211.11 | 28.08 | 0 | 232.09 | 260.17 | 126.36 | 0 | 1044.4 | 1170.76 | 0.01355%
2.8 | 01.06.01 | SUDECAP | PADRÃO CEMIG PROVISÓRIO TIPO C3, DEMANDA PROVÁVEL DE 23,1 ATÉ 27,0KW (3F+N) | UN | 1 | 810.09 | 141.6 | 0 | 856.75 | 998.35 | 141.6 | 0 | 856.75 | 998.35 | 0.01155%
2.9 | ED-50137 | SETOP | MOBILIZAÇÃO E DESMOBILIZAÇÃO DE CONTAINER, INCLUSIVE INSTALAÇÃO E TRANSPORTE COM CAMINHÃO GUINDAUTO (MUNCK) | UN | 3 | 700.55 | 0 | 0 | 863.35 | 863.35 | 0 | 0 | 2590.05 | 2590.05 | 0.02998%
3 |  |  | SERVIÇOS INICIAIS | [10 empty] | 487547.08 | 5.643%
3.1 |  |  | Limpeza e demolições | [10 empty] | 38569.16 | 0.4464%
3.1.1 | 98524 | SINAPI | LIMPEZA MANUAL DE VEGETAÇÃO EM TERRENO COM ENXADA.AF_05/2018 | m² | 5243.58 | 2.88 | 2.69 | 0.3 | 0.55 | 3.54 | 14105.23 | 1573.07 | 2883.96 | 18562.27 | 0.2148%
3.1.2 | ED-51130 | SETOP | TRANSPORTE DE MATERIAL DE QUALQUER NATUREZA EM CAMINHÃO DMT > 5 KM (DENTRO DO PERÍMETRO URBANO) | M3XKM | 3408.33 | 4.77 | 0 | 0 | 5.87 | 5.87 | 0 | 0 | 20006.89 | 20006.89 | 0.2316%
3.2 |  |  | Terraplenagem | [10 empty] | 448977.92 | 5.196%
3.2.1 | ED-51105 | SETOP | ESCAVAÇÃO E CARGA MECANIZADA EM MATERIAL DE 1ª CATEGORIA | m³ | 9198.38 | 7.44 | 0 | 0 | 9.16 | 9.16 | 0 | 0 | 84257.16 | 84257.16 | 0.9752%
3.2.2 | 03.15.01 | SUDECAP | ATERRO COMPACTADO COM ROLO VIBRATORIO | m³ | 443.63 | 4.72 | 0.36 | 5.42 | 0.03 | 5.81 | 159.7 | 2404.47 | 13.3 | 2577.49 | 0.02983%
3.2.3 | 20.01.02 | SUDECAP | REGULARIZAÇAO, COMPACT.DO SUBLEITO C/PLACA VIBRAT | m² | 5243.58 | 4.35 | 4.85 | 0.5 | 0.01 | 5.36 | 25431.36 | 2621.79 | 52.43 | 28105.58 | 0.3253%
3.2.4 | ED-51130 | SETOP | TRANSPORTE DE MATERIAL DE QUALQUER NATUREZA EM CAMINHÃO DMT > 5 KM (DENTRO DO PERÍMETRO URBANO) | M3XKM | 56905.91 | 4.77 | 0 | 0 | 5.87 | 5.87 | 0 | 0 | 334037.69 | 334037.69 | 3.866%
4 |  |  | FUNDAÇÕES E ESTRUTURAS | [10 empty] | 3407642.81 | 39.44%
4.1 |  |  | Bloco 1 | [10 empty] | 541112.16 | 6.263%
4.1.1 |  |  | Fundação | [10 empty] | 170172.63 | 1.97%
4.1.1.1 |  |  | Sapatas Baldrames | [10 empty] | 170172.63 | 1.97%
4.1.1.1.1 | 96523 | SINAPI | ESCAVAÇÃO MANUAL PARA BLOCO DE COROAMENTO OU SAPATA (INCLUINDO ESCAVAÇÃO PARA COLOCAÇÃO DE FÔRMAS). AF_06/2017 | m³ | 25.08 | 84.9 | 79.53 | 9.07 | 16.03 | 104.63 | 1994.61 | 227.47 | 402.03 | 2624.12 | 0.03037%
4.1.1.1.2 | 96527 | SINAPI | ESCAVAÇÃO MANUAL DE VALA PARA VIGA BALDRAME (INCLUINDO ESCAVAÇÃO PARA COLOCAÇÃO DE FÔRMAS). AF_06/2017 | m³ | 44.6 | 111.23 | 103.99 | 11.95 | 21.13 | 137.07 | 4637.95 | 532.97 | 942.39 | 6113.32 | 0.07076%
4.1.1.1.3 | 96535 | SINAPI | FABRICAÇÃO, MONTAGEM E DESMONTAGEM DE FÔRMA PARA SAPATA, EM MADEIRA SERRADA, E=25 MM, 4 UTILIZAÇÕES. AF_06/2017 | m² | 66.3 | 167.04 | 92.29 | 8.17 | 105.4 | 205.86 | 6118.82 | 541.67 | 6988.02 | 13648.51 | 0.158%
4.1.1.1.4 | 96536 | SINAPI | FABRICAÇÃO, MONTAGEM E DESMONTAGEM DE FÔRMA PARA VIGA BALDRAME, EM MADEIRA SERRADA, E=25 MM, 4 UTILIZAÇÕES. AF_06/2017 | m² | 357.1 | 92.76 | 38.03 | 3.39 | 72.89 | 114.31 | 13580.51 | 1210.56 | 26029.01 | 40820.1 | 0.4724%
4.1.1.1.5 | 98557 | SINAPI | IMPERMEABILIZAÇÃO DE SUPERFÍCIE COM EMULSÃO ASFÁLTICA, 2 DEMÃOS AF_06/2018 | m² | 372.5 | 41.87 | 12.09 | 1.11 | 38.4 | 51.6 | 4503.52 | 413.47 | 14304 | 19221 | 0.2225%
4.1.1.1.6 | 96616 | SINAPI | LASTRO DE CONCRETO MAGRO, APLICADO EM BLOCOS DE COROAMENTO OU SAPATAS. AF_08/2017 | m³ | 11.85 | 621.36 | 257.89 | 28.63 | 479.24 | 765.76 | 3055.99 | 339.26 | 5678.99 | 9074.25 | 0.105%
4.1.1.1.7 | 101616 | SINAPI | PREPARO DE FUNDO DE VALA COM LARGURA MENOR QUE 1,5 M (ACERTO DO SOLO NATURAL). AF_08/2020 | m² | 236.96 | 5.53 | 5.23 | 0.53 | 1.05 | 6.81 | 1239.3 | 125.58 | 248.8 | 1613.69 | 0.01868%
4.1.1.1.8 | 100973 | SINAPI | CARGA, MANOBRA E DESCARGA DE SOLOS E MATERIAIS GRANULARES EM CAMINHÃO BASCULANTE 6 M³ - CARGA COM PÁ CARREGADEIRA (CAÇAMBA DE 1,7 A 2,8 M³ / 128 HP) E DESCARGA LIVRE (UNIDADE: M3). AF_07/2020 | m³ | 52.78 | 8.73 | 2 | 4.42 | 4.33 | 10.75 | 105.56 | 233.28 | 228.53 | 567.38 | 0.006567%
4.1.1.1.9 | ED-51130 | SETOP | TRANSPORTE DE MATERIAL DE QUALQUER NATUREZA EM CAMINHÃO DMT > 5 KM (DENTRO DO PERÍMETRO URBANO) | M3XKM | 263.9 | 4.77 | 0 | 0 | 5.87 | 5.87 | 0 | 0 | 1549.09 | 1549.09 | 0.01793%
4.1.1.1.10 | ED-50235 | SETOP | TRATAMENTO DE JUNTA DE DILATAÇÃO COM ISOPOR, ESP. 20 MM, PROFUNDIDADE DE 10-15CM, EXCLUSIVE SELANTE | M | 15.33 | 0.98 | 0.33 | 0 | 0.87 | 1.2 | 5.05 | 0 | 13.33 | 18.39 | 0.0002128%
4.1.1.1.11 | ED-50579 | SETOP | APLICAÇÃO DE SELANTE, MASTIQUE ELÁSTICO, EM JUNTA DE DILAÇÃO, DIMENSÃO 20X10 MM, FATOR DE FORMA 1:2, EXCLUSIVE DELIMITADOR DE PROFUNDIDADE | M | 15.33 | 28.75 | 6.62 | 0 | 28.81 | 35.43 | 101.48 | 0 | 441.65 | 543.14 | 0.006286%
4.1.1.1.12 | 96995 | SINAPI | REATERRO MANUAL APILOADO COM SOQUETE. AF_10/2017 | m³ | 29.07 | 43.22 | 39.18 | 5.03 | 9.05 | 53.26 | 1138.96 | 146.22 | 263.08 | 1548.26 | 0.01792%
4.1.1.1.13 | 04.21.30 | SUDECAP | CONCRETO CONVENCIONAL B1,B2 LANÇADO EM FUNDAÇAO FCK >= 30 MPA, BRITA CALCÁRIA, PREPARADO EM OBRA E LANÇADO EM FUNDAÇÃO (SAPATAS E PILARES) | m³ | 12.1 | 733.63 | 171.77 | 5.3 | 727.05 | 904.12 | 2078.41 | 64.13 | 8797.3 | 10939.85 | 0.1266%
4.1.1.1.14 | 04.21.30 | SUDECAP | CONCRETO CONVENCIONAL B1,B2 LANÇADO EM FUNDAÇAO FCK >= 30 MPA, BRITA CALCÁRIA, PREPARADO EM OBRA E LANÇADO EM FUNDAÇÃO (VIGAS BALDRAME) | m³ | 28.5 | 733.63 | 171.77 | 5.3 | 727.05 | 904.12 | 4895.44 | 151.05 | 20720.92 | 25767.42 | 0.2982%
4.1.1.1.15 | 40.22.30 | SUDECAP | ACO CA-50 E CA-60 - CORTE, DOBRAMENTO E COLOCACAO (SAPATAS E PILARES) | KG | 909 | 12.64 | 4.7 | 0 | 10.87 | 15.57 | 4272.3 | 0 | 9880.83 | 14153.13 | 0.1638%
4.1.1.1.16 | 40.22.30 | SUDECAP | ACO CA-50 E CA-60 - CORTE, DOBRAMENTO E COLOCACAO (VIGAS BALDRAME) | KG | 1411.11 | 12.64 | 4.7 | 0 | 10.87 | 15.57 | 6632.21 | 0 | 15338.76 | 21970.98 | 0.2543%
4.1.2 |  |  | Superestrutura | [10 empty] | 370939.53 | 4.293%
4.1.2.1 |  |  | Vigas e Pilares | [10 empty] | 133341.79 | 1.543%
4.1.2.1.1 | 92431 | SINAPI | MONTAGEM E DESMONTAGEM DE FÔRMA DE PILARES RETANGULARES E ESTRUTURAS SIMILARES, PÉ-DIREITO SIMPLES, EM CHAPA DE MADEIRA COMPENSADA PLASTIFICADA, 10 UTILIZAÇÕES. AF_09/2020 | m² | 205.1 | 55.84 | 23.12 | 19.59 | 26.1 | 68.81 | 4741.91 | 4017.9 | 5353.11 | 14112.93 | 0.1633%
4.1.2.1.2 | 92480 | SINAPI | MONTAGEM E DESMONTAGEM DE FÔRMA DE VIGA, ESCORAMENTO METÁLICO, PÉ-DIREITO SIMPLES, EM CHAPA DE MADEIRA PLASTIFICADA, 18 UTILIZAÇÕES. AF_09/2020 | m² | 287.2 | 71.99 | 30.18 | 34.93 | 23.61 | 88.72 | 8667.69 | 10031.89 | 6780.79 | 25480.38 | 0.2949%
4.1.2.1.3 | 06.09.30 | SUDECAP | CONCRETO USINADO BOMBEADO LANÇADO EM ESTRUTURA FCK >= 30 MPA, BRITA CALCÁRIA, USINADO BOMBEÁVEL, LANÇADO EM ESTRUTURA | m³ | 42.2 | 745.1 | 66.02 | 2.21 | 850.03 | 918.26 | 2786.04 | 93.26 | 35871.26 | 38750.57 | 0.4485%
4.1.2.1.4 | 40.22.30 | SUDECAP | ACO CA-50 E CA-60 - CORTE, DOBRAMENTO E COLOCACAO | KG | 3532.3 | 12.64 | 4.7 | 0 | 10.87 | 15.57 | 16601.81 | 0 | 38396.1 | 54997.91 | 0.6365%
4.1.2.2 |  |  | Lajes | [10 empty] | 237597.74 | 2.75%
4.1.2.2.1 | 92526 | SINAPI | MONTAGEM E DESMONTAGEM DE FÔRMA DE LAJE MACIÇA, PÉ-DIREITO SIMPLES, EM CHAPA DE MADEIRA COMPENSADA PLASTIFICADA, 10 UTILIZAÇÕES. AF_09/2020 (LAJES MACIÇAS) | m² | 67.75 | 41.26 | 14.26 | 5.69 | 30.89 | 50.84 | 966.11 | 385.49 | 2092.79 | 3444.41 | 0.03987%
4.1.2.2.2 | ED-8474 | SETOP | FORMA E DESFORMA PARA LAJE DE MADEIRA COM TÁBUA E SARRAFO, REAPROVEITAMENTO (5X), EXCLUSIVE ESCORAMENTO | m² | 19.55 | 40.31 | 27.22 | 0 | 22.45 | 49.67 | 532.15 | 0 | 438.89 | 971.04 | 0.01124%
4.1.2.2.3 | 06.09.30 | SUDECAP | CONCRETO USINADO BOMBEADO LANÇADO EM ESTRUTURA FCK >= 30 MPA, BRITA CALCÁRIA, USINADO BOMBEÁVEL, LANÇADO EM ESTRUTURA (LAJES PRÉ-MOLDADAS) | m³ | 38.53 | 745.1 | 66.02 | 2.21 | 850.03 | 918.26 | 2543.75 | 85.15 | 32751.65 | 35380.55 | 0.4095%
4.1.2.2.4 | 06.09.30 | SUDECAP | CONCRETO USINADO BOMBEADO LANÇADO EM ESTRUTURA FCK >= 30 MPA, BRITA CALCÁRIA, USINADO BOMBEÁVEL, LANÇADO EM ESTRUTURA (LAJE MACIÇA) | m³ | 6.78 | 745.1 | 66.02 | 2.21 | 850.03 | 918.26 | 447.61 | 14.98 | 5763.2 | 6225.8 | 0.07206%
4.1.2.2.5 | 40.22.30 | SUDECAP | ACO CA-50 E CA-60 - CORTE, DOBRAMENTO E COLOCACAO | KG | 771 | 12.64 | 4.7 | 0 | 10.87 | 15.57 | 3623.7 | 0 | 8380.77 | 12004.47 | 0.1389%
4.1.2.2.6 | MK-CMP-LAJE - 0001 | Próprio | LAJE TRELIÇADA UNIDIRECIONAL COM 16cm DE ALTURA, BLOCOS EPS- ISOPOR (BETA 12+4), 200kgf/m², EXCLUSIVE CAPEAMENTO E ESCORAMENTO | m² | 603.91 | 170.35 | 27.96 | 2.76 | 179.21 | 209.93 | 16885.32 | 1666.79 | 108226.71 | 126778.82 | 1.467%
4.1.2.2.7 | 101792 | SINAPI | ESCORAMENTO DE FÔRMAS DE LAJE EM MADEIRA NÃO APARELHADA, PÉ-DIREITO SIMPLES, INCLUSO TRAVAMENTO, 4 UTILIZAÇÕES. AF_09/2020 (LAJES MACIÇAS E TRELIÇADAS) | m³ | 2350.81 | 17.96 | 6.82 | 0.54 | 14.77 | 22.13 | 16032.52 | 1269.43 | 34721.46 | 52023.42 | 0.6021%
4.1.2.2.8 | ED-50235 | SETOP | TRATAMENTO DE JUNTA DE DILATAÇÃO COM ISOPOR, ESP. 20 MM, PROFUNDIDADE DE 10-15CM, EXCLUSIVE SELANTE | M | 21 | 0.98 | 0.33 | 0 | 0.87 | 1.2 | 6.93 | 0 | 18.27 | 25.2 | 0.0002917%
4.1.2.2.9 | ED-50579 | SETOP | APLICAÇÃO DE SELANTE, MASTIQUE ELÁSTICO, EM JUNTA DE DILAÇÃO, DIMENSÃO 20X10 MM, FATOR DE FORMA 1:2, EXCLUSIVE DELIMITADOR DE PROFUNDIDADE | M | 21 | 28.75 | 6.62 | 0 | 28.81 | 35.43 | 139.02 | 0 | 605.01 | 744.03 | 0.008611%
4.2 |  |  | Bloco 2 | [10 empty] | 769942.64 | 8.911%
4.2.1 |  |  | Fundação | [10 empty] | 204336.01 | 2.365%
4.2.1.1 |  |  | Sapatas e Baldrames | [10 empty] | 204336.01 | 2.365%
4.2.1.1.1 | 96527 | SINAPI | ESCAVAÇÃO MANUAL DE VALA PARA VIGA BALDRAME (INCLUINDO ESCAVAÇÃO PARA COLOCAÇÃO DE FÔRMAS). AF_06/2017 | m³ | 40.84 | 111.23 | 103.99 | 11.95 | 21.13 | 137.07 | 4246.95 | 488.03 | 862.94 | 5597.93 | 0.06479%
4.2.1.1.2 | 96523 | SINAPI | ESCAVAÇÃO MANUAL PARA BLOCO DE COROAMENTO OU SAPATA (INCLUINDO ESCAVAÇÃO PARA COLOCAÇÃO DE FÔRMAS). AF_06/2017 | m³ | 40.09 | 84.9 | 79.53 | 9.07 | 16.03 | 104.63 | 3188.35 | 363.61 | 642.64 | 4194.61 | 0.04855%
4.2.1.1.3 | 101616 | SINAPI | PREPARO DE FUNDO DE VALA COM LARGURA MENOR QUE 1,5 M (ACERTO DO SOLO NATURAL). AF_08/2020 | m² | 163.45 | 5.53 | 5.23 | 0.53 | 1.05 | 6.81 | 854.84 | 86.62 | 171.62 | 1113.09 | 0.01288%
4.2.1.1.4 | 98557 | SINAPI | IMPERMEABILIZAÇÃO DE SUPERFÍCIE COM EMULSÃO ASFÁLTICA, 2 DEMÃOS AF_06/2018 | m² | 310.7 | 41.87 | 12.09 | 1.11 | 38.4 | 51.6 | 3756.36 | 344.87 | 11930.88 | 16032.12 | 0.1856%
4.2.1.1.5 | 04.21.30 | SUDECAP | CONCRETO CONVENCIONAL B1,B2 LANÇADO EM FUNDAÇAO FCK >= 30 MPA, BRITA CALCÁRIA, PREPARADO EM OBRA E LANÇADO EM FUNDAÇÃO (SAPATAS/PILARES) | m³ | 17.3 | 733.63 | 171.77 | 5.3 | 727.05 | 904.12 | 2971.62 | 91.69 | 12577.96 | 15641.27 | 0.181%
4.2.1.1.6 | 04.21.30 | SUDECAP | CONCRETO CONVENCIONAL B1,B2 LANÇADO EM FUNDAÇAO FCK >= 30 MPA, BRITA CALCÁRIA, PREPARADO EM OBRA E LANÇADO EM FUNDAÇÃO (VIGAS BALDRAME) | m³ | 25.3 | 733.63 | 171.77 | 5.3 | 727.05 | 904.12 | 4345.78 | 134.09 | 18394.36 | 22874.23 | 0.2647%
4.2.1.1.7 | 96534 | SINAPI | FABRICAÇÃO, MONTAGEM E DESMONTAGEM DE FÔRMA PARA BLOCO DE COROAMENTO, EM MADEIRA SERRADA, E=25 MM, 4 UTILIZAÇÕES. AF_06/2017 | m² | 129.9 | 105.26 | 46.92 | 4.2 | 78.6 | 129.72 | 6094.9 | 545.58 | 10210.14 | 16850.62 | 0.195%
4.2.1.1.8 | 96536 | SINAPI | FABRICAÇÃO, MONTAGEM E DESMONTAGEM DE FÔRMA PARA VIGA BALDRAME, EM MADEIRA SERRADA, E=25 MM, 4 UTILIZAÇÕES. AF_06/2017 | m² | 582.6 | 92.76 | 38.03 | 3.39 | 72.89 | 114.31 | 22156.27 | 1975.01 | 42465.71 | 66597 | 0.7708%
4.2.1.1.9 | 96616 | SINAPI | LASTRO DE CONCRETO MAGRO, APLICADO EM BLOCOS DE COROAMENTO OU SAPATAS. AF_08/2017 | m³ | 8.17 | 621.36 | 257.89 | 28.63 | 479.24 | 765.76 | 2106.96 | 233.9 | 3915.39 | 6256.25 | 0.07241%
4.2.1.1.10 | 40.22.30 | SUDECAP | ACO CA-50 E CA-60 - CORTE, DOBRAMENTO E COLOCACAO (SAPATAS E PILARES) | KG | 1389.3 | 12.64 | 4.7 | 0 | 10.87 | 15.57 | 6529.71 | 0 | 15101.69 | 21631.4 | 0.2504%
4.2.1.1.11 | 40.22.30 | SUDECAP | ACO CA-50 E CA-60 - CORTE, DOBRAMENTO E COLOCACAO (VIGAS BALDRAME) | KG | 1453.8 | 12.64 | 4.7 | 0 | 10.87 | 15.57 | 6832.86 | 0 | 15802.8 | 22635.66 | 0.262%
4.2.1.1.12 | ED-51130 | SETOP | TRANSPORTE DE MATERIAL DE QUALQUER NATUREZA EM CAMINHÃO DMT > 5 KM (DENTRO DO PERÍMETRO URBANO) | M3XKM | 276.9 | 4.77 | 0 | 0 | 5.87 | 5.87 | 0 | 0 | 1625.4 | 1625.4 | 0.01881%
4.2.1.1.13 | 100973 | SINAPI | CARGA, MANOBRA E DESCARGA DE SOLOS E MATERIAIS GRANULARES EM CAMINHÃO BASCULANTE 6 M³ - CARGA COM PÁ CARREGADEIRA (CAÇAMBA DE 1,7 A 2,8 M³ / 128 HP) E DESCARGA LIVRE (UNIDADE: M3). AF_07/2020 | m³ | 55.38 | 8.73 | 2 | 4.42 | 4.33 | 10.75 | 110.76 | 244.77 | 239.79 | 595.33 | 0.00689%
4.2.1.1.14 | 96995 | SINAPI | REATERRO MANUAL APILOADO COM SOQUETE. AF_10/2017 | m³ | 38.32 | 43.22 | 39.18 | 5.03 | 9.05 | 53.26 | 1501.37 | 192.74 | 346.79 | 2040.92 | 0.02362%
4.2.1.1.15 | ED-50235 | SETOP | TRATAMENTO DE JUNTA DE DILATAÇÃO COM ISOPOR, ESP. 20 MM, PROFUNDIDADE DE 10-15CM, EXCLUSIVE SELANTE | M | 17.75 | 0.98 | 0.33 | 0 | 0.87 | 1.2 | 5.85 | 0 | 15.44 | 21.3 | 0.0002465%
4.2.1.1.16 | ED-50579 | SETOP | APLICAÇÃO DE SELANTE, MASTIQUE ELÁSTICO, EM JUNTA DE DILAÇÃO, DIMENSÃO 20X10 MM, FATOR DE FORMA 1:2, EXCLUSIVE DELIMITADOR DE PROFUNDIDADE | M | 17.75 | 28.75 | 6.62 | 0 | 28.81 | 35.43 | 117.5 | 0 | 511.37 | 628.88 | 0.007279%
4.2.2 |  |  | Superestrutura | [10 empty] | 565606.63 | 6.546%
4.2.2.1 |  |  | Vigas e Pilares | [10 empty] | 168220.27 | 1.947%
4.2.2.1.1 | 92480 | SINAPI | MONTAGEM E DESMONTAGEM DE FÔRMA DE VIGA, ESCORAMENTO METÁLICO, PÉ-DIREITO SIMPLES, EM CHAPA DE MADEIRA PLASTIFICADA, 18 UTILIZAÇÕES. AF_09/2020 | m² | 432.7 | 71.99 | 30.18 | 34.93 | 23.61 | 88.72 | 13058.88 | 15114.21 | 10216.04 | 38389.14 | 0.4443%
4.2.2.1.2 | 92431 | SINAPI | MONTAGEM E DESMONTAGEM DE FÔRMA DE PILARES RETANGULARES E ESTRUTURAS SIMILARES, PÉ-DIREITO SIMPLES, EM CHAPA DE MADEIRA COMPENSADA PLASTIFICADA, 10 UTILIZAÇÕES. AF_09/2020 | m² | 186.9 | 55.84 | 23.12 | 19.59 | 26.1 | 68.81 | 4321.12 | 3661.37 | 4878.09 | 12860.58 | 0.1488%
4.2.2.1.3 | 06.09.30 | SUDECAP | CONCRETO USINADO BOMBEADO LANÇADO EM ESTRUTURA FCK >= 30 MPA, BRITA CALCÁRIA, USINADO BOMBEÁVEL, LANÇADO EM ESTRUTURA | m³ | 56.4 | 745.1 | 66.02 | 2.21 | 850.03 | 918.26 | 3723.52 | 124.64 | 47941.69 | 51789.86 | 0.5994%
4.2.2.1.4 | 40.22.30 | SUDECAP | ACO CA-50 E CA-60 - CORTE, DOBRAMENTO E COLOCACAO | KG | 4186.3 | 12.64 | 4.7 | 0 | 10.87 | 15.57 | 19675.61 | 0 | 45505.08 | 65180.69 | 0.7544%
4.2.2.2 |  |  | Lajes | [10 empty] | 268493.26 | 3.108%
4.2.2.2.1 | 06.09.30 | SUDECAP | CONCRETO USINADO BOMBEADO LANÇADO EM ESTRUTURA FCK >= 30 MPA, BRITA CALCÁRIA, USINADO BOMBEÁVEL, LANÇADO EM ESTRUTURA (LAJES PRÉ-MOLDADAS)) | m³ | 44.75 | 745.1 | 66.02 | 2.21 | 850.03 | 918.26 | 2954.39 | 98.89 | 38038.84 | 41092.13 | 0.4756%
4.2.2.2.2 | 06.09.30 | SUDECAP | CONCRETO USINADO BOMBEADO LANÇADO EM ESTRUTURA FCK >= 30 MPA, BRITA CALCÁRIA, USINADO BOMBEÁVEL, LANÇADO EM ESTRUTURA (LAJES MACIÇAS) | m³ | 6.76 | 745.1 | 66.02 | 2.21 | 850.03 | 918.26 | 446.29 | 14.93 | 5746.2 | 6207.43 | 0.07184%
4.2.2.2.3 | ED-8474 | SETOP | FORMA E DESFORMA PARA LAJE DE MADEIRA COM TÁBUA E SARRAFO, REAPROVEITAMENTO (5X), EXCLUSIVE ESCORAMENTO | m² | 30.05 | 40.31 | 27.22 | 0 | 22.45 | 49.67 | 817.96 | 0 | 674.62 | 1492.58 | 0.01728%
4.2.2.2.4 | 92526 | SINAPI | MONTAGEM E DESMONTAGEM DE FÔRMA DE LAJE MACIÇA, PÉ-DIREITO SIMPLES, EM CHAPA DE MADEIRA COMPENSADA PLASTIFICADA, 10 UTILIZAÇÕES. AF_09/2020 (LAJES MACIÇAS) | m² | 67.55 | 41.26 | 14.26 | 5.69 | 30.89 | 50.84 | 963.26 | 384.35 | 2086.61 | 3434.24 | 0.03975%
4.2.2.2.5 | 40.22.30 | SUDECAP | ACO CA-50 E CA-60 - CORTE, DOBRAMENTO E COLOCACAO | KG | 1848 | 12.64 | 4.7 | 0 | 10.87 | 15.57 | 8685.6 | 0 | 20087.76 | 28773.36 | 0.333%
4.2.2.2.6 | MK-CMP-LAJE - 0002 | Próprio | LAJE TRELIÇADA UNIDIRECIONAL COM 16cm DE ALTURA, BLOCOS EPS- ISOPOR (BETA 12+4), 200kgf/m², EXCLUSIVE CAPEAMENTO E ESCORAMENTO | m² | 606.87 | 170.35 | 27.96 | 2.76 | 179.21 | 209.93 | 16968.08 | 1674.96 | 108757.17 | 127400.21 | 1.475%
4.2.2.2.7 | MK-CMP-LAJE - 0003 | Próprio | LAJE TRELIÇADA UNIDIRECIONAL COM 17cm DE ALTURA, BLOCOS EPS- ISOPOR (BETA 12+5), 200kgf/m², EXCLUSIVE CAPEAMENTO E ESCORAMENTO | m² | 24.8 | 170.95 | 27.96 | 2.76 | 179.95 | 210.67 | 693.4 | 68.44 | 4462.76 | 5224.61 | 0.06047%
4.2.2.2.8 | 101792 | SINAPI | ESCORAMENTO DE FÔRMAS DE LAJE EM MADEIRA NÃO APARELHADA, PÉ-DIREITO SIMPLES, INCLUSO TRAVAMENTO, 4 UTILIZAÇÕES. AF_09/2020 (LAJES MACIÇAS E TRELIÇADAS) | m³ | 2447.27 | 17.96 | 6.82 | 0.54 | 14.77 | 22.13 | 16690.38 | 1321.52 | 36146.17 | 54158.08 | 0.6268%
4.2.2.2.9 | ED-50235 | SETOP | TRATAMENTO DE JUNTA DE DILATAÇÃO COM ISOPOR, ESP. 20 MM, PROFUNDIDADE DE 10-15CM, EXCLUSIVE SELANTE | M | 19.4 | 0.98 | 0.33 | 0 | 0.87 | 1.2 | 6.4 | 0 | 16.87 | 23.28 | 0.0002694%
4.2.2.2.10 | ED-50579 | SETOP | APLICAÇÃO DE SELANTE, MASTIQUE ELÁSTICO, EM JUNTA DE DILAÇÃO, DIMENSÃO 20X10 MM, FATOR DE FORMA 1:2, EXCLUSIVE DELIMITADOR DE PROFUNDIDADE | M | 19.4 | 28.75 | 6.62 | 0 | 28.81 | 35.43 | 128.42 | 0 | 558.91 | 687.34 | 0.007955%
4.2.2.3 |  |  | Paredes de Contenção | [10 empty] | 90929.51 | 1.052%
4.2.2.3.1 | 100341 | SINAPI | FABRICAÇÃO, MONTAGEM E DESMONTAGEM DE FÔRMA PARA CORTINA DE CONTENÇÃO, EM CHAPA DE MADEIRA COMPENSADA PLASTIFICADA, E = 18 MM, 10 UTILIZAÇÕES. AF_07/2019 | m² | 345.4 | 35.91 | 16.94 | 8.3 | 19.01 | 44.25 | 5851.07 | 2866.82 | 6566.05 | 15283.95 | 0.1769%
4.2.2.3.2 | 06.09.30 | SUDECAP | CONCRETO USINADO BOMBEADO LANÇADO EM ESTRUTURA FCK >= 30 MPA, BRITA CALCÁRIA, USINADO BOMBEÁVEL, LANÇADO EM ESTRUTURA | m³ | 32.9 | 745.1 | 66.02 | 2.21 | 850.03 | 918.26 | 2172.05 | 72.7 | 27965.98 | 30210.75 | 0.3497%
4.2.2.3.3 | 40.22.30 | SUDECAP | ACO CA-50 E CA-60 - CORTE, DOBRAMENTO E COLOCACAO | KG | 2918.1 | 12.64 | 4.7 | 0 | 10.87 | 15.57 | 13715.07 | 0 | 31719.74 | 45434.81 | 0.5259%
4.2.2.4 |  |  | Escada | [10 empty] | 37963.59 | 0.4394%
4.2.2.4.1 | 06.09.30 | SUDECAP | CONCRETO USINADO BOMBEADO LANÇADO EM ESTRUTURA FCK >= 30 MPA, BRITA CALCÁRIA, USINADO BOMBEÁVEL, LANÇADO EM ESTRUTURA | m³ | 8 | 745.1 | 66.02 | 2.21 | 850.03 | 918.26 | 528.16 | 17.68 | 6800.24 | 7346.08 | 0.08502%
4.2.2.4.2 | 101969 | SINAPI | FABRICAÇÃO DE FÔRMA PARA ESCADAS, COM 2 LANCES EM "U" E LAJE PLANA, EM CHAPA DE MADEIRA COMPENSADA PLASTIFICADA, E=18 MM. AF_11/2020 | m² | 72.1 | 192.6 | 26.72 | 2.07 | 208.57 | 237.36 | 1926.51 | 149.24 | 15037.89 | 17113.65 | 0.1981%
4.2.2.4.3 | 40.22.30 | SUDECAP | ACO CA-50 E CA-60 - CORTE, DOBRAMENTO E COLOCACAO | KG | 867.3 | 12.64 | 4.7 | 0 | 10.87 | 15.57 | 4076.31 | 0 | 9427.55 | 13503.86 | 0.1563%
4.3 |  |  | Bloco 3 | [10 empty] | 434775.5 | 5.032%
4.3.1 |  |  | Fundação | [10 empty] | 110362.06 | 1.277%
4.3.1.1 |  |  | Sapatas e Baldrames | [10 empty] | 110362.06 | 1.277%
4.3.1.1.1 | 96523 | SINAPI | ESCAVAÇÃO MANUAL PARA BLOCO DE COROAMENTO OU SAPATA (INCLUINDO ESCAVAÇÃO PARA COLOCAÇÃO DE FÔRMAS). AF_06/2017 | m³ | 28.36 | 84.9 | 79.53 | 9.07 | 16.03 | 104.63 | 2255.47 | 257.22 | 454.61 | 2967.3 | 0.03434%
4.3.1.1.2 | 96527 | SINAPI | ESCAVAÇÃO MANUAL DE VALA PARA VIGA BALDRAME (INCLUINDO ESCAVAÇÃO PARA COLOCAÇÃO DE FÔRMAS). AF_06/2017 | m³ | 18.23 | 111.23 | 103.99 | 11.95 | 21.13 | 137.07 | 1895.73 | 217.84 | 385.19 | 2498.78 | 0.02892%
4.3.1.1.3 | 96535 | SINAPI | FABRICAÇÃO, MONTAGEM E DESMONTAGEM DE FÔRMA PARA SAPATA, EM MADEIRA SERRADA, E=25 MM, 4 UTILIZAÇÕES. AF_06/2017 | m² | 83.1 | 167.04 | 92.29 | 8.17 | 105.4 | 205.86 | 7669.29 | 678.92 | 8758.74 | 17106.96 | 0.198%
4.3.1.1.4 | 96536 | SINAPI | FABRICAÇÃO, MONTAGEM E DESMONTAGEM DE FÔRMA PARA VIGA BALDRAME, EM MADEIRA SERRADA, E=25 MM, 4 UTILIZAÇÕES. AF_06/2017 | m² | 177.5 | 92.76 | 38.03 | 3.39 | 72.89 | 114.31 | 6750.32 | 601.72 | 12937.97 | 20290.02 | 0.2348%
4.3.1.1.5 | 98557 | SINAPI | IMPERMEABILIZAÇÃO DE SUPERFÍCIE COM EMULSÃO ASFÁLTICA, 2 DEMÃOS AF_06/2018 | m² | 155.51 | 41.87 | 12.09 | 1.11 | 38.4 | 51.6 | 1880.11 | 172.61 | 5971.58 | 8024.31 | 0.09287%
4.3.1.1.6 | 96616 | SINAPI | LASTRO DE CONCRETO MAGRO, APLICADO EM BLOCOS DE COROAMENTO OU SAPATAS. AF_08/2017 | m³ | 4.21 | 621.36 | 257.89 | 28.63 | 479.24 | 765.76 | 1085.71 | 120.53 | 2017.6 | 3223.84 | 0.03731%
4.3.1.1.7 | 101616 | SINAPI | PREPARO DE FUNDO DE VALA COM LARGURA MENOR QUE 1,5 M (ACERTO DO SOLO NATURAL). AF_08/2020 | m² | 85.33 | 5.53 | 5.23 | 0.53 | 1.05 | 6.81 | 446.27 | 45.22 | 89.59 | 581.09 | 0.006726%
4.3.1.1.8 | 100973 | SINAPI | CARGA, MANOBRA E DESCARGA DE SOLOS E MATERIAIS GRANULARES EM CAMINHÃO BASCULANTE 6 M³ - CARGA COM PÁ CARREGADEIRA (CAÇAMBA DE 1,7 A 2,8 M³ / 128 HP) E DESCARGA LIVRE (UNIDADE: M3). AF_07/2020 | m³ | 33.93 | 8.73 | 2 | 4.42 | 4.33 | 10.75 | 67.86 | 149.97 | 146.91 | 364.74 | 0.004221%
4.3.1.1.9 | ED-51130 | SETOP | TRANSPORTE DE MATERIAL DE QUALQUER NATUREZA EM CAMINHÃO DMT > 5 KM (DENTRO DO PERÍMETRO URBANO) | M3XKM | 169.65 | 4.77 | 0 | 0 | 5.87 | 5.87 | 0 | 0 | 995.84 | 995.84 | 0.01153%
4.3.1.1.10 | 40.22.30 | SUDECAP | ACO CA-50 E CA-60 - CORTE, DOBRAMENTO E COLOCACAO (SAPTAS E PILARES) | KG | 1025.3 | 12.64 | 4.7 | 0 | 10.87 | 15.57 | 4818.91 | 0 | 11145.01 | 15963.92 | 0.1848%
4.3.1.1.11 | 40.22.30 | SUDECAP | ACO CA-50 E CA-60 - CORTE, DOBRAMENTO E COLOCACAO (VIGAS BALDRAME) | KG | 877.1 | 12.64 | 4.7 | 0 | 10.87 | 15.57 | 4122.37 | 0 | 9534.07 | 13656.44 | 0.1581%
4.3.1.1.12 | 04.21.30 | SUDECAP | CONCRETO CONVENCIONAL B1,B2 LANÇADO EM FUNDAÇAO FCK >= 30 MPA, BRITA CALCÁRIA, PREPARADO EM OBRA E LANÇADO EM FUNDAÇÃO (SAPATAS E PILARES DA FUNDAÇÃO) | m³ | 11.5 | 733.63 | 171.77 | 5.3 | 727.05 | 904.12 | 1975.35 | 60.95 | 8361.07 | 10397.38 | 0.1203%
4.3.1.1.13 | 04.21.30 | SUDECAP | CONCRETO CONVENCIONAL B1,B2 LANÇADO EM FUNDAÇAO FCK >= 30 MPA, BRITA CALCÁRIA, PREPARADO EM OBRA E LANÇADO EM FUNDAÇÃO (VIGAS BALDRAME) | m³ | 14.6 | 733.63 | 171.77 | 5.3 | 727.05 | 904.12 | 2507.84 | 77.38 | 10614.93 | 13200.15 | 0.1528%
4.3.1.1.14 | 96995 | SINAPI | REATERRO MANUAL APILOADO COM SOQUETE. AF_10/2017 | m³ | 20.49 | 43.22 | 39.18 | 5.03 | 9.05 | 53.26 | 802.79 | 103.06 | 185.43 | 1091.29 | 0.01263%
4.3.2 |  |  | Superestrutura | [10 empty] | 324413.44 | 3.755%
4.3.2.1 |  |  | Vigas e Pilares | [10 empty] | 83517.29 | 0.9666%
4.3.2.1.1 | 92431 | SINAPI | MONTAGEM E DESMONTAGEM DE FÔRMA DE PILARES RETANGULARES E ESTRUTURAS SIMILARES, PÉ-DIREITO SIMPLES, EM CHAPA DE MADEIRA COMPENSADA PLASTIFICADA, 10 UTILIZAÇÕES. AF_09/2020 | m² | 102.1 | 55.84 | 23.12 | 19.59 | 26.1 | 68.81 | 2360.55 | 2000.13 | 2664.81 | 7025.5 | 0.08131%
4.3.2.1.2 | 92480 | SINAPI | MONTAGEM E DESMONTAGEM DE FÔRMA DE VIGA, ESCORAMENTO METÁLICO, PÉ-DIREITO SIMPLES, EM CHAPA DE MADEIRA PLASTIFICADA, 18 UTILIZAÇÕES. AF_09/2020 | m² | 175.4 | 71.99 | 30.18 | 34.93 | 23.61 | 88.72 | 5293.57 | 6126.72 | 4141.19 | 15561.48 | 0.1801%
4.3.2.1.3 | 06.09.30 | SUDECAP | CONCRETO USINADO BOMBEADO LANÇADO EM ESTRUTURA FCK >= 30 MPA, BRITA CALCÁRIA, USINADO BOMBEÁVEL, LANÇADO EM ESTRUTURA | m³ | 24.6 | 745.1 | 66.02 | 2.21 | 850.03 | 918.26 | 1624.09 | 54.36 | 20910.73 | 22589.19 | 0.2614%
4.3.2.1.4 | 40.22.30 | SUDECAP | ACO CA-50 E CA-60 - CORTE, DOBRAMENTO E COLOCACAO | KG | 2462.5 | 12.64 | 4.7 | 0 | 10.87 | 15.57 | 11573.75 | 0 | 26767.37 | 38341.12 | 0.4438%
4.3.2.2 |  |  | Lajes | [10 empty] | 132298.67 | 1.531%
4.3.2.2.1 | 92526 | SINAPI | MONTAGEM E DESMONTAGEM DE FÔRMA DE LAJE MACIÇA, PÉ-DIREITO SIMPLES, EM CHAPA DE MADEIRA COMPENSADA PLASTIFICADA, 10 UTILIZAÇÕES. AF_09/2020 (LAJES MACIÇAS) | m² | 63.2 | 41.26 | 14.26 | 5.69 | 30.89 | 50.84 | 901.23 | 359.6 | 1952.24 | 3213.08 | 0.03719%
4.3.2.2.2 | 06.09.30 | SUDECAP | CONCRETO USINADO BOMBEADO LANÇADO EM ESTRUTURA FCK >= 30 MPA, BRITA CALCÁRIA, USINADO BOMBEÁVEL, LANÇADO EM ESTRUTURA (LAJES MACIÇAS) | m³ | 9.56 | 745.1 | 66.02 | 2.21 | 850.03 | 918.26 | 631.15 | 21.12 | 8126.28 | 8778.56 | 0.1016%
4.3.2.2.3 | 06.09.30 | SUDECAP | CONCRETO USINADO BOMBEADO LANÇADO EM ESTRUTURA FCK >= 30 MPA, BRITA CALCÁRIA, USINADO BOMBEÁVEL, LANÇADO EM ESTRUTURA (LAJES PRÉ-MOLDADAS) | m³ | 15.24 | 745.1 | 66.02 | 2.21 | 850.03 | 918.26 | 1006.14 | 33.68 | 12954.45 | 13994.28 | 0.162%
4.3.2.2.4 | 40.22.30 | SUDECAP | ACO CA-50 E CA-60 - CORTE, DOBRAMENTO E COLOCACAO | KG | 736.6 | 12.64 | 4.7 | 0 | 10.87 | 15.57 | 3462.02 | 0 | 8006.84 | 11468.86 | 0.1327%
4.3.2.2.5 | 101792 | SINAPI | ESCORAMENTO DE FÔRMAS DE LAJE EM MADEIRA NÃO APARELHADA, PÉ-DIREITO SIMPLES, INCLUSO TRAVAMENTO, 4 UTILIZAÇÕES. AF_09/2020 (LAJES MACIÇAS E TRELIÇADAS) | m³ | 1316.67 | 17.96 | 6.82 | 0.54 | 14.77 | 22.13 | 8979.68 | 711 | 19447.21 | 29137.9 | 0.3372%
4.3.2.2.6 | MK-CMP-LAJE - 0002 | Próprio | LAJE TRELIÇADA UNIDIRECIONAL COM 16cm DE ALTURA, BLOCOS EPS- ISOPOR (BETA 12+4), 200kgf/m², EXCLUSIVE CAPEAMENTO E ESCORAMENTO | m² | 312.99 | 170.35 | 27.96 | 2.76 | 179.21 | 209.93 | 8751.2 | 863.85 | 56090.93 | 65705.99 | 0.7605%
4.3.2.3 |  |  | Parede de Contenção | [10 empty] | 66803.81 | 0.7732%
4.3.2.3.1 | 100341 | SINAPI | FABRICAÇÃO, MONTAGEM E DESMONTAGEM DE FÔRMA PARA CORTINA DE CONTENÇÃO, EM CHAPA DE MADEIRA COMPENSADA PLASTIFICADA, E = 18 MM, 10 UTILIZAÇÕES. AF_07/2019 | m² | 241.2 | 35.91 | 16.94 | 8.3 | 19.01 | 44.25 | 4085.92 | 2001.96 | 4585.21 | 10673.1 | 0.1235%
4.3.2.3.2 | 06.09.30 | SUDECAP | CONCRETO USINADO BOMBEADO LANÇADO EM ESTRUTURA FCK >= 30 MPA, BRITA CALCÁRIA, USINADO BOMBEÁVEL, LANÇADO EM ESTRUTURA | m³ | 22.9 | 745.1 | 66.02 | 2.21 | 850.03 | 918.26 | 1511.85 | 50.6 | 19465.68 | 21028.15 | 0.2434%
4.3.2.3.3 | 40.22.30 | SUDECAP | ACO CA-50 E CA-60 - CORTE, DOBRAMENTO E COLOCACAO | KG | 2254.5 | 12.64 | 4.7 | 0 | 10.87 | 15.57 | 10596.15 | 0 | 24506.41 | 35102.56 | 0.4063%
4.3.2.4 |  |  | Escada | [10 empty] | 41793.67 | 0.4837%
4.3.2.4.1 | 06.09.30 | SUDECAP | CONCRETO USINADO BOMBEADO LANÇADO EM ESTRUTURA FCK >= 30 MPA, BRITA CALCÁRIA, USINADO BOMBEÁVEL, LANÇADO EM ESTRUTURA | m³ | 10.6 | 745.1 | 66.02 | 2.21 | 850.03 | 918.26 | 699.81 | 23.42 | 9010.31 | 9733.55 | 0.1127%
4.3.2.4.2 | 101969 | SINAPI | FABRICAÇÃO DE FÔRMA PARA ESCADAS, COM 2 LANCES EM "U" E LAJE PLANA, EM CHAPA DE MADEIRA COMPENSADA PLASTIFICADA, E=18 MM. AF_11/2020 | m² | 90.3 | 192.6 | 26.72 | 2.07 | 208.57 | 237.36 | 2412.81 | 186.92 | 18833.87 | 21433.6 | 0.2481%
4.3.2.4.3 | 40.22.30 | SUDECAP | ACO CA-50 E CA-60 - CORTE, DOBRAMENTO E COLOCACAO | KG | 682.5 | 12.64 | 4.7 | 0 | 10.87 | 15.57 | 3207.75 | 0 | 7418.77 | 10626.52 | 0.123%
4.4 |  |  | Quadra | [10 empty] | 511934.61 | 5.925%
4.4.1 |  |  | Fundação | [10 empty] | 135831.31 | 1.572%
4.4.1.1 |  |  | Blocos, Baldrame e Base da Parede de Contenção | [10 empty] | 135831.31 | 1.572%
4.4.1.1.1 | 96527 | SINAPI | ESCAVAÇÃO MANUAL DE VALA PARA VIGA BALDRAME (INCLUINDO ESCAVAÇÃO PARA COLOCAÇÃO DE FÔRMAS). AF_06/2017 | m³ | 2.88 | 111.23 | 103.99 | 11.95 | 21.13 | 137.07 | 299.49 | 34.41 | 60.85 | 394.76 | 0.004569%
4.4.1.1.2 | 96523 | SINAPI | ESCAVAÇÃO MANUAL PARA BLOCO DE COROAMENTO OU SAPATA (INCLUINDO ESCAVAÇÃO PARA COLOCAÇÃO DE FÔRMAS). AF_06/2017 (BLOCOS, BASE DOS PILARES E BASE DA PAREDE DE CONTENÇÃO) | m³ | 46.43 | 84.9 | 79.53 | 9.07 | 16.03 | 104.63 | 3692.57 | 421.12 | 744.27 | 4857.97 | 0.05623%
4.4.1.1.3 | 96534 | SINAPI | FABRICAÇÃO, MONTAGEM E DESMONTAGEM DE FÔRMA PARA BLOCO DE COROAMENTO, EM MADEIRA SERRADA, E=25 MM, 4 UTILIZAÇÕES. AF_06/2017 | m² | 94 | 105.26 | 46.92 | 4.2 | 78.6 | 129.72 | 4410.48 | 394.8 | 7388.4 | 12193.68 | 0.1411%
4.4.1.1.4 | 96536 | SINAPI | FABRICAÇÃO, MONTAGEM E DESMONTAGEM DE FÔRMA PARA VIGA BALDRAME, EM MADEIRA SERRADA, E=25 MM, 4 UTILIZAÇÕES. AF_06/2017 | m² | 29.2 | 92.76 | 38.03 | 3.39 | 72.89 | 114.31 | 1110.47 | 98.98 | 2128.38 | 3337.85 | 0.03863%
4.4.1.1.5 | ED-49810 | SETOP | FORMA E DESFORMA DE TÁBUA E SARRAFO, REAPROVEITAMENTO (3X) (FUNDAÇÃO) (BASE DA PAREDE DE CONTENÇÃO) | m² | 194.6 | 61.82 | 37.15 | 0 | 39.03 | 76.18 | 7229.39 | 0 | 7595.23 | 14824.62 | 0.1716%
4.4.1.1.6 | 98557 | SINAPI | IMPERMEABILIZAÇÃO DE SUPERFÍCIE COM EMULSÃO ASFÁLTICA, 2 DEMÃOS AF_06/2018 | m² | 154.05 | 41.87 | 12.09 | 1.11 | 38.4 | 51.6 | 1862.46 | 170.99 | 5915.52 | 7948.98 | 0.092%
4.4.1.1.7 | 100973 | SINAPI | CARGA, MANOBRA E DESCARGA DE SOLOS E MATERIAIS GRANULARES EM CAMINHÃO BASCULANTE 6 M³ - CARGA COM PÁ CARREGADEIRA (CAÇAMBA DE 1,7 A 2,8 M³ / 128 HP) E DESCARGA LIVRE (UNIDADE: M3). AF_07/2020 | m³ | 63.57 | 8.73 | 2 | 4.42 | 4.33 | 10.75 | 127.14 | 280.97 | 275.25 | 683.37 | 0.007909%
4.4.1.1.8 | ED-51130 | SETOP | TRANSPORTE DE MATERIAL DE QUALQUER NATUREZA EM CAMINHÃO DMT > 5 KM (DENTRO DO PERÍMETRO URBANO) | M3XKM | 317.85 | 4.77 | 0 | 0 | 5.87 | 5.87 | 0 | 0 | 1865.77 | 1865.77 | 0.02159%
4.4.1.1.9 | 96616 | SINAPI | LASTRO DE CONCRETO MAGRO, APLICADO EM BLOCOS DE COROAMENTO OU SAPATAS. AF_08/2017 | m³ | 6.38 | 621.36 | 257.89 | 28.63 | 479.24 | 765.76 | 1645.33 | 182.65 | 3057.55 | 4885.54 | 0.05654%
4.4.1.1.10 | 101616 | SINAPI | PREPARO DE FUNDO DE VALA COM LARGURA MENOR QUE 1,5 M (ACERTO DO SOLO NATURAL). AF_08/2020 | m² | 127.65 | 5.53 | 5.23 | 0.53 | 1.05 | 6.81 | 667.6 | 67.65 | 134.03 | 869.29 | 0.01006%
4.4.1.1.11 | 96995 | SINAPI | REATERRO MANUAL APILOADO COM SOQUETE. AF_10/2017 | m³ | 0.41 | 43.22 | 39.18 | 5.03 | 9.05 | 53.26 | 16.06 | 2.06 | 3.71 | 21.83 | 0.0002527%
4.4.1.1.12 | 40.22.30 | SUDECAP | ACO CA-50 E CA-60 - CORTE, DOBRAMENTO E COLOCACAO (BLOCOS E PILARES) | KG | 1331.3 | 12.64 | 4.7 | 0 | 10.87 | 15.57 | 6257.11 | 0 | 14471.23 | 20728.34 | 0.2399%
4.4.1.1.13 | 40.22.30 | SUDECAP | ACO CA-50 E CA-60 - CORTE, DOBRAMENTO E COLOCACAO (VIGAS BALDRAME) | KG | 228 | 12.64 | 4.7 | 0 | 10.87 | 15.57 | 1071.6 | 0 | 2478.36 | 3549.96 | 0.04109%
4.4.1.1.14 | 40.22.30 | SUDECAP | ACO CA-50 E CA-60 - CORTE, DOBRAMENTO E COLOCACAO (BASE PAREDES DE CONTENÇÃO) | KG | 992.8 | 12.64 | 4.7 | 0 | 10.87 | 15.57 | 4666.16 | 0 | 10791.73 | 15457.89 | 0.1789%
4.4.1.1.15 | 04.21.30 | SUDECAP | CONCRETO CONVENCIONAL B1,B2 LANÇADO EM FUNDAÇAO FCK >= 30 MPA, BRITA CALCÁRIA, PREPARADO EM OBRA E LANÇADO EM FUNDAÇÃO (BLOCOS E PILARES) | m³ | 24.8 | 733.63 | 171.77 | 5.3 | 727.05 | 904.12 | 4259.89 | 131.44 | 18030.84 | 22422.17 | 0.2595%
4.4.1.1.16 | 04.21.30 | SUDECAP | FCONCRETO CONVENCIONAL B1,B2 LANÇADO EM FUNDAÇAO FCK >= 30 MPA, BRITA CALCÁRIA, PREPARADO EM OBRA E LANÇADO EM FUNDAÇÃO (VIGAS BALDRAME) | m³ | 2.5 | 733.63 | 171.77 | 5.3 | 727.05 | 904.12 | 429.42 | 13.25 | 1817.62 | 2260.3 | 0.02616%
4.4.1.1.17 | 04.21.30 | SUDECAP | CONCRETO CONVENCIONAL B1,B2 LANÇADO EM FUNDAÇAO FCK >= 30 MPA, BRITA CALCÁRIA, PREPARADO EM OBRA E LANÇADO EM FUNDAÇÃO (BASE PAREDES DE CONTENÇÃO) | m³ | 21.6 | 733.63 | 171.77 | 5.3 | 727.05 | 904.12 | 3710.23 | 114.48 | 15704.28 | 19528.99 | 0.226%
4.4.2 |  |  | Superestrutura | [10 empty] | 235753.17 | 2.729%
4.4.2.1 |  |  | Vigas, Pilares e Paredes de Contenção | [10 empty] | 228858.63 | 2.649%
4.4.2.1.1 | 92431 | SINAPI | MONTAGEM E DESMONTAGEM DE FÔRMA DE PILARES RETANGULARES E ESTRUTURAS SIMILARES, PÉ-DIREITO SIMPLES, EM CHAPA DE MADEIRA COMPENSADA PLASTIFICADA, 10 UTILIZAÇÕES. AF_09/2020 | m² | 159.6 | 55.84 | 23.12 | 19.59 | 26.1 | 68.81 | 3689.95 | 3126.56 | 4165.56 | 10982.07 | 0.1271%
4.4.2.1.2 | 92480 | SINAPI | MONTAGEM E DESMONTAGEM DE FÔRMA DE VIGA, ESCORAMENTO METÁLICO, PÉ-DIREITO SIMPLES, EM CHAPA DE MADEIRA PLASTIFICADA, 18 UTILIZAÇÕES. AF_09/2020 | m² | 8.4 | 71.99 | 30.18 | 34.93 | 23.61 | 88.72 | 253.51 | 293.41 | 198.32 | 745.24 | 0.008625%
4.4.2.1.3 | 100341 | SINAPI | FABRICAÇÃO, MONTAGEM E DESMONTAGEM DE FÔRMA PARA CORTINA DE CONTENÇÃO, EM CHAPA DE MADEIRA COMPENSADA PLASTIFICADA, E = 18 MM, 10 UTILIZAÇÕES. AF_07/2019 | m² | 593.1 | 35.91 | 16.94 | 8.3 | 19.01 | 44.25 | 10047.11 | 4922.73 | 11274.83 | 26244.67 | 0.3038%
4.4.2.1.4 | 06.09.30 | SUDECAP | CONCRETO USINADO BOMBEADO LANÇADO EM ESTRUTURA FCK >= 30 MPA, BRITA CALCÁRIA, USINADO BOMBEÁVEL, LANÇADO EM ESTRUTURA (PAREDES DE CONTENÇÃO) | m³ | 67.2 | 745.1 | 66.02 | 2.21 | 850.03 | 918.26 | 4436.54 | 148.51 | 57122.01 | 61707.07 | 0.7142%
4.4.2.1.5 | 06.09.30 | SUDECAP | CONCRETO USINADO BOMBEADO LANÇADO EM ESTRUTURA FCK >= 30 MPA, BRITA CALCÁRIA, USINADO BOMBEÁVEL, LANÇADO EM ESTRUTURA (PILARES E VIGAS) | m³ | 12.7 | 745.1 | 66.02 | 2.21 | 850.03 | 918.26 | 838.45 | 28.06 | 10795.38 | 11661.9 | 0.135%
4.4.2.1.6 | 40.22.30 | SUDECAP | ACO CA-50 E CA-60 - CORTE, DOBRAMENTO E COLOCACAO (PAREDES DE CONTENÇÃO) | KG | 6438.7 | 12.64 | 4.7 | 0 | 10.87 | 15.57 | 30261.89 | 0 | 69988.66 | 100250.55 | 1.16%
4.4.2.1.7 | 40.22.30 | SUDECAP | ACO CA-50 E CA-60 - CORTE, DOBRAMENTO E COLOCACAO (PILARES E VIGAS) | KG | 1109 | 12.64 | 4.7 | 0 | 10.87 | 15.57 | 5212.3 | 0 | 12054.83 | 17267.13 | 0.1998%
4.4.2.2 |  |  | Lajes | [10 empty] | 6894.54 | 0.0798%
4.4.2.2.1 | 92526 | SINAPI | MONTAGEM E DESMONTAGEM DE FÔRMA DE LAJE MACIÇA, PÉ-DIREITO SIMPLES, EM CHAPA DE MADEIRA COMPENSADA PLASTIFICADA, 10 UTILIZAÇÕES. AF_09/2020 | m² | 11.2 | 41.26 | 14.26 | 5.69 | 30.89 | 50.84 | 159.71 | 63.72 | 345.96 | 569.4 | 0.00659%
4.4.2.2.2 | 101792 | SINAPI | ESCORAMENTO DE FÔRMAS DE LAJE EM MADEIRA NÃO APARELHADA, PÉ-DIREITO SIMPLES, INCLUSO TRAVAMENTO, 4 UTILIZAÇÕES. AF_09/2020 | m³ | 44.8 | 17.96 | 6.82 | 0.54 | 14.77 | 22.13 | 305.53 | 24.19 | 661.69 | 991.42 | 0.01147%
4.4.2.2.3 | 06.09.30 | SUDECAP | CONCRETO USINADO BOMBEADO LANÇADO EM ESTRUTURA FCK >= 30 MPA, BRITA CALCÁRIA, USINADO BOMBEÁVEL, LANÇADO EM ESTRUTURA | m³ | 1.5 | 745.1 | 66.02 | 2.21 | 850.03 | 918.26 | 99.03 | 3.31 | 1275.04 | 1377.39 | 0.01594%
4.4.2.2.4 | 40.22.30 | SUDECAP | ACO CA-50 E CA-60 - CORTE, DOBRAMENTO E COLOCACAO | KG | 254.1 | 12.64 | 4.7 | 0 | 10.87 | 15.57 | 1194.27 | 0 | 2762.06 | 3956.33 | 0.04579%
4.4.3 |  |  | Pisos e Arquibancada | [10 empty] | 140350.13 | 1.624%
4.4.3.1 | 96396 | SINAPI | EXECUÇÃO E COMPACTAÇÃO DE BASE E OU SUB BASE PARA PAVIMENTAÇÃO DE BRITA GRADUADA SIMPLES - EXCLUSIVE CARGA E TRANSPORTE. AF_11/2019 | m³ | 71.5 | 178.6 | 5.83 | 9.76 | 204.51 | 220.1 | 416.84 | 697.84 | 14622.46 | 15737.15 | 0.1821%
4.4.3.2 | 04.21.30 | SUDECAP | CONCRETO CONVENCIONAL B1,B2 LANÇADO EM FUNDAÇAO FCK >= 30 MPA, BRITA CALCÁRIA, PREPARADO EM OBRA E LANÇADO EM FUNDAÇÃO (PISO QUADRA) | m³ | 57.2 | 733.63 | 171.77 | 5.3 | 727.05 | 904.12 | 9825.24 | 303.16 | 41587.26 | 51715.66 | 0.5986%
4.4.3.3 | 04.21.30 | SUDECAP | CONCRETO CONVENCIONAL B1,B2 LANÇADO EM FUNDAÇAO FCK >= 30 MPA, BRITA CALCÁRIA, PREPARADO EM OBRA E LANÇADO EM FUNDAÇÃO (PISO ARQUIBANCADA) | m³ | 3.25 | 733.63 | 171.77 | 5.3 | 727.05 | 904.12 | 558.25 | 17.22 | 2362.91 | 2938.39 | 0.03401%
4.4.3.4 | 97088 | SINAPI | ARMAÇÃO PARA EXECUÇÃO DE RADIER, PISO DE CONCRETO OU LAJE SOBRE SOLO, COM USO DE TELA Q-92. AF_09/2021 | KG | 1058.2 | 22.56 | 1.28 | 0.1 | 26.42 | 27.8 | 1354.49 | 105.82 | 27957.64 | 29417.96 | 0.3405%
4.4.3.5 | MK-CMP-ALV-0007 | Próprio | ALVENARIA DE BLOCO DE CONCRETO CHEIO , EM CONCRETO COM FCK 30MPA , ESP. 14CM, PARA REVESTIMENTO, INCLUSIVE ARGAMASSA PARA ASSENTAMENTO | m² | 39.78 | 133.7 | 35.58 | 0.08 | 129.11 | 164.77 | 1415.37 | 3.18 | 5135.99 | 6554.55 | 0.07586%
4.4.3.6 | 97097 | SINAPI | ACABAMENTO POLIDO PARA PISO DE CONCRETO ARMADO OU LAJE SOBRE SOLO DE ALTA RESISTÊNCIA. AF_09/2021 (POLIMENTO PISO DA QUADRA E ARQUIBANCADA)) | m² | 782.15 | 32.58 | 2.19 | 0.19 | 37.77 | 40.15 | 1712.9 | 148.6 | 29541.8 | 31403.32 | 0.3635%
4.4.3.7 | MK-CMP-JUNTA | Próprio | CORTE DE JUNTA PARA DILATAÇÃO COM SERRA CLIPPER | M | 670.98 | 1.4 | 0.99 | 0.21 | 0.52 | 1.72 | 664.27 | 140.9 | 348.9 | 1154.08 | 0.01336%
4.4.3.8 | ED-51097 | SETOP | ATERRO COMPACTADO MANUAL, COM SOQUETE | m³ | 18.93 | 61.26 | 55.57 | 0 | 19.92 | 75.49 | 1051.94 | 0 | 377.08 | 1429.02 | 0.01654%
4.5 |  |  | Muros de arrimo | [10 empty] | 837494.46 | 9.693%
4.5.1 | 93358 | SINAPI | ESCAVAÇÃO MANUAL DE VALA COM PROFUNDIDADE MENOR OU IGUAL A 1,30 M. AF_02/2021 | m³ | 318.67 | 71.28 | 64.63 | 8.3 | 14.91 | 87.84 | 20595.64 | 2644.96 | 4751.36 | 27991.97 | 0.324%
4.5.2 | ED-51094 | SETOP | APILOAMENTO DO FUNDO DE VALAS COM PLACA | m² | 355.03 | 11.57 | 9.64 | 0 | 4.61 | 14.25 | 3422.48 | 0 | 1636.68 | 5059.17 | 0.05855%
4.5.3 | 98557 | SINAPI | IMPERMEABILIZAÇÃO DE SUPERFÍCIE COM EMULSÃO ASFÁLTICA, 2 DEMÃOS AF_06/2018 | m² | 768.22 | 41.87 | 12.09 | 1.11 | 38.4 | 51.6 | 9287.77 | 852.72 | 29499.64 | 39640.15 | 0.4588%
4.5.4 | ED-49639 | SETOP | FORNECIMENTO DE CONCRETO ESTRUTURAL, USINADO BOMBEADO, COM FCK 30 MPA, INCLUSIVE LANÇAMENTO, ADENSAMENTO E ACABAMENTO (ARRIMO 01) | m³ | 32.6 | 639.97 | 36.63 | 0 | 752.06 | 788.69 | 1194.13 | 0 | 24517.15 | 25711.29 | 0.2976%
4.5.5 | ED-49639 | SETOP | FORNECIMENTO DE CONCRETO ESTRUTURAL, USINADO BOMBEADO, COM FCK 30 MPA, INCLUSIVE LANÇAMENTO, ADENSAMENTO E ACABAMENTO (ARRIMO 02) | m³ | 10.9 | 639.97 | 36.63 | 0 | 752.06 | 788.69 | 399.26 | 0 | 8197.45 | 8596.72 | 0.0995%
4.5.6 | ED-49639 | SETOP | FORNECIMENTO DE CONCRETO ESTRUTURAL, USINADO BOMBEADO, COM FCK 30 MPA, INCLUSIVE LANÇAMENTO, ADENSAMENTO E ACABAMENTO (ARRIMO 03) | m³ | 334.1 | 639.97 | 36.63 | 0 | 752.06 | 788.69 | 12238.08 | 0 | 251263.24 | 263501.32 | 3.05%
4.5.7 | ED-49639 | SETOP | FORNECIMENTO DE CONCRETO ESTRUTURAL, USINADO BOMBEADO, COM FCK 30 MPA, INCLUSIVE LANÇAMENTO, ADENSAMENTO E ACABAMENTO (ARRIMO 04) | m³ | 56.5 | 639.97 | 36.63 | 0 | 752.06 | 788.69 | 2069.59 | 0 | 42491.39 | 44560.98 | 0.5157%
4.5.8 | 100341 | SINAPI | FABRICAÇÃO, MONTAGEM E DESMONTAGEM DE FÔRMA PARA CORTINA DE CONTENÇÃO, EM CHAPA DE MADEIRA COMPENSADA PLASTIFICADA, E = 18 MM, 10 UTILIZAÇÕES. AF_07/2019 (ARRIMO 01) | m² | 174.5 | 35.91 | 16.94 | 8.3 | 19.01 | 44.25 | 2956.03 | 1448.35 | 3317.24 | 7721.62 | 0.08937%
4.5.9 | 100341 | SINAPI | FABRICAÇÃO, MONTAGEM E DESMONTAGEM DE FÔRMA PARA CORTINA DE CONTENÇÃO, EM CHAPA DE MADEIRA COMPENSADA PLASTIFICADA, E = 18 MM, 10 UTILIZAÇÕES. AF_07/2019 (ARRIMO 02) | m² | 80.9 | 35.91 | 16.94 | 8.3 | 19.01 | 44.25 | 1370.44 | 671.47 | 1537.9 | 3579.82 | 0.04143%
4.5.10 | 100341 | SINAPI | FABRICAÇÃO, MONTAGEM E DESMONTAGEM DE FÔRMA PARA CORTINA DE CONTENÇÃO, EM CHAPA DE MADEIRA COMPENSADA PLASTIFICADA, E = 18 MM, 10 UTILIZAÇÕES. AF_07/2019 (ARRIMO 03) | m² | 946.9 | 35.91 | 16.94 | 8.3 | 19.01 | 44.25 | 16040.48 | 7859.27 | 18000.56 | 41900.32 | 0.485%
4.5.11 | 100341 | SINAPI | FABRICAÇÃO, MONTAGEM E DESMONTAGEM DE FÔRMA PARA CORTINA DE CONTENÇÃO, EM CHAPA DE MADEIRA COMPENSADA PLASTIFICADA, E = 18 MM, 10 UTILIZAÇÕES. AF_07/2019 (ARRIMO 04) | m² | 268.4 | 35.91 | 16.94 | 8.3 | 19.01 | 44.25 | 4546.69 | 2227.72 | 5102.28 | 11876.7 | 0.1375%
4.5.12 | ED-49812 | SETOP | LASTRO DE CONCRETO MAGRO, INCLUSIVE TRANSPORTE, LANÇAMENTO E ADENSAMENTO | m³ | 17.78 | 449.08 | 172.83 | 0.85 | 379.76 | 553.44 | 3072.91 | 15.11 | 6752.13 | 9840.16 | 0.1139%
4.5.13 | 40.22.30 | SUDECAP | ACO CA-50 E CA-60 - CORTE, DOBRAMENTO E COLOCACAO (ARRIMO 01) | KG | 1079.2 | 12.64 | 4.7 | 0 | 10.87 | 15.57 | 5072.24 | 0 | 11730.9 | 16803.14 | 0.1945%
4.5.14 | 40.22.30 | SUDECAP | ACO CA-50 E CA-60 - CORTE, DOBRAMENTO E COLOCACAO (ARRIMO 02) | KG | 403.6 | 12.64 | 4.7 | 0 | 10.87 | 15.57 | 1896.92 | 0 | 4387.13 | 6284.05 | 0.07273%
4.5.15 | 40.22.30 | SUDECAP | ACO CA-50 E CA-60 - CORTE, DOBRAMENTO E COLOCACAO (ARRIMO 03) | KG | 14348.1 | 12.64 | 4.7 | 0 | 10.87 | 15.57 | 67436.07 | 0 | 155963.84 | 223399.91 | 2.586%
4.5.16 | 40.22.30 | SUDECAP | ACO CA-50 E CA-60 - CORTE, DOBRAMENTO E COLOCACAO (ARRIMO 04) | KG | 2165.7 | 12.64 | 4.7 | 0 | 10.87 | 15.57 | 10178.79 | 0 | 23541.15 | 33719.94 | 0.3903%
4.5.17 | 100973 | SINAPI | CARGA, MANOBRA E DESCARGA DE SOLOS E MATERIAIS GRANULARES EM CAMINHÃO BASCULANTE 6 M³ - CARGA COM PÁ CARREGADEIRA (CAÇAMBA DE 1,7 A 2,8 M³ / 128 HP) E DESCARGA LIVRE (UNIDADE: M3). AF_07/2020 | m³ | 379.02 | 8.73 | 2 | 4.42 | 4.33 | 10.75 | 758.04 | 1675.26 | 1641.15 | 4074.46 | 0.04716%
4.5.18 | ED-51130 | SETOP | TRANSPORTE DE MATERIAL DE QUALQUER NATUREZA EM CAMINHÃO DMT > 5 KM (DENTRO DO PERÍMETRO URBANO) | M3XKM | 1895.1 | 4.77 | 0 | 0 | 5.87 | 5.87 | 0 | 0 | 11124.23 | 11124.23 | 0.1288%
4.5.19 | 93382 | SINAPI | REATERRO MANUAL DE VALAS COM COMPACTAÇÃO MECANIZADA. AF_04/2016 | m³ | 27.12 | 30.31 | 26.23 | 3.08 | 8.04 | 37.35 | 711.35 | 83.52 | 218.04 | 1012.93 | 0.01172%
4.5.20 | ED-51102 | SETOP | ESCORAMENTO DE VALA TIPO DESCONTÍNUO EMPREGANDO PRANCHAS E LONGARINAS DE PEROBA | m² | 43.96 | 55.43 | 30.45 | 0 | 37.86 | 68.31 | 1338.58 | 0 | 1664.32 | 3002.9 | 0.03476%
4.5.21 | ED-51101 | SETOP | ESCORAMENTO DE VALA TIPO CONTÍNUO EMPREGANDO PRANCHAS E LONGARINAS DE PEROBA | m² | 428.71 | 91.03 | 43.51 | 0 | 68.67 | 112.18 | 18653.17 | 0 | 29439.51 | 48092.68 | 0.5566%
4.6 |  |  | Base do Reservatório Metálico | [10 empty] | 21020.85 | 0.2433%
4.6.1 | 93358 | SINAPI | ESCAVAÇÃO MANUAL DE VALA COM PROFUNDIDADE MENOR OU IGUAL A 1,30 M. AF_02/2021 | m³ | 10.04 | 71.28 | 64.63 | 8.3 | 14.91 | 87.84 | 648.88 | 83.33 | 149.69 | 881.91 | 0.01021%
4.6.2 | 101616 | SINAPI | PREPARO DE FUNDO DE VALA COM LARGURA MENOR QUE 1,5 M (ACERTO DO SOLO NATURAL). AF_08/2020 | m² | 16.75 | 5.53 | 5.23 | 0.53 | 1.05 | 6.81 | 87.6 | 8.87 | 17.58 | 114.06 | 0.00132%
4.6.3 | 96995 | SINAPI | REATERRO MANUAL APILOADO COM SOQUETE. AF_10/2017 | m³ | 1.58 | 43.22 | 39.18 | 5.03 | 9.05 | 53.26 | 61.9 | 7.94 | 14.29 | 84.15 | 0.0009739%
4.6.4 | ED-49799 | SETOP | FORNECIMENTO DE CONCRETO ESTRUTURAL, USINADO, COM FCK 30 MPA, INCLUSIVE LANÇAMENTO, ADENSAMENTO E ACABAMENTO (FUNDAÇÃO) (VIGAS BALDRAME) | m³ | 1.3 | 647.71 | 84.83 | 0 | 713.4 | 798.23 | 110.27 | 0 | 927.42 | 1037.69 | 0.01201%
4.6.5 | ED-49799 | SETOP | FORNECIMENTO DE CONCRETO ESTRUTURAL, USINADO, COM FCK 30 MPA, INCLUSIVE LANÇAMENTO, ADENSAMENTO E ACABAMENTO (FUNDAÇÃO) (PILARES DA FUNDAÇÃO) | m³ | 0.1 | 647.71 | 84.83 | 0 | 713.4 | 798.23 | 8.48 | 0 | 71.34 | 79.82 | 0.0009238%
4.6.6 | ED-49799 | SETOP | FORNECIMENTO DE CONCRETO ESTRUTURAL, USINADO, COM FCK 30 MPA, INCLUSIVE LANÇAMENTO, ADENSAMENTO E ACABAMENTO (FUNDAÇÃO)(BLOCOS E ESTACAS) | m³ | 4.4 | 647.71 | 84.83 | 0 | 713.4 | 798.23 | 373.25 | 0 | 3138.96 | 3512.21 | 0.04065%
4.6.7 | ED-49799 | SETOP | FORNECIMENTO DE CONCRETO ESTRUTURAL, USINADO, COM FCK 30 MPA, INCLUSIVE LANÇAMENTO, ADENSAMENTO E ACABAMENTO (FUNDAÇÃO) (CONCRETO DA LAJE DA BASE) | m³ | 5.1 | 647.71 | 84.83 | 0 | 713.4 | 798.23 | 432.63 | 0 | 3638.34 | 4070.97 | 0.04712%
4.6.8 | 96534 | SINAPI | FABRICAÇÃO, MONTAGEM E DESMONTAGEM DE FÔRMA PARA BLOCO DE COROAMENTO, EM MADEIRA SERRADA, E=25 MM, 4 UTILIZAÇÕES. AF_06/2017 | m² | 9.1 | 105.26 | 46.92 | 4.2 | 78.6 | 129.72 | 426.97 | 38.22 | 715.26 | 1180.45 | 0.01366%
4.6.9 | 96536 | SINAPI | FABRICAÇÃO, MONTAGEM E DESMONTAGEM DE FÔRMA PARA VIGA BALDRAME, EM MADEIRA SERRADA, E=25 MM, 4 UTILIZAÇÕES. AF_06/2017 | m² | 9 | 92.76 | 38.03 | 3.39 | 72.89 | 114.31 | 342.27 | 30.51 | 656.01 | 1028.79 | 0.01191%
4.6.10 | ED-49812 | SETOP | LASTRO DE CONCRETO MAGRO, INCLUSIVE TRANSPORTE, LANÇAMENTO E ADENSAMENTO | m³ | 0.84 | 449.08 | 172.83 | 0.85 | 379.76 | 553.44 | 145.17 | 0.71 | 318.99 | 464.88 | 0.00538%
4.6.11 | 40.22.30 | SUDECAP | ACO CA-50 E CA-60 - CORTE, DOBRAMENTO E COLOCACAO | KG | 409 | 12.64 | 4.7 | 0 | 10.87 | 15.57 | 1922.3 | 0 | 4445.83 | 6368.13 | 0.0737%
4.6.12 | ED-51130 | SETOP | TRANSPORTE DE MATERIAL DE QUALQUER NATUREZA EM CAMINHÃO DMT > 5 KM (DENTRO DO PERÍMETRO URBANO) | M3XKM | 67.5 | 4.77 | 0 | 0 | 5.87 | 5.87 | 0 | 0 | 396.22 | 396.22 | 0.004586%
4.6.13 | 100973 | SINAPI | CARGA, MANOBRA E DESCARGA DE SOLOS E MATERIAIS GRANULARES EM CAMINHÃO BASCULANTE 6 M³ - CARGA COM PÁ CARREGADEIRA (CAÇAMBA DE 1,7 A 2,8 M³ / 128 HP) E DESCARGA LIVRE (UNIDADE: M3). AF_07/2020 | m³ | 13.5 | 8.73 | 2 | 4.42 | 4.33 | 10.75 | 27 | 59.67 | 58.45 | 145.12 | 0.00168%
4.6.14 | 04.04.04 | SUDECAP | ESTACA BROCA PERFURADA A TRADO MECANIZADO PERFURAÇAO D= 40 CM | M | 20 | 25 | 0 | 0 | 30.81 | 30.81 | 0 | 0 | 616.2 | 616.2 | 0.007132%
4.6.15 | 98557 | SINAPI | IMPERMEABILIZAÇÃO DE SUPERFÍCIE COM EMULSÃO ASFÁLTICA, 2 DEMÃOS AF_06/2018 | m² | 20.16 | 41.87 | 12.09 | 1.11 | 38.4 | 51.6 | 243.73 | 22.37 | 774.14 | 1040.25 | 0.01204%
4.7 |  |  | Muros da Divisa | [10 empty] | 283063.46 | 3.276%
4.7.1 | 96527 | SINAPI | ESCAVAÇÃO MANUAL DE VALA PARA VIGA BALDRAME (INCLUINDO ESCAVAÇÃO PARA COLOCAÇÃO DE FÔRMAS). AF_06/2017 | m³ | 32.49 | 111.23 | 103.99 | 11.95 | 21.13 | 137.07 | 3378.63 | 388.25 | 686.51 | 4453.4 | 0.05154%
4.7.2 | 96523 | SINAPI | ESCAVAÇÃO MANUAL PARA BLOCO DE COROAMENTO OU SAPATA (INCLUINDO ESCAVAÇÃO PARA COLOCAÇÃO DE FÔRMAS). AF_06/2017 | m³ | 49.46 | 84.9 | 79.53 | 9.07 | 16.03 | 104.63 | 3933.55 | 448.6 | 792.84 | 5174.99 | 0.0599%
4.7.3 | 101616 | SINAPI | PREPARO DE FUNDO DE VALA COM LARGURA MENOR QUE 1,5 M (ACERTO DO SOLO NATURAL). AF_08/2020 | m² | 120.89 | 5.53 | 5.23 | 0.53 | 1.05 | 6.81 | 632.25 | 64.07 | 126.93 | 823.26 | 0.009528%
4.7.4 | 98557 | SINAPI | IMPERMEABILIZAÇÃO DE SUPERFÍCIE COM EMULSÃO ASFÁLTICA, 2 DEMÃOS AF_06/2018 | m² | 241.27 | 41.87 | 12.09 | 1.11 | 38.4 | 51.6 | 2916.95 | 267.8 | 9264.76 | 12449.53 | 0.1441%
4.7.5 | 04.21.30 | SUDECAP | CONCRETO CONVENCIONAL B1,B2 LANÇADO EM FUNDAÇAO FCK >= 30 MPA, BRITA CALCÁRIA, PREPARADO EM OBRA E LANÇADO EM FUNDAÇÃO (VIGAS BALDRAME) | m³ | 19 | 733.63 | 171.77 | 5.3 | 727.05 | 904.12 | 3263.63 | 100.7 | 13813.95 | 17178.28 | 0.1988%
4.7.6 | 06.05.30 | SUDECAP | CONCRETO CONVENCIONAL B1,B2 LANÇADO EM ESTRUTURA (PILARES) | m³ | 5.8 | 732.57 | 201.26 | 6.09 | 695.46 | 902.81 | 1167.3 | 35.32 | 4033.66 | 5236.29 | 0.0606%
4.7.7 | 04.21.30 | SUDECAP | CONCRETO CONVENCIONAL B1,B2 LANÇADO EM FUNDAÇAO FCK >= 30 MPA, BRITA CALCÁRIA, PREPARADO EM OBRA E LANÇADO EM FUNDAÇÃO (FUNDAÇÕES BLOCOS) | m³ | 17.1 | 733.63 | 171.77 | 5.3 | 727.05 | 904.12 | 2937.26 | 90.63 | 12432.55 | 15460.45 | 0.1789%
4.7.8 | 06.09.30 | SUDECAP | CONCRETO USINADO BOMBEADO LANÇADO EM ESTRUTURA FCK >= 30 MPA, BRITA CALCÁRIA, USINADO BOMBEÁVEL, LANÇADO EM ESTRUTURA (PAREDES DE CONTENÇÃO) | m³ | 8.1 | 745.1 | 66.02 | 2.21 | 850.03 | 918.26 | 534.76 | 17.9 | 6885.24 | 7437.9 | 0.08609%
4.7.9 | 04.21.25 | SUDECAP | CONCRETO CONVENCIONAL B1,B2 LANÇADO EM FUNDAÇAO FCK >= 25 MPA, BRITA CALCÁRIA, PREPARADO EM OBRA E LANÇADO EM FUNDAÇÃO (FUNDAÇÕES) | m³ | 24.9 | 711.67 | 172.26 | 5.3 | 699.5 | 877.06 | 4289.27 | 131.97 | 17417.55 | 21838.79 | 0.2528%
4.7.10 | 96536 | SINAPI | FABRICAÇÃO, MONTAGEM E DESMONTAGEM DE FÔRMA PARA VIGA BALDRAME, EM MADEIRA SERRADA, E=25 MM, 4 UTILIZAÇÕES. AF_06/2017 | m² | 236.4 | 92.76 | 38.03 | 3.39 | 72.89 | 114.31 | 8990.29 | 801.39 | 17231.19 | 27022.88 | 0.3128%
4.7.11 | 92269 | SINAPI | FABRICAÇÃO DE FÔRMA PARA PILARES E ESTRUTURAS SIMILARES, EM MADEIRA SERRADA, E=25 MM. AF_09/2020 | m² | 117.8 | 335.31 | 24.95 | 1.76 | 386.52 | 413.23 | 2939.11 | 207.32 | 45532.05 | 48678.49 | 0.5634%
4.7.12 | 96534 | SINAPI | FABRICAÇÃO, MONTAGEM E DESMONTAGEM DE FÔRMA PARA BLOCO DE COROAMENTO, EM MADEIRA SERRADA, E=25 MM, 4 UTILIZAÇÕES. AF_06/2017 | m² | 134.2 | 105.26 | 46.92 | 4.2 | 78.6 | 129.72 | 6296.66 | 563.64 | 10548.12 | 17408.42 | 0.2015%
4.7.13 | 100341 | SINAPI | FABRICAÇÃO, MONTAGEM E DESMONTAGEM DE FÔRMA PARA CORTINA DE CONTENÇÃO, EM CHAPA DE MADEIRA COMPENSADA PLASTIFICADA, E = 18 MM, 10 UTILIZAÇÕES. AF_07/2019 | m² | 114.6 | 35.91 | 16.94 | 8.3 | 19.01 | 44.25 | 1941.32 | 951.18 | 2178.54 | 5071.05 | 0.05869%
4.7.14 | 96616 | SINAPI | LASTRO DE CONCRETO MAGRO, APLICADO EM BLOCOS DE COROAMENTO OU SAPATAS. AF_08/2017 | m³ | 6.02 | 621.36 | 257.89 | 28.63 | 479.24 | 765.76 | 1552.49 | 172.35 | 2885.02 | 4609.87 | 0.05335%
4.7.15 | 40.22.30 | SUDECAP | ACO CA-50 E CA-60 - CORTE, DOBRAMENTO E COLOCACAO (VIGAS) | KG | 1022.8 | 12.64 | 4.7 | 0 | 10.87 | 15.57 | 4807.16 | 0 | 11117.83 | 15924.99 | 0.1843%
4.7.16 | 40.22.30 | SUDECAP | ACO CA-50 E CA-60 - CORTE, DOBRAMENTO E COLOCACAO (PILARES) | KG | 1067.2 | 12.64 | 4.7 | 0 | 10.87 | 15.57 | 5015.84 | 0 | 11600.46 | 16616.3 | 0.1923%
4.7.17 | 40.22.30 | SUDECAP | ACO CA-50 E CA-60 - CORTE, DOBRAMENTO E COLOCACAO (FUNDAÇÕES) | KG | 2004.2 | 12.64 | 4.7 | 0 | 10.87 | 15.57 | 9419.74 | 0 | 21785.65 | 31205.39 | 0.3612%
4.7.18 | 40.22.30 | SUDECAP | ACO CA-50 E CA-60 - CORTE, DOBRAMENTO E COLOCACAO (PAREDES DE CONTENÇÃO) | KG | 894.6 | 12.64 | 4.7 | 0 | 10.87 | 15.57 | 4204.62 | 0 | 9724.3 | 13928.92 | 0.1612%
4.7.19 | ED-49748 | SETOP | PERFURAÇÃO DE ESTACA BROCA A TRADO MANUAL D = 250 MM | m | 134 | 36.04 | 32.69 | 0 | 11.72 | 44.41 | 4380.46 | 0 | 1570.48 | 5950.94 | 0.06888%
4.7.20 | ED-49747 | SETOP | PERFURAÇÃO DE ESTACA BROCA A TRADO MANUAL D = 200 MM | m | 42 | 27.03 | 24.52 | 0 | 8.79 | 33.31 | 1029.84 | 0 | 369.18 | 1399.02 | 0.01619%
4.7.21 | ED-49749 | SETOP | PERFURAÇÃO DE ESTACA BROCA A TRADO MANUAL D = 300 MM | m | 2 | 54.06 | 49.04 | 0 | 17.58 | 66.62 | 98.08 | 0 | 35.16 | 133.24 | 0.001542%
4.7.22 | ED-51130 | SETOP | TRANSPORTE DE MATERIAL DE QUALQUER NATUREZA EM CAMINHÃO DMT > 5 KM (DENTRO DO PERÍMETRO URBANO) | M3XKM | 396.5 | 4.77 | 0 | 0 | 5.87 | 5.87 | 0 | 0 | 2327.45 | 2327.45 | 0.02694%
4.7.23 | 100973 | SINAPI | CARGA, MANOBRA E DESCARGA DE SOLOS E MATERIAIS GRANULARES EM CAMINHÃO BASCULANTE 6 M³ - CARGA COM PÁ CARREGADEIRA (CAÇAMBA DE 1,7 A 2,8 M³ / 128 HP) E DESCARGA LIVRE (UNIDADE: M3). AF_07/2020 | m³ | 79.3 | 8.73 | 2 | 4.42 | 4.33 | 10.75 | 158.6 | 350.5 | 343.36 | 852.47 | 0.009866%
4.7.24 | 96995 | SINAPI | REATERRO MANUAL APILOADO COM SOQUETE. AF_10/2017 | m³ | 35.32 | 43.22 | 39.18 | 5.03 | 9.05 | 53.26 | 1383.83 | 177.65 | 319.64 | 1881.14 | 0.02177%
4.8 |  |  | Casa de Bombas | [10 empty] | 8299.13 | 0.09605%
4.8.1 | 93358 | SINAPI | ESCAVAÇÃO MANUAL DE VALA COM PROFUNDIDADE MENOR OU IGUAL A 1,30 M. AF_02/2021 | m³ | 2.23 | 71.28 | 64.63 | 8.3 | 14.91 | 87.84 | 144.12 | 18.5 | 33.24 | 195.88 | 0.002267%
4.8.2 | 101616 | SINAPI | PREPARO DE FUNDO DE VALA COM LARGURA MENOR QUE 1,5 M (ACERTO DO SOLO NATURAL). AF_08/2020 | m² | 4 | 5.53 | 5.23 | 0.53 | 1.05 | 6.81 | 20.92 | 2.12 | 4.2 | 27.24 | 0.0003153%
4.8.3 | 40.32.31 | SUDECAP | REATERRO COMPACTADO C/ PLACA VIBRATORIA | m³ | 0.65 | 21.01 | 23.33 | 2.54 | 0.02 | 25.89 | 15.16 | 1.65 | 0.01 | 16.82 | 0.0001947%
4.8.4 | ED-49799 | SETOP | FORNECIMENTO DE CONCRETO ESTRUTURAL, USINADO, COM FCK 30 MPA, INCLUSIVE LANÇAMENTO, ADENSAMENTO E ACABAMENTO (FUNDAÇÃO) (CONCRETO PARA SAPATAS E PILARES NA FUNDAÇÃO) | m³ | 0.6 | 647.71 | 84.83 | 0 | 713.4 | 798.23 | 50.89 | 0 | 428.04 | 478.93 | 0.005543%
4.8.5 | ED-49799 | SETOP | FORNECIMENTO DE CONCRETO ESTRUTURAL, USINADO, COM FCK 30 MPA, INCLUSIVE LANÇAMENTO, ADENSAMENTO E ACABAMENTO (FUNDAÇÃO) (CONCRETO PARA VIGAS BALDRAME) | m³ | 0.3 | 647.71 | 84.83 | 0 | 713.4 | 798.23 | 25.44 | 0 | 214.02 | 239.46 | 0.002771%
4.8.6 | ED-49639 | SETOP | FORNECIMENTO DE CONCRETO ESTRUTURAL, USINADO BOMBEADO, COM FCK 30 MPA, INCLUSIVE LANÇAMENTO, ADENSAMENTO E ACABAMENTO (ESTRUTURA) (CONCRETO LAJES, VIGAS E PILARES) | m³ | 1.3 | 639.97 | 36.63 | 0 | 752.06 | 788.69 | 47.61 | 0 | 977.67 | 1025.29 | 0.01187%
4.8.7 | 96534 | SINAPI | FABRICAÇÃO, MONTAGEM E DESMONTAGEM DE FÔRMA PARA BLOCO DE COROAMENTO, EM MADEIRA SERRADA, E=25 MM, 4 UTILIZAÇÕES. AF_06/2017 | m² | 3.9 | 105.26 | 46.92 | 4.2 | 78.6 | 129.72 | 182.98 | 16.38 | 306.54 | 505.9 | 0.005855%
4.8.8 | 96536 | SINAPI | FABRICAÇÃO, MONTAGEM E DESMONTAGEM DE FÔRMA PARA VIGA BALDRAME, EM MADEIRA SERRADA, E=25 MM, 4 UTILIZAÇÕES. AF_06/2017 | m² | 5.8 | 92.76 | 38.03 | 3.39 | 72.89 | 114.31 | 220.57 | 19.66 | 422.76 | 662.99 | 0.007673%
4.8.9 | 92480 | SINAPI | MONTAGEM E DESMONTAGEM DE FÔRMA DE VIGA, ESCORAMENTO METÁLICO, PÉ-DIREITO SIMPLES, EM CHAPA DE MADEIRA PLASTIFICADA, 18 UTILIZAÇÕES. AF_09/2020 | m² | 4.9 | 71.99 | 30.18 | 34.93 | 23.61 | 88.72 | 147.88 | 171.15 | 115.68 | 434.72 | 0.005031%
4.8.10 | 92431 | SINAPI | MONTAGEM E DESMONTAGEM DE FÔRMA DE PILARES RETANGULARES E ESTRUTURAS SIMILARES, PÉ-DIREITO SIMPLES, EM CHAPA DE MADEIRA COMPENSADA PLASTIFICADA, 10 UTILIZAÇÕES. AF_09/2020 | m² | 9.4 | 55.84 | 23.12 | 19.59 | 26.1 | 68.81 | 217.32 | 184.14 | 245.34 | 646.81 | 0.007486%
4.8.11 | MK- CMP-LAJE-0012 | Próprio | LAJE TRELIÇADA UNIDIRECIONAL COM 12cm DE ALTURA, BLOCOS EPS- ISOPOR (BETA 8+4), VÃO ATÉ 3,00m E 100kg/m2, EXCLUSIVE CAPEAMENTO E ESCORAMENTO | m² | 7.07 | 103.85 | 27.96 | 2.76 | 97.26 | 127.98 | 197.67 | 19.51 | 687.62 | 904.81 | 0.01047%
4.8.12 | 101792 | SINAPI | ESCORAMENTO DE FÔRMAS DE LAJE EM MADEIRA NÃO APARELHADA, PÉ-DIREITO SIMPLES, INCLUSO TRAVAMENTO, 4 UTILIZAÇÕES. AF_09/2020 | m³ | 18.38 | 17.96 | 6.82 | 0.54 | 14.77 | 22.13 | 125.35 | 9.92 | 271.47 | 406.74 | 0.004708%
4.8.13 | ED-49812 | SETOP | LASTRO DE CONCRETO MAGRO, INCLUSIVE TRANSPORTE, LANÇAMENTO E ADENSAMENTO | m³ | 0.2 | 449.08 | 172.83 | 0.85 | 379.76 | 553.44 | 34.56 | 0.17 | 75.95 | 110.68 | 0.001281%
4.8.14 | 40.22.30 | SUDECAP | ACO CA-50 E CA-60 - CORTE, DOBRAMENTO E COLOCACAO (FUNDAÇÃO E ESTRUTURA) | KG | 125 | 12.64 | 4.7 | 0 | 10.87 | 15.57 | 587.5 | 0 | 1358.75 | 1946.25 | 0.02253%
4.8.15 | ED-51130 | SETOP | TRANSPORTE DE MATERIAL DE QUALQUER NATUREZA EM CAMINHÃO DMT > 5 KM (DENTRO DO PERÍMETRO URBANO) | M3XKM | 10.3 | 4.77 | 0 | 0 | 5.87 | 5.87 | 0 | 0 | 60.46 | 60.46 | 0.0006998%
4.8.16 | 100973 | SINAPI | CARGA, MANOBRA E DESCARGA DE SOLOS E MATERIAIS GRANULARES EM CAMINHÃO BASCULANTE 6 M³ - CARGA COM PÁ CARREGADEIRA (CAÇAMBA DE 1,7 A 2,8 M³ / 128 HP) E DESCARGA LIVRE (UNIDADE: M3). AF_07/2020 | m³ | 2.06 | 8.73 | 2 | 4.42 | 4.33 | 10.75 | 4.12 | 9.1 | 8.91 | 22.14 | 0.0002562%
4.8.17 | 98557 | SINAPI | IMPERMEABILIZAÇÃO DE SUPERFÍCIE COM EMULSÃO ASFÁLTICA, 2 DEMÃOS AF_06/2018 | m² | 10.53 | 41.87 | 12.09 | 1.11 | 38.4 | 51.6 | 127.3 | 11.68 | 404.35 | 543.34 | 0.006289%
4.8.18 | 93192 | SINAPI | VERGA MOLDADA IN LOCO COM UTILIZAÇÃO DE BLOCOS CANALETA PARA PORTAS COM ATÉ 1,5 M DE VÃO. AF_03/2016 | M | 1.1 | 52.14 | 11.01 | 1.06 | 52.18 | 64.25 | 12.11 | 1.16 | 57.39 | 70.67 | 0.0008179%
5 |  |  | ALVENARIAS E REVESTIMENTOS | [10 empty] | 1670220.58 | 19.33%
5.1 |  |  | Alvenarias e Fechamentos | [10 empty] | 359044.71 | 4.156%
5.1.1 | 101161 | SINAPI | ALVENARIA DE VEDAÇÃO COM ELEMENTO VAZADO DE CONCRETO (COBOGÓ) DE 7X50X50CM E ARGAMASSA DE ASSENTAMENTO COM PREPARO EM BETONEIRA. AF_05/2020 | m² | 172.14 | 189.35 | 68.76 | 6.86 | 157.73 | 233.35 | 11836.34 | 1180.88 | 27151.64 | 40168.86 | 0.4649%
5.1.2 | 103327 | SINAPI | ALVENARIA DE VEDAÇÃO DE BLOCOS CERÂMICOS FURADOS NA VERTICAL DE 19X19X39 CM (ESPESSURA 19 CM) E ARGAMASSA DE ASSENTAMENTO COM PREPARO MANUAL. AF_12/2021 - PAREDES DE 20 E 25CM | m² | 2607.76 | 89.79 | 35.27 | 3.56 | 71.82 | 110.65 | 91975.69 | 9283.62 | 187289.32 | 288548.64 | 3.34%
5.1.3 | 93201 | SINAPI | FIXAÇÃO (ENCUNHAMENTO) DE ALVENARIA DE VEDAÇÃO COM ARGAMASSA APLICADA COM COLHER. AF_03/2016 | M | 619.88 | 6.15 | 4.56 | 0.43 | 2.58 | 7.57 | 2826.65 | 266.54 | 1599.29 | 4692.49 | 0.05431%
5.1.4 | 103325 | SINAPI | ALVENARIA DE VEDAÇÃO DE BLOCOS CERÂMICOS FURADOS NA VERTICAL DE 14X19X39 CM (ESPESSURA 14 CM) E ARGAMASSA DE ASSENTAMENTO COM PREPARO MANUAL. AF_12/2021 (PAREDES 15CM) | m² | 268.42 | 74.31 | 30.61 | 3.09 | 57.87 | 91.57 | 8216.33 | 829.41 | 15533.46 | 24579.21 | 0.2845%
5.1.5 | 103357 | SINAPI | ALVENARIA DE VEDAÇÃO DE BLOCOS CERÂMICOS FURADOS NA HORIZONTAL DE 9X19X29 CM (ESPESSURA 9 CM) E ARGAMASSA DE ASSENTAMENTO COM PREPARO MANUAL. AF_12/2021 (PAREDES 10CM) | m² | 16.1 | 53.2 | 26.89 | 2.69 | 35.98 | 65.56 | 432.92 | 43.3 | 579.27 | 1055.51 | 0.01222%
5.2 |  |  | Revestimentos de Paredes | [10 empty] | 531921.78 | 6.156%
5.2.1 | 88489 | SINAPI | APLICAÇÃO MANUAL DE PINTURA COM TINTA LÁTEX ACRÍLICA EM PAREDES, DUAS DEMÃOS. AF_06/2014 (PINTURA INTERNA E EXTERNA) | m² | 4949.8 | 13.51 | 5.75 | 0.8 | 10.09 | 16.64 | 28461.35 | 3959.84 | 49943.48 | 82364.67 | 0.9533%
5.2.2 | 17.30.01 | SUDECAP | PINTURA EPOXI A 2 DEMAOS (PINTURA INTERNA E EXTERNA) | m² | 1297.55 | 21.36 | 20.52 | 0 | 5.8 | 26.32 | 26625.72 | 0 | 7525.79 | 34151.51 | 0.3953%
5.2.3 | 14.05.31 | SUDECAP | REBOCO COM ARGAMASSA 1:7 CIMENTO E AREIA | m² | 6247.35 | 34.05 | 32.32 | 0.07 | 9.57 | 41.96 | 201914.35 | 437.31 | 59787.13 | 262138.8 | 3.034%
5.2.4 | 14.05.21 | SUDECAP | EMBOÇO COM ARGAMASSA 1:6 CIMENTO E AREIA | m² | 437.25 | 26.03 | 25.5 | 0.04 | 6.53 | 32.07 | 11149.87 | 17.49 | 2855.24 | 14022.6 | 0.1623%
5.2.5 | 14.35.02 | SUDECAP | CANTONEIRA ALUMINIO P/ ACABAMENTO DE QUINA DS-020 | M | 16.18 | 14.59 | 4.7 | 0 | 13.28 | 17.98 | 76.04 | 0 | 214.87 | 290.91 | 0.003367%
5.2.6 | 88485 | SINAPI | APLICAÇÃO DE FUNDO SELADOR ACRÍLICO EM PAREDES, UMA DEMÃO. AF_06/2014 | m² | 6247.35 | 3.01 | 1.18 | 0.15 | 2.37 | 3.7 | 7371.87 | 937.1 | 14806.21 | 23115.19 | 0.2675%
5.2.7 | 18.08.97 | SUDECAP | RODABANCA EM GRANITO CINZA E=2CM H=10CM | M | 30 | 32.01 | 12.42 | 0 | 27.02 | 39.44 | 372.6 | 0 | 810.6 | 1183.2 | 0.01369%
5.2.8 | 40.31.02 | SUDECAP | CHAPISCO COM ARGAMASSA 1:3, A COLHER | m² | 6684.6 | 7.84 | 6.64 | 0.01 | 3.01 | 9.66 | 44385.74 | 66.84 | 20120.64 | 64573.23 | 0.7474%
5.2.9 | 87273 | SINAPI | REVESTIMENTO CERÂMICO PARA PAREDES INTERNAS COM PLACAS TIPO ESMALTADA EXTRA DE DIMENSÕES 33X45 CM APLICADAS EM AMBIENTES DE ÁREA MAIOR QUE 5 M² NA ALTURA INTEIRA DAS PAREDES. AF_06/2014 | m² | 79.74 | 63.95 | 23.64 | 2.22 | 52.95 | 78.81 | 1885.05 | 177.02 | 4222.23 | 6284.3 | 0.07273%
5.2.10 | 87272 | SINAPI | REVESTIMENTO CERÂMICO PARA PAREDES INTERNAS COM PLACAS TIPO ESMALTADA EXTRA DE DIMENSÕES 33X45 CM APLICADAS EM AMBIENTES DE ÁREA MENOR QUE 5 M² NA ALTURA INTEIRA DAS PAREDES. AF_06/2014 | m² | 18.96 | 74.71 | 33.94 | 3.17 | 54.96 | 92.07 | 643.5 | 60.1 | 1042.04 | 1745.64 | 0.0202%
5.2.11 | 87275 | SINAPI | REVESTIMENTO CERÂMICO PARA PAREDES INTERNAS COM PLACAS TIPO ESMALTADA EXTRA DE DIMENSÕES 33X45 CM APLICADAS EM AMBIENTES DE ÁREA MAIOR QUE 5 M² A MEIA ALTURA DAS PAREDES. AF_06/2014 | m² | 240.15 | 72.75 | 32 | 2.99 | 54.66 | 89.65 | 7684.8 | 718.04 | 13126.59 | 21529.44 | 0.2492%
5.2.12 | 87274 | SINAPI | REVESTIMENTO CERÂMICO PARA PAREDES INTERNAS COM PLACAS TIPO ESMALTADA EXTRA DE DIMENSÕES 33X45 CM APLICADAS EM AMBIENTES DE ÁREA MENOR QUE 5 M² A MEIA ALTURA DAS PAREDES. AF_06/2014 | m² | 98.67 | 76.42 | 35.62 | 3.32 | 55.24 | 94.18 | 3514.62 | 327.58 | 5450.53 | 9292.74 | 0.1076%
5.2.13 | ED-50997 | SETOP | PEITORIL DE GRANITO CINZA ANDORINHA E = 2 CM | m² | 40.93 | 222.63 | 53.48 | 0 | 220.88 | 274.36 | 2188.93 | 0 | 9040.61 | 11229.55 | 0.13%
5.3 |  |  | Revestimento de Pisos | [10 empty] | 517481.57 | 5.989%
5.3.1 | 92398 | SINAPI | EXECUÇÃO DE PÁTIO/ESTACIONAMENTO EM PISO INTERTRAVADO, COM BLOCO RETANGULAR COR NATURAL DE 20 X 10 CM, ESPESSURA 8 CM. AF_12/2015 | m² | 137.54 | 72.84 | 8.6 | 1.25 | 79.91 | 89.76 | 1182.84 | 171.92 | 10990.82 | 12345.59 | 0.1429%
5.3.2 | 96396 | SINAPI | EXECUÇÃO E COMPACTAÇÃO DE BASE E OU SUB BASE PARA PAVIMENTAÇÃO DE BRITA GRADUADA SIMPLES - EXCLUSIVE CARGA E TRANSPORTE. AF_11/2019 | m³ | 8.04 | 178.6 | 5.83 | 9.76 | 204.51 | 220.1 | 46.87 | 78.47 | 1644.26 | 1769.6 | 0.02048%
5.3.3 | 101092 | SINAPI | PISO EM GRANITO APLICADO EM CALÇADAS OU PISOS EXTERNOS. AF_05/2020 | m² | 24.6 | 307.46 | 50.85 | 4.84 | 323.22 | 378.91 | 1250.91 | 119.06 | 7951.21 | 9321.18 | 0.1079%
5.3.4 | 97087 | SINAPI | CAMADA SEPARADORA PARA EXECUÇÃO DE RADIER, PISO DE CONCRETO OU LAJE SOBRE SOLO, EM LONA PLÁSTICA. AF_09/2021 | m² | 160.75 | 2.67 | 0.42 | 0.02 | 2.85 | 3.29 | 67.51 | 3.21 | 458.13 | 528.86 | 0.006121%
5.3.5 | 09.03.03 | SUDECAP | CAMADA DE REGULARIZAÇAO (CIMENTO/AREIA) ARGAMASSA TRAÇO 1:3, ESPESSURA MEDIA = 3,0 CM (PISOS DE GRANILITE E CERÂMICA) | m² | 1915.42 | 46.23 | 38.88 | 0.09 | 18 | 56.97 | 74471.52 | 172.38 | 34477.56 | 109121.47 | 1.263%
5.3.6 | 104162 | SINAPI | PISO EM GRANILITE, MARMORITE OU GRANITINA EM AMBIENTES INTERNOS, COM ESPESSURA DE 8 MM, INCLUSO MISTURA EM BETONEIRA, COLOCAÇÃO DAS JUNTAS, APLICAÇÃO DO PISO, 4 POLIMENTOS COM POLITRIZ, ESTUCAMENTO, SELADOR E CERA. AF_06/2022 | m² | 1786.74 | 94.51 | 36.94 | 3.93 | 75.6 | 116.47 | 66002.17 | 7021.88 | 135077.54 | 208101.6 | 2.409%
5.3.7 | 21.05.03 | SUDECAP | PASSEIOS CONCRETO >=20MPA USINADO E=8CM MECANIZ.(INCL.TELA) | m² | 497.1 | 65.58 | 0 | 0 | 80.82 | 80.82 | 0 | 0 | 40175.62 | 40175.62 | 0.465%
5.3.8 | 101741 | SINAPI | RODAPÉ EM MARMORITE, ALTURA 10CM. AF_09/2020 | M | 1158.59 | 21.17 | 18.68 | 1.8 | 5.6 | 26.08 | 21642.46 | 2085.46 | 6488.1 | 30216.02 | 0.3497%
5.3.9 | 98685 | SINAPI | RODAPÉ EM GRANITO, ALTURA 10 CM. AF_09/2020 | M | 162.64 | 54.66 | 10.3 | 0.96 | 56.1 | 67.36 | 1675.19 | 156.13 | 9124.1 | 10955.43 | 0.1268%
5.3.10 | 102491 | SINAPI | PINTURA DE PISO COM TINTA ACRÍLICA, APLICAÇÃO MANUAL, 2 DEMÃOS, INCLUSO FUNDO PREPARADOR. AF_05/2021 (DEMARCAÇÃO VAGAS ESTACIONAMENTO) | m² | 25.33 | 17.49 | 8.69 | 1.22 | 11.64 | 21.55 | 220.11 | 30.9 | 294.84 | 545.86 | 0.006318%
5.3.11 | 102494 | SINAPI | PINTURA DE PISO COM TINTA EPÓXI, APLICAÇÃO MANUAL, 2 DEMÃOS, INCLUSO PRIMER EPÓXI. AF_05/2021 (PINTURA PISO QUADRA E ARQUIBANCADA) | m² | 782.15 | 61.77 | 8.69 | 1.22 | 66.21 | 76.12 | 6796.88 | 954.22 | 51786.15 | 59537.25 | 0.6891%
5.3.12 | 15.54.07 | SUDECAP | SOLEIRA DE GRANITO CINZA E= 2 CM | m² | 3.44 | 132.79 | 90.88 | 0.06 | 72.71 | 163.65 | 312.62 | 0.2 | 250.12 | 562.95 | 0.006516%
5.3.13 | 20.01.02 | SUDECAP | REGULARIZAÇAO, COMPACT.DO SUBLEITO C/PLACA VIBRAT (PARA PISO EM CONCRETO E INTERTRAVADO) | m² | 137.54 | 4.35 | 4.85 | 0.5 | 0.01 | 5.36 | 667.06 | 68.77 | 1.37 | 737.21 | 0.008532%
5.3.14 | 20.01.02 | SUDECAP | REGULARIZAÇAO, COMPACT.DO SUBLEITO C/PLACA VIBRAT (PISOS DE CONCRETO DESEMPENADO) | m² | 160.75 | 4.35 | 4.85 | 0.5 | 0.01 | 5.36 | 779.63 | 80.37 | 1.6 | 861.62 | 0.009972%
5.3.15 | 87246 | SINAPI | REVESTIMENTO CERÂMICO PARA PISO COM PLACAS TIPO ESMALTADA EXTRA DE DIMENSÕES 35X35 CM APLICADA EM AMBIENTES DE ÁREA MENOR QUE 5 M2. AF_06/2014 | m² | 20.51 | 63.31 | 21.46 | 1.97 | 54.59 | 78.02 | 440.14 | 40.4 | 1119.64 | 1600.19 | 0.01852%
5.3.16 | 87247 | SINAPI | REVESTIMENTO CERÂMICO PARA PISO COM PLACAS TIPO ESMALTADA EXTRA DE DIMENSÕES 35X35 CM APLICADA EM AMBIENTES DE ÁREA ENTRE 5 M2 E 10 M2. AF_06/2014 | m² | 29.59 | 55.93 | 14.83 | 1.37 | 52.72 | 68.92 | 438.81 | 40.53 | 1559.98 | 2039.34 | 0.0236%
5.3.17 | 87248 | SINAPI | REVESTIMENTO CERÂMICO PARA PISO COM PLACAS TIPO ESMALTADA EXTRA DE DIMENSÕES 35X35 CM APLICADA EM AMBIENTES DE ÁREA MAIOR QUE 10 M2. AF_06/2014 | m² | 78.59 | 49.95 | 8.89 | 0.83 | 51.83 | 61.55 | 698.66 | 65.22 | 4073.31 | 4837.21 | 0.05599%
5.3.18 | 15.05.16 | SUDECAP | PISO CIMENT.DESEMP.FELTRADO,ARG.1:3,JUNTA PL.17X3M E= 2,5 CM, COM JUNTA DE 1 X 1 M - ACABAMENTO DO PISO EM CONCRETO DE RAMPAS, PATAMARES, BICICLETÁRIO, CASA DE BOMBAS E ENTRADA) | m² | 152.75 | 45.73 | 38.29 | 0.08 | 17.98 | 56.35 | 5848.79 | 12.22 | 2746.44 | 8607.46 | 0.09962%
5.3.19 | 101747 | SINAPI | PISO EM CONCRETO 20 MPA PREPARO MECÂNICO, ESPESSURA 7CM. AF_09/2020 ( BASE EM CONCRETO DOS PISOS DE RAMPAS, PATAMARES, BICICLETÁRIO, ENTRADA, CASA DE BOMBAS E SÓCULOS) | m² | 160.75 | 78.61 | 3.53 | 0.32 | 93.02 | 96.87 | 567.44 | 51.44 | 14952.96 | 15571.85 | 0.1802%
5.3.20 | ED-50574 | SETOP | APLICAÇÃO DE FAIXA/FITA ADESIVA ANTIDERRAPANTE, LARGURA 50MM, EM DEGRAUS DE ESCADA, INCLUSIVE FORNECIMENTO | M | 2 | 18.37 | 4.08 | 0 | 18.55 | 22.63 | 8.16 | 0 | 37.1 | 45.26 | 0.0005238%
5.4 |  |  | Revestimentos de Tetos | [10 empty] | 193277.83 | 2.237%
5.4.1 | 96113 | SINAPI | FORRO EM PLACAS DE GESSO, PARA AMBIENTES COMERCIAIS. AF_05/2017_P | m² | 85.68 | 36.75 | 21.24 | 2.06 | 21.99 | 45.29 | 1819.84 | 176.5 | 1884.1 | 3880.44 | 0.04491%
5.4.2 | 88496 | SINAPI | APLICAÇÃO E LIXAMENTO DE MASSA LÁTEX EM TETO, DUAS DEMÃOS. AF_06/2014 | m² | 1761.52 | 28.26 | 20.7 | 2.96 | 11.16 | 34.82 | 36463.46 | 5214.09 | 19658.56 | 61336.12 | 0.7099%
5.4.3 | 40.31.02 | SUDECAP | CHAPISCO COM ARGAMASSA 1:3, A COLHER | m² | 1761.52 | 7.84 | 6.64 | 0.01 | 3.01 | 9.66 | 11696.49 | 17.61 | 5302.17 | 17016.28 | 0.1969%
5.4.4 | 14.05.31 | SUDECAP | REBOCO COM ARGAMASSA 1:7 CIMENTO E AREIA | m² | 1675.85 | 34.05 | 32.32 | 0.07 | 9.57 | 41.96 | 54163.47 | 117.3 | 16037.88 | 70318.66 | 0.8139%
5.4.5 | 88484 | SINAPI | APLICAÇÃO DE FUNDO SELADOR ACRÍLICO EM TETO, UMA DEMÃO. AF_06/2014 | m² | 1761.52 | 3.41 | 1.56 | 0.21 | 2.43 | 4.2 | 2747.97 | 369.91 | 4280.49 | 7398.38 | 0.08563%
5.4.6 | 88488 | SINAPI | APLICAÇÃO MANUAL DE PINTURA COM TINTA LÁTEX ACRÍLICA EM TETO, DUAS DEMÃOS. AF_06/2014 | m² | 1761.52 | 15.36 | 7.5 | 1.06 | 10.36 | 18.92 | 13211.4 | 1867.21 | 18249.34 | 33327.95 | 0.3857%
5.5 |  |  | Revestimentos das Esquadrias | [10 empty] | 9182.26 | 0.1063%
5.5.1 | 102201 | SINAPI | APLICAÇÃO MASSA ACRÍLICA PARA MADEIRA, PARA PINTURA COM TINTA DE ACABAMENTO (PIGMENTADA). AF_01/2021(PORTAS DE MADEIRA) | m² | 175.02 | 18.42 | 11.21 | 1.64 | 9.85 | 22.7 | 1961.97 | 287.03 | 1723.94 | 3972.95 | 0.04598%
5.5.2 | 100757 | SINAPI | PINTURA COM TINTA ALQUÍDICA DE ACABAMENTO (ESMALTE SINTÉTICO ACETINADO) PULVERIZADA SOBRE SUPERFÍCIES METÁLICAS (EXCETO PERFIL) EXECUTADO EM OBRA (02 DEMÃOS). AF_01/2020_P (GRADES PLAYGROUNG E HALL DE ENTRADA) | m² | 31.4 | 46.65 | 26.12 | 3.84 | 27.53 | 57.49 | 820.16 | 120.57 | 864.44 | 1805.18 | 0.02089%
5.5.3 | 102219 | SINAPI | PINTURA TINTA DE ACABAMENTO (PIGMENTADA) ESMALTE SINTÉTICO ACETINADO EM MADEIRA, 2 DEMÃOS. AF_01/2021 (PORTAS DE MADEIRA) | m² | 175.02 | 15.79 | 9.43 | 1.38 | 8.64 | 19.45 | 1650.43 | 241.52 | 1512.17 | 3404.13 | 0.0394%
5.6 |  |  | Revestimentos elementos metálicos | [10 empty] | 59312.43 | 0.6865%
5.6.1 | 100757 | SINAPI | PINTURA COM TINTA ALQUÍDICA DE ACABAMENTO (ESMALTE SINTÉTICO ACETINADO) PULVERIZADA SOBRE SUPERFÍCIES METÁLICAS (EXCETO PERFIL) EXECUTADO EM OBRA (02 DEMÃOS). AF_01/2020_P (CORRIMÃOS, GRADIL DO CERCAMENTO E QUADRA) | m² | 1031.7 | 46.65 | 26.12 | 3.84 | 27.53 | 57.49 | 26948 | 3961.72 | 28402.7 | 59312.43 | 0.6865%
6 |  |  | ESQUADRIAS | [10 empty] | 529336.01 | 6.127%
6.1 |  |  | Portas | [10 empty] | 62765.3 | 0.7264%
6.1.1 | 91341 | SINAPI | PA1 (1,30x1,50m - 2 FOLHAS) - PORTA EM ALUMÍNIO DE ABRIR TIPO VENEZIANA COM GUARNIÇÃO, FIXAÇÃO COM PARAFUSOS - FORNECIMENTO E INSTALAÇÃO. AF_12/2019 | m² | 1.95 | 618.4 | 12.66 | 1.25 | 748.2 | 762.11 | 24.68 | 2.43 | 1458.99 | 1486.11 | 0.0172%
6.1.2 | 91341 | SINAPI | PA2 (2,00x1,50m - 2 FOLHAS) - PORTA EM ALUMÍNIO DE ABRIR TIPO VENEZIANA COM GUARNIÇÃO, FIXAÇÃO COM PARAFUSOS - FORNECIMENTO E INSTALAÇÃO. AF_12/2019 | m² | 3 | 618.4 | 12.66 | 1.25 | 748.2 | 762.11 | 37.98 | 3.75 | 2244.6 | 2286.33 | 0.02646%
6.1.3 | 91341 | SINAPI | PA3 (0,70x1,00m - 1 FOLHA) - PORTA EM ALUMÍNIO DE ABRIR TIPO VENEZIANA COM GUARNIÇÃO, FIXAÇÃO COM PARAFUSOS - FORNECIMENTO E INSTALAÇÃO. AF_12/2019 | m² | 0.7 | 618.4 | 12.66 | 1.25 | 748.2 | 762.11 | 8.86 | 0.87 | 523.74 | 533.47 | 0.006174%
6.1.4 | 91341 | SINAPI | PA4 (0,80x0,80m - 2 FOLHAS) - PORTA EM ALUMÍNIO DE ABRIR TIPO VENEZIANA COM GUARNIÇÃO, FIXAÇÃO COM PARAFUSOS - FORNECIMENTO E INSTALAÇÃO. AF_12/2019 | m² | 1.28 | 618.4 | 12.66 | 1.25 | 748.2 | 762.11 | 16.2 | 1.6 | 957.69 | 975.5 | 0.01129%
6.1.5 | MK-POR-0006 | Próprio | PM3 ( 1,00x2,10 1 FOLHA) - PORTA DE ABRIR, MADEIRA DE LEI PRANCHETA PARA PINTURA COMPLETA 100 X 210 CM,COM FERRAGENS EM FERRO LATONADO - ENTRADA SERVIÇO | U | 1 | 665.7 | 191.51 | 0 | 628.89 | 820.4 | 191.51 | 0 | 628.89 | 820.4 | 0.009495%
6.1.6 | 91315 | SINAPI | PM2 ( 0,90x2,10m - 1 FOLHA) - KIT DE PORTA DE MADEIRA PARA PINTURA, SEMI-OCA (LEVE OU MÉDIA), PADRÃO POPULAR, 90X210CM, ESPESSURA DE 3,5CM, ITENS INCLUSOS: DOBRADIÇAS, MONTAGEM E INSTALAÇÃO DO BATENTE, FECHADURA COM EXECUÇÃO DO FURO - FORNECIMENTO E INSTALAÇÃO. AF_12/2019 ( I.S. PNE 1,2 E 3 (MASCULINO E FEMININO) | UN | 5 | 934.26 | 294.42 | 25.55 | 831.41 | 1151.38 | 1472.1 | 127.75 | 4157.05 | 5756.9 | 0.06663%
6.1.7 | 91314 | SINAPI | PM4 (0,80x2,10m - 1 FOLHA) - KIT DE PORTA DE MADEIRA PARA PINTURA, SEMI-OCA (LEVE OU MÉDIA), PADRÃO POPULAR, 80X210CM, ESPESSURA DE 3,5CM, ITENS INCLUSOS: DOBRADIÇAS, MONTAGEM E INSTALAÇÃO DO BATENTE, FECHADURA COM EXECUÇÃO DO FURO - FORNECIMENTO E INSTALAÇÃO. AF_12/2019 (SALA PROFESSORES, DIREÇÃO, COORDENAÇÃO, SECRETARIA, VESTIÁRIOS, COZINHA, LAVANDERIA, DML, DESPENSA) | UN | 14 | 856.51 | 289.04 | 25.12 | 741.4 | 1055.56 | 4046.56 | 351.68 | 10379.6 | 14777.84 | 0.171%
6.1.8 | 90794 | SINAPI | PM7 (0,60x1,50m - 1 FOLHA) - KIT DE PORTA-PRONTA DE MADEIRA EM ACABAMENTO MELAMÍNICO BRANCO, FOLHA LEVE OU MÉDIA, E BATENTE METÁLICO, 60X210CM, FIXAÇÃO COM ARGAMASSA - FORNECIMENTO E INSTALAÇÃO. AF_12/2019 (SANITÁRIOS INFANTIS 1 E 2 MASCULINO E FEMININO) | UN | 6 | 675.77 | 62.66 | 6.16 | 763.99 | 832.81 | 375.96 | 36.96 | 4583.94 | 4996.86 | 0.05783%
6.1.9 | 90796 | SINAPI | PM8 (0,80x1,80m - 1 FOLHA) - KIT DE PORTA-PRONTA DE MADEIRA EM ACABAMENTO MELAMÍNICO BRANCO, FOLHA LEVE OU MÉDIA, E BATENTE METÁLICO, 80X210CM, FIXAÇÃO COM ARGAMASSA - FORNECIMENTO E INSTALAÇÃO. AF_12/2019 (( I.S. 3 E 4 (MASCULINO E FEMININO); I.S. PNE 1 E 2 (MASCULINO E FEMININO)) | UN | 10 | 689.52 | 75.76 | 7.46 | 766.54 | 849.76 | 757.6 | 74.6 | 7665.4 | 8497.6 | 0.09835%
6.1.10 | 90797 | SINAPI | PM9 (0,90x1,80m - 1 FOLHA) - KIT DE PORTA-PRONTA DE MADEIRA EM ACABAMENTO MELAMÍNICO BRANCO, FOLHA LEVE OU MÉDIA, E BATENTE METÁLICO, 90X210CM, FIXAÇÃO COM ARGAMASSA - FORNECIMENTO E INSTALAÇÃO. AF_12/2019 ((I.S. PNE 1 E 2 (MASCULINO E FEMININO)) | UN | 2 | 696.39 | 82.31 | 8.08 | 767.84 | 858.23 | 164.62 | 16.16 | 1535.68 | 1716.46 | 0.01987%
6.1.11 | MK-CL-PM1 | Próprio | PM1 - PORTA COMPLETA MADEIRA, COM VISOR - 0,80X2,10M - SALAS DE AULA, VESTIÁRIOS, COZINHA, LAVANDERIA, DML DESPENSA | UN | 13 | 894.3 | 294.62 | 25.8 | 781.71 | 1102.13 | 3830.06 | 335.4 | 10162.23 | 14327.69 | 0.1658%
6.1.12 | MK-CL-PM5 | Próprio | PM5 - PORTA COMPLETA MADEIRA, 2FL - 1,60X2,10M - ALMOXARIFADO | UN | 1 | 1713.02 | 578.08 | 50.24 | 1482.8 | 2111.12 | 578.08 | 50.24 | 1482.8 | 2111.12 | 0.02443%
6.1.13 | MK-CL-PM6 | Próprio | PM6 - PORTA COMPLETA MADEIRA, 2 FOLHAS, COM VISOR - 2,00X2,10M - SALA POLIVALENTE | UN | 1 | 2216.85 | 733.78 | 64.16 | 1934.1 | 2732.04 | 733.78 | 64.16 | 1934.1 | 2732.04 | 0.03162%
6.1.14 | ED-50988 | SETOP | PCF01 - PORTA CORTA-FOGO, COLOCAÇÃO E ACABAMENTO, DE ABRIR, UMA FOLHA COM DOBRADIÇA ESPECIAL, MOLA DE FECHAMENTO, FECHADURA, MAÇANETA E DEMAIS | U | 1 | 1417.55 | 165.27 | 0 | 1581.71 | 1746.98 | 165.27 | 0 | 1581.71 | 1746.98 | 0.02022%
6.2 |  |  | Janelas | [10 empty] | 108463.93 | 1.255%
6.2.1 | MK-ESQ-JAN-0001 | Próprio | J-1 (2,00x1,90m/1,20m) - JANELA DE ALUMÍNIO COM VIDRO - 2 FOLHAS DE CORRER/ 2 MAXIM-AR - FORNECIMENTO E INSTALAÇÃO | m² | 133 | 506.4 | 56.52 | 5.61 | 561.95 | 624.08 | 7517.16 | 746.13 | 74739.35 | 83002.64 | 0.9607%
6.2.2 | 94569 | SINAPI | J-2 (2,00x0,7m/2,40m - 2 fl.) - JANELA DE ALUMÍNIO TIPO MAXIM-AR, COM VIDROS, BATENTE E FERRAGENS. EXCLUSIVE ALIZAR, ACABAMENTO E CONTRAMARCO. FORNECIMENTO E INSTALAÇÃO. AF_12/2019 - SALAS DE AULA, SL. PROFESSORES, ALMOX., COZINHA E SANITÁRIOS | m² | 33.6 | 489.23 | 56.52 | 5.61 | 540.79 | 602.92 | 1899.07 | 188.49 | 18170.54 | 20258.11 | 0.2345%
6.2.3 | 94569 | SINAPI | J-3 (1,00x0,70m/2,40m - 1fl.) - JANELA DE ALUMÍNIO TIPO MAXIM-AR, COM VIDROS, BATENTE E FERRAGENS. EXCLUSIVE ALIZAR, ACABAMENTO E CONTRAMARCO. FORNECIMENTO E INSTALAÇÃO. AF_12/2019 - DML, LAVANDERIA, DESPENSA, VESTIÁRIO, DUCHA, I.S. | m² | 5.6 | 489.23 | 56.52 | 5.61 | 540.79 | 602.92 | 316.51 | 31.41 | 3028.42 | 3376.35 | 0.03908%
6.2.4 | 94569 | SINAPI | J-4 (0,90x0,70m/2,40m - 1fl.) - JANELA DE ALUMÍNIO TIPO MAXIM-AR, COM VIDROS, BATENTE E FERRAGENS. EXCLUSIVE ALIZAR, ACABAMENTO E CONTRAMARCO. FORNECIMENTO E INSTALAÇÃO. AF_12/2019 - I.S. PNE | m² | 0.63 | 489.23 | 56.52 | 5.61 | 540.79 | 602.92 | 35.6 | 3.53 | 340.69 | 379.83 | 0.004396%
6.2.5 | 94569 | SINAPI | J-5 (2,00x0,60m/2,00m - 1 fl.) - JANELA DE ALUMÍNIO TIPO MAXIM-AR, COM VIDROS, BATENTE E FERRAGENS. EXCLUSIVE ALIZAR, ACABAMENTO E CONTRAMARCO. FORNECIMENTO E INSTALAÇÃO. AF_12/2019 - I.S. 3 FEMININO | m² | 2.4 | 489.23 | 56.52 | 5.61 | 540.79 | 602.92 | 135.64 | 13.46 | 1297.89 | 1447 | 0.01675%
6.3 |  |  | Portões e Gradis | [10 empty] | 327408.56 | 3.789%
6.3.1 | MK-ESQ-PORTÃO-0001 | Próprio | P01 - (3,002,50m - ACESSO PRINCIPAL) PORTÃO DE CORRER 02 FOLHAS EM METALON, RIPADO NA HORIZONTAL - PINTURA ESMALTE SINTÉTICO CINZA | m² | 7.5 | 818.21 | 70.57 | 9.41 | 928.38 | 1008.36 | 529.27 | 70.57 | 6962.85 | 7562.7 | 0.08753%
6.3.2 | MK-ESQ-PORTÃO-0008 | Próprio | PO2 (1,00+2,00m x 2,20m - 2 FOLHAS - HALL DE ENTRADA) - PORTAO DE ABRIR / GIRO, EM GRADIL DE METALON REDONDO DE 3/4" VERTICAL, COM REQUADRO - COMPLETO - PINTURA ESMALTE SINTÉTICO CINZA | m² | 6.6 | 708.2 | 70.57 | 9.41 | 792.8 | 872.78 | 465.76 | 62.1 | 5232.48 | 5760.34 | 0.06667%
6.3.3 | MK-ESQ-PORTÃO-0003 | Próprio | P03 (3,00x2,50m ENTRADA SERVIÇO) - PORTÃO DE CORRER 01 FOLHAS EM METALON, RIPADO NA HORIZONTAL - PINTURA ESMALTE SINTÉTICO CINZA | m² | 7.5 | 202.97 | 70.57 | 9.41 | 170.16 | 250.14 | 529.27 | 70.57 | 1276.2 | 1876.05 | 0.02171%
6.3.4 | MK-ESQ-PORTÃO-0008 | Próprio | PO4 (3,17+1,00m x 2,3M - 1 FOLHA - PÁTIO CARGA/DESCARGA) - PORTAO DE ABRIR / GIRO, EM GRADIL DE METALON REDONDO DE 3/4" VERTICAL, COM REQUADRO - COMPLETO - PINTURA ESMALTE SINTÉTICO CINZA | m² | 9.59 | 708.2 | 70.57 | 9.41 | 792.8 | 872.78 | 676.76 | 90.24 | 7602.95 | 8369.96 | 0.09687%
6.3.5 | MK-ESQ-PORTÃO-0004 | Próprio | P05 - (2,00x2,10m - QUAADRA) PORTÃO DE CORRER 02 FOLHAS EM METALON+CHAPA - PINTURA ESMALTE SINTÉTICO CINZA | m² | 4.2 | 1037.4 | 70.57 | 9.41 | 1198.51 | 1278.49 | 296.39 | 39.52 | 5033.74 | 5369.65 | 0.06215%
6.3.6 | MK-ESQ-PORTÃO-0002 | Próprio | P06 (3,00mx2,10m - QUADRA) - PORTÃO DE ABRIR 02 FOLHAS - GRADE DE METALON + CHAPA -PINTURA ESMALTE SINTÉTICO CINZA | m² | 6.3 | 659.03 | 70.57 | 9.41 | 732.2 | 812.18 | 444.59 | 59.28 | 4612.86 | 5116.73 | 0.05922%
6.3.7 | MK-ESQ-PORTÃO-0003 | Próprio | P07 (3,00x2,10m - ENTRADA PARA A QUADRA)- PORTÃO DE CORRER 01 FOLHAS EM METALON, RIPADO NA HORIZONTAL - PINTURA ESMALTE SINTÉTICO CINZA | m² | 6.3 | 202.97 | 70.57 | 9.41 | 170.16 | 250.14 | 444.59 | 59.28 | 1072 | 1575.88 | 0.01824%
6.3.8 | MK-GRA -0001 | Próprio | GR2 PL - (5,22x3,10m - PLAYGROUND COMPLETO) - GRADES FIXAS , FORNECIMENTO E INSTALAÇÃO | m² | 13 | 172.61 | 16.84 | 1.71 | 194.17 | 212.72 | 218.92 | 22.23 | 2524.21 | 2765.36 | 0.03201%
6.3.9 | MK-GRA -0001 | Próprio | GR 2 HE - (3,90x0,90m - HALL DE ENTRADA) - GRADES FIXAS , FORNECIMENTO E INSTALAÇÃO | m² | 2.7 | 172.61 | 16.84 | 1.71 | 194.17 | 212.72 | 45.46 | 4.61 | 524.25 | 574.34 | 0.006647%
6.3.10 | 13.38.29 | SUDECAP | CERCAMENTO GERAL - GRADIL NYLOFOR H=2.03 M INCLUSIVE POSTE OU EQUIVALENTE | M | 209.7 | 415.66 | 66.65 | 0 | 445.6 | 512.25 | 13976.5 | 0 | 93442.32 | 107418.82 | 1.243%
6.3.11 | ED-50920 | SETOP | ALAMBRADO PARA QUADRA ESPORTIVA, EM TELA DE ARAME GALVANIZADO COM TRAMA LOSANGULAR DE 2" (50,8MM) E FIO BWG12 (2,77MM), ALTURA 4M, EXCLUSIVE PINTURA, INCLUSIVE | m | 208.92 | 703.06 | 113.18 | 0 | 753.27 | 866.45 | 23645.56 | 0 | 157373.16 | 181018.73 | 2.095%
6.4 |  |  | Barras e Chapas das portas PNE | [10 empty] | 30698.22 | 0.3553%
6.4.1 | 13.40.59 | SUDECAP | BARRA DE APOIO EM AÇO INOX RETA D=32MM L=40CM E=1,5MM (ABNT NBR 9050:2020) | UN | 5 | 79.23 | 23.59 | 0 | 74.05 | 97.64 | 117.95 | 0 | 370.25 | 488.2 | 0.00565%
6.4.2 | MK-CMP-ESQ-0086 | Próprio | PROTEÇÃO INFERIOR DE PORTAS PNE EM CHAPA METÁLICA H=40CM - FORNECIMENTO E INSTALAÇÃO (CHAPA DE PROTEÇÃO INFERIOR DAS PORTAS PM1, PM2, PM3, PM4, PM5 e PM6) | m | 61.4 | 399.24 | 23.74 | 2.08 | 466.2 | 492.02 | 1457.63 | 127.71 | 28624.68 | 30210.02 | 0.3496%
7 |  |  | INSTALAÇÕES HIDROSSANITÁRIAS | [10 empty] | 375125.97 | 4.342%
7.1 |  |  | Alimentação | [10 empty] | 6714.68 | 0.07772%
7.1.1 | 94490 | SINAPI | REGISTRO DE ESFERA, PVC, SOLDÁVEL, COM VOLANTE, DN 32 MM - FORNECIMENTO E INSTALAÇÃO. AF_08/2021 | UN | 3 | 37.56 | 3.46 | 0.24 | 42.58 | 46.28 | 10.38 | 0.72 | 127.74 | 138.84 | 0.001607%
7.1.2 | 103047 | SINAPI | REGISTRO DE ESFERA, PVC, SOLDÁVEL, COM VOLANTE, DN 20 MM - FORNECIMENTO E INSTALAÇÃO. AF_08/2021 | UN | 1 | 20.79 | 3.73 | 0.24 | 21.65 | 25.62 | 3.73 | 0.24 | 21.65 | 25.62 | 0.0002965%
7.1.3 | 94489 | SINAPI | REGISTRO DE ESFERA, PVC, SOLDÁVEL, COM VOLANTE, DN 25 MM - FORNECIMENTO E INSTALAÇÃO. AF_08/2021 | UN | 2 | 25.44 | 3.46 | 0.24 | 27.65 | 31.35 | 6.92 | 0.48 | 55.3 | 62.7 | 0.0007257%
7.1.4 | 94792 | SINAPI | REGISTRO DE GAVETA BRUTO, LATÃO, ROSCÁVEL, 1", COM ACABAMENTO E CANOPLA CROMADOS - FORNECIMENTO E INSTALAÇÃO. AF_08/2021 | UN | 1 | 146.4 | 11.32 | 0.78 | 168.32 | 180.42 | 11.32 | 0.78 | 168.32 | 180.42 | 0.002088%
7.1.5 | 89356 | SINAPI | TUBO, PVC, SOLDÁVEL, DN 25MM, INSTALADO EM RAMAL OU SUB-RAMAL DE ÁGUA - FORNECIMENTO E INSTALAÇÃO. AF_06/2022 | M | 93.8 | 22.69 | 16.57 | 1.14 | 10.25 | 27.96 | 1554.26 | 106.93 | 961.45 | 2622.64 | 0.03035%
7.1.6 | 89357 | SINAPI | TUBO, PVC, SOLDÁVEL, DN 32MM, INSTALADO EM RAMAL OU SUB-RAMAL DE ÁGUA - FORNECIMENTO E INSTALAÇÃO. AF_06/2022 | M | 64.3 | 33.1 | 19.76 | 1.38 | 19.65 | 40.79 | 1270.56 | 88.73 | 1263.49 | 2622.79 | 0.03036%
7.1.7 | 89448 | SINAPI | TUBO, PVC, SOLDÁVEL, DN 40MM, INSTALADO EM PRUMADA DE ÁGUA - FORNECIMENTO E INSTALAÇÃO. AF_06/2022 | M | 43 | 20.04 | 1.21 | 0.06 | 23.42 | 24.69 | 52.03 | 2.58 | 1007.06 | 1061.67 | 0.01229%
7.2 |  |  | Água Fria | [10 empty] | 20941.69 | 0.2424%
7.2.1 | 89987 | SINAPI | REGISTRO DE GAVETA BRUTO, LATÃO, ROSCÁVEL, 3/4", COM ACABAMENTO E CANOPLA CROMADOS - FORNECIMENTO E INSTALAÇÃO. AF_08/2021 | UN | 1 | 119.99 | 9.64 | 0.66 | 137.57 | 147.87 | 9.64 | 0.66 | 137.57 | 147.87 | 0.001711%
7.2.2 | 89987 | SINAPI | REGISTRO DE GAVETA BRUTO, LATÃO, ROSCÁVEL, 3/4", COM ACABAMENTO E CANOPLA CROMADOS - FORNECIMENTO E INSTALAÇÃO. AF_08/2021 | UN | 13 | 119.99 | 9.64 | 0.66 | 137.57 | 147.87 | 125.32 | 8.58 | 1788.41 | 1922.31 | 0.02225%
7.2.3 | 94490 | SINAPI | REGISTRO DE ESFERA, PVC, SOLDÁVEL, COM VOLANTE, DN 32 MM - FORNECIMENTO E INSTALAÇÃO. AF_08/2021 | UN | 4 | 37.56 | 3.46 | 0.24 | 42.58 | 46.28 | 13.84 | 0.96 | 170.32 | 185.12 | 0.002143%
7.2.4 | 103047 | SINAPI | REGISTRO DE ESFERA, PVC, SOLDÁVEL, COM VOLANTE, DN 20 MM - FORNECIMENTO E INSTALAÇÃO. AF_08/2021 | UN | 2 | 20.79 | 3.73 | 0.24 | 21.65 | 25.62 | 7.46 | 0.48 | 43.3 | 51.24 | 0.000593%
7.2.5 | 94793 | SINAPI | REGISTRO DE GAVETA BRUTO, LATÃO, ROSCÁVEL, 1 1/4", COM ACABAMENTO E CANOPLA CROMADOS - FORNECIMENTO E INSTALAÇÃO. AF_08/2021 | UN | 11 | 201.41 | 13.65 | 0.94 | 233.62 | 248.21 | 150.15 | 10.34 | 2569.82 | 2730.31 | 0.0316%
7.2.6 | 89356 | SINAPI | TUBO, PVC, SOLDÁVEL, DN 25MM, INSTALADO EM RAMAL OU SUB-RAMAL DE ÁGUA - FORNECIMENTO E INSTALAÇÃO. AF_06/2022 | M | 433 | 22.69 | 16.57 | 1.14 | 10.25 | 27.96 | 7174.81 | 493.62 | 4438.25 | 12106.68 | 0.1401%
7.2.7 | 89357 | SINAPI | TUBO, PVC, SOLDÁVEL, DN 32MM, INSTALADO EM RAMAL OU SUB-RAMAL DE ÁGUA - FORNECIMENTO E INSTALAÇÃO. AF_06/2022 | M | 17.7 | 33.1 | 19.76 | 1.38 | 19.65 | 40.79 | 349.75 | 24.42 | 347.8 | 721.98 | 0.008356%
7.2.8 | 89448 | SINAPI | TUBO, PVC, SOLDÁVEL, DN 40MM, INSTALADO EM PRUMADA DE ÁGUA - FORNECIMENTO E INSTALAÇÃO. AF_06/2022 | M | 107.3 | 20.04 | 1.21 | 0.06 | 23.42 | 24.69 | 129.83 | 6.43 | 2512.96 | 2649.23 | 0.03066%
7.2.9 | 89449 | SINAPI | TUBO, PVC, SOLDÁVEL, DN 50MM, INSTALADO EM PRUMADA DE ÁGUA - FORNECIMENTO E INSTALAÇÃO. AF_06/2022 | M | 7.6 | 23.03 | 1.47 | 0.08 | 26.83 | 28.38 | 11.17 | 0.6 | 203.9 | 215.68 | 0.002496%
7.2.10 | 89450 | SINAPI | TUBO, PVC, SOLDÁVEL, DN 60MM, INSTALADO EM PRUMADA DE ÁGUA - FORNECIMENTO E INSTALAÇÃO. AF_06/2022 | M | 4.5 | 38.1 | 1.72 | 0.12 | 45.11 | 46.95 | 7.74 | 0.54 | 202.99 | 211.27 | 0.002445%
7.3 |  |  | Reservatórios | [10 empty] | 71078.7 | 0.8227%
7.3.1 | 102608 | SINAPI | CAIXA D´ÁGUA EM POLIETILENO, 1500 LITROS - FORNECIMENTO E INSTALAÇÃO. AF_06/2021 | UN | 3 | 991.68 | 8.75 | 0.6 | 1212.79 | 1222.14 | 26.25 | 1.8 | 3638.37 | 3666.42 | 0.04243%
7.3.2 | MK-POR-007 | Próprio | RESERVATÓRIO METÁLICO TUBULAR, PARA ÁGUA 45M³ | UN | 1 | 54700 | 0 | 0 | 67412.28 | 67412.28 | 0 | 0 | 67412.28 | 67412.28 | 0.7802%
7.4 |  |  | Esgoto | [10 empty] | 32944.56 | 0.3813%
7.4.1 | 10.70.38 | SUDECAP | CES - CAIXA ALVENARIA COM TAMPA CONCRETO-PADRAO SUDECAP 60 X 60 X 100 CM | UN | 5 | 617.92 | 498.67 | 0.9 | 261.95 | 761.52 | 2493.35 | 4.5 | 1309.75 | 3807.6 | 0.04407%
7.4.2 | 97905 | SINAPI | CE -CAIXA ENTERRADA HIDRÁULICA RETANGULAR, EM ALVENARIA COM BLOCOS DE CONCRETO, DIMENSÕES INTERNAS: 0,4X0,4X0,4 M PARA REDE DE ESGOTO. AF_12/2020 | UN | 1 | 222.21 | 117.86 | 12.47 | 143.52 | 273.85 | 117.86 | 12.47 | 143.52 | 273.85 | 0.00317%
7.4.3 | 10.70.38 | SUDECAP | CE - CAIXA ALVENARIA COM TAMPA CONCRETO-PADRAO SUDECAP 60 X 60 X 100 CM | UN | 10 | 617.92 | 498.67 | 0.9 | 261.95 | 761.52 | 4986.7 | 9 | 2619.5 | 7615.2 | 0.08814%
7.4.4 | 89707 | SINAPI | CAIXA SIFONADA, PVC, DN 100 X 100 X 50 MM, JUNTA ELÁSTICA, FORNECIDA E INSTALADA EM RAMAL DE DESCARGA OU EM RAMAL DE ESGOTO SANITÁRIO. AF_12/2014 | UN | 6 | 45.46 | 17.39 | 1.22 | 37.41 | 56.02 | 104.34 | 7.32 | 224.46 | 336.12 | 0.00389%
7.4.5 | 10.35.22 | SUDECAP | CAIXA SIFONADA PVC 100X150X50MM | UN | 6 | 50.02 | 23.58 | 0 | 38.06 | 61.64 | 141.48 | 0 | 228.36 | 369.84 | 0.004281%
7.4.6 | 104328 | SINAPI | CAIXA SIFONADA, COM GRELHA QUADRADA, PVC, DN 150 X 150 X 50 MM, JUNTA SOLDÁVEL, FORNECIDA E INSTALADA EM RAMAL DE DESCARGA OU EM RAMAL DE ESGOTO SANITÁRIO. AF_08/2022 | UN | 32 | 66.97 | 18.46 | 1.28 | 62.79 | 82.53 | 590.72 | 40.96 | 2009.28 | 2640.96 | 0.03057%
7.4.7 | 10.35.11 | SUDECAP | CX. SIFONADA PVC C/GRELHA QUADR/RED. 150X150X50 MM (REDONDA) | UN | 1 | 58.37 | 28.29 | 0 | 43.64 | 71.93 | 28.29 | 0 | 43.64 | 71.93 | 0.0008325%
7.4.8 | 89708 | SINAPI | CAIXA SIFONADA, PVC, DN 150 X 185 X 75 MM, JUNTA ELÁSTICA, FORNECIDA E INSTALADA EM RAMAL DE DESCARGA OU EM RAMAL DE ESGOTO SANITÁRIO. AF_08/2022 | UN | 7 | 98.62 | 20.84 | 1.46 | 99.23 | 121.53 | 145.88 | 10.22 | 694.61 | 850.71 | 0.009846%
7.4.9 | MK-HID-RAL-0007 | Próprio | RALO LINEAR SEKAPISO COM GRELHA - FORNECIMENTO E INSTALAÇÃO | M | 2.4 | 171.7 | 35.44 | 0 | 176.16 | 211.6 | 85.05 | 0 | 422.78 | 507.84 | 0.005878%
7.4.10 | 89709 | SINAPI | RALO SIFONADO, PVC, DN 100 X 40 MM, JUNTA SOLDÁVEL, FORNECIDO E INSTALADO EM RAMAL DE DESCARGA OU EM RAMAL DE ESGOTO SANITÁRIO. AF_08/2022 | UN | 4 | 19.85 | 7.19 | 0.48 | 16.79 | 24.46 | 28.76 | 1.92 | 67.16 | 97.84 | 0.001132%
7.4.11 | 89714 | SINAPI | TUBO PVC, SERIE NORMAL, ESGOTO PREDIAL, DN 100 MM, FORNECIDO E INSTALADO EM RAMAL DE DESCARGA OU RAMAL DE ESGOTO SANITÁRIO. AF_08/2022 | M | 165.72 | 39.31 | 19.39 | 1.34 | 27.71 | 48.44 | 3213.31 | 222.06 | 4592.1 | 8027.47 | 0.09291%
7.4.12 | 89711 | SINAPI | TUBO PVC, SERIE NORMAL, ESGOTO PREDIAL, DN 40 MM, FORNECIDO E INSTALADO EM RAMAL DE DESCARGA OU RAMAL DE ESGOTO SANITÁRIO. AF_08/2022 | M | 57.07 | 20.02 | 12.78 | 0.88 | 11.01 | 24.67 | 729.35 | 50.22 | 628.34 | 1407.91 | 0.0163%
7.4.13 | 89712 | SINAPI | TUBO PVC, SERIE NORMAL, ESGOTO PREDIAL, DN 50 MM, FORNECIDO E INSTALADO EM RAMAL DE DESCARGA OU RAMAL DE ESGOTO SANITÁRIO. AF_08/2022 | M | 163.55 | 26.13 | 13.88 | 0.96 | 17.36 | 32.2 | 2270.07 | 157 | 2839.22 | 5266.31 | 0.06095%
7.4.14 | 89713 | SINAPI | TUBO PVC, SERIE NORMAL, ESGOTO PREDIAL, DN 75 MM, FORNECIDO E INSTALADO EM RAMAL DE DESCARGA OU RAMAL DE ESGOTO SANITÁRIO. AF_08/2022 | M | 39.55 | 34.29 | 16.63 | 1.16 | 24.46 | 42.25 | 657.71 | 45.87 | 967.39 | 1670.98 | 0.01934%
7.5 |  |  | Gordura | [10 empty] | 4327.41 | 0.05009%
7.5.1 | 10.70.05 | SUDECAP | CG - CAIXA ALVENARIA COM TAMPA CONCRETO-PADRAO SUDECAP 30 X 30 X 30 CM (CAIXA DE GORDURA) | UN | 2 | 144.3 | 110.29 | 0.23 | 67.31 | 177.83 | 220.58 | 0.46 | 134.62 | 355.66 | 0.004116%
7.5.2 | 10.70.38 | SUDECAP | CE - CAIXA ALVENARIA COM TAMPA CONCRETO-PADRAO SUDECAP 60 X 60 X 100 CM | UN | 2 | 617.92 | 498.67 | 0.9 | 261.95 | 761.52 | 997.34 | 1.8 | 523.9 | 1523.04 | 0.01763%
7.5.3 | 89708 | SINAPI | CAIXA SIFONADA, PVC, DN 150 X 185 X 75 MM, JUNTA ELÁSTICA, FORNECIDA E INSTALADA EM RAMAL DE DESCARGA OU EM RAMAL DE ESGOTO SANITÁRIO. AF_08/2022 | UN | 1 | 98.62 | 20.84 | 1.46 | 99.23 | 121.53 | 20.84 | 1.46 | 99.23 | 121.53 | 0.001407%
7.5.4 | MK-HID-RAL-0007 | Próprio | RALO LINEAR SEKAPISO COM GRELHA - FORNECIMENTO E INSTALAÇÃO | M | 7.2 | 171.7 | 35.44 | 0 | 176.16 | 211.6 | 255.16 | 0 | 1268.35 | 1523.52 | 0.01763%
7.5.5 | 89714 | SINAPI | TUBO PVC, SERIE NORMAL, ESGOTO PREDIAL, DN 100 MM, FORNECIDO E INSTALADO EM RAMAL DE DESCARGA OU RAMAL DE ESGOTO SANITÁRIO. AF_08/2022 | M | 1.2 | 39.31 | 19.39 | 1.34 | 27.71 | 48.44 | 23.26 | 1.6 | 33.25 | 58.12 | 0.0006727%
7.5.6 | 89711 | SINAPI | TUBO PVC, SERIE NORMAL, ESGOTO PREDIAL, DN 40 MM, FORNECIDO E INSTALADO EM RAMAL DE DESCARGA OU RAMAL DE ESGOTO SANITÁRIO. AF_08/2022 | M | 0.83 | 20.02 | 12.78 | 0.88 | 11.01 | 24.67 | 10.6 | 0.73 | 9.13 | 20.47 | 0.0002369%
7.5.7 | 89712 | SINAPI | TUBO PVC, SERIE NORMAL, ESGOTO PREDIAL, DN 50 MM, FORNECIDO E INSTALADO EM RAMAL DE DESCARGA OU RAMAL DE ESGOTO SANITÁRIO. AF_08/2022 | M | 19.92 | 26.13 | 13.88 | 0.96 | 17.36 | 32.2 | 276.48 | 19.12 | 345.81 | 641.42 | 0.007424%
7.5.8 | 89713 | SINAPI | TUBO PVC, SERIE NORMAL, ESGOTO PREDIAL, DN 75 MM, FORNECIDO E INSTALADO EM RAMAL DE DESCARGA OU RAMAL DE ESGOTO SANITÁRIO. AF_08/2022 | M | 1.98 | 34.29 | 16.63 | 1.16 | 24.46 | 42.25 | 32.92 | 2.29 | 48.43 | 83.65 | 0.0009682%
7.6 |  |  | Ventilação | [10 empty] | 3611.93 | 0.0418%
7.6.1 | 104351 | SINAPI | TERMINAL DE VENTILAÇÃO, PVC, SÉRIE NORMAL, ESGOTO PREDIAL, DN 75 MM, JUNTA SOLDÁVEL, FORNECIDO E INSTALADO EM PRUMADA DE ESGOTO SANITÁRIO OU VENTILAÇÃO. AF_08/2022 | UN | 7 | 19.04 | 1.81 | 0.12 | 21.53 | 23.46 | 12.67 | 0.84 | 150.71 | 164.22 | 0.001901%
7.6.2 | 104348 | SINAPI | TERMINAL DE VENTILAÇÃO, PVC, SÉRIE NORMAL, ESGOTO PREDIAL, DN 50 MM, JUNTA SOLDÁVEL, FORNECIDO E INSTALADO EM PRUMADA DE ESGOTO SANITÁRIO OU VENTILAÇÃO. AF_08/2022 | UN | 8 | 10.35 | 0.49 | 0.02 | 12.24 | 12.75 | 3.92 | 0.16 | 97.92 | 102 | 0.001181%
7.6.3 | 89799 | SINAPI | TUBO PVC, SERIE NORMAL, ESGOTO PREDIAL, DN 75 MM, FORNECIDO E INSTALADO EM PRUMADA DE ESGOTO SANITÁRIO OU VENTILAÇÃO. AF_08/2022 | M | 53.62 | 24.17 | 6.65 | 0.46 | 22.67 | 29.78 | 356.57 | 24.66 | 1215.56 | 1596.8 | 0.01848%
7.6.4 | 89798 | SINAPI | TUBO PVC, SERIE NORMAL, ESGOTO PREDIAL, DN 50 MM, FORNECIDO E INSTALADO EM PRUMADA DE ESGOTO SANITÁRIO OU VENTILAÇÃO. AF_08/2022 | M | 101.74 | 13.95 | 1.8 | 0.12 | 15.27 | 17.19 | 183.13 | 12.2 | 1553.56 | 1748.91 | 0.02024%
7.7 |  |  | Drenagem Pluvial | [10 empty] | 235318.33 | 2.724%
7.7.1 |  |  | Canaletas e acessórios | [10 empty] | 96941.41 | 1.122%
7.7.1.1 | 102997 | SINAPI | EXECUÇÃO DE CANALETA DE CONCRETO MOLDADO IN LOCO, ESPESSURA DE 0,08 M, GEOMETRIA TRAPEZOIDAL (DIMENSÕES INTERNAS: B=1M; B=0,5 M; H=0,25 M). AF_08/2021 *(CANALETA DE CRISTA)* | M | 92.45 | 96.22 | 31.1 | 3.2 | 84.28 | 118.58 | 2875.19 | 295.84 | 7791.68 | 10962.72 | 0.1269%
7.7.1.2 | ED-14741 | SETOP | CANALETA PARA DRENAGEM, EM CONCRETO COM FCK 15MPA, MOLDADA IN LOCO, SEÇÃO 20X20CM, FORMA EM MADEIRA, EXCLUSIVE TAMPA, INCLUSIVE ESCAVAÇÃO, REATERRO COM TRANSPORTE E RETIRADA DO MATERIAL ESCAVADO (EM CAÇAMBA) *(CANALETAS 20CM)* | M | 80.57 | 131.89 | 76.67 | 0.04 | 85.83 | 162.54 | 6177.3 | 3.22 | 6915.32 | 13095.84 | 0.1516%
7.7.1.3 | 103002 | SINAPI | GRELHA DE FERRO FUNDIDO SIMPLES COM REQUADRO, 200 X 1000 MM, ASSENTADA COM ARGAMASSA 1 : 3 CIMENTO: AREIA - FORNECIMENTO E INSTALAÇÃO. AF_08/2021 *(PARA CANALETAS DE 20CM)* | UN | 80.57 | 233.9 | 20.26 | 2.12 | 265.87 | 288.25 | 1632.34 | 170.8 | 21421.14 | 23224.3 | 0.2688%
7.7.1.4 | MK-DRE-CAN-0001 | Próprio | CANALETA PARA DRENAGEM, COM GRELHA D=10CM *(CANALETAS DE 10CM)* | m | 1.75 | 108.76 | 31.86 | 1.31 | 100.86 | 134.03 | 55.75 | 2.29 | 176.5 | 234.55 | 0.002715%
7.7.1.5 | ED-14746 | SETOP | CANALETA PARA DRENAGEM, EM CONCRETO COM FCK 15MPA, MOLDADA IN LOCO, SEÇÃO 30X20CM, FORMA EM MADEIRA, COM GRELHA EM BARRA REDONDA DN 12,5MM (1/2") E REQUADRO EM BARRA REDONDA DN 20MM (3/4") COM UMA (1) DEMÃO DE FUNDO ANTICORROSIVO E DUAS (2) DEMÃOS DE PINTURA ESMALTE, INCLUSIVE ESCAVAÇÃO, REATERRO COM TRANSPORTE E RETIRADA DO MATERIAL ESCAVADO (EM CAÇAMBA) *(CANALETAS DE 30CM)* | M | 109.68 | 365.65 | 136.78 | 0.05 | 313.79 | 450.62 | 15002.03 | 5.48 | 34416.48 | 49424 | 0.572%
7.7.2 |  |  | Calhas e Acessórios | [10 empty] | 82895.69 | 0.9594%
7.7.2.1 | 94229 | SINAPI | CALHA EM CHAPA DE AÇO GALVANIZADO NÚMERO 24, DESENVOLVIMENTO DE 100 CM, INCLUSO TRANSPORTE VERTICAL. AF_07/2019 (CALHAS DE 25X25CM) | M | 73.39 | 191.97 | 24.36 | 2.47 | 209.75 | 236.58 | 1787.78 | 181.27 | 15393.55 | 17362.6 | 0.201%
7.7.2.2 | 101979 | SINAPI | CHAPIM (RUFO CAPA) EM AÇO GALVANIZADO, CORTE 33. AF_11/2020 (PINGADEIRAS) | M | 460.85 | 48.32 | 5.92 | 0.57 | 53.05 | 59.54 | 2728.23 | 262.68 | 24448.09 | 27439 | 0.3176%
7.7.2.3 | 08.85.45 | SUDECAP | CALHA DE CHAPA GALVANIZADA Nº 24 GSG, DESENVOLVIMENTO = 66 CM | M | 35.76 | 115.43 | 35.38 | 0 | 106.87 | 142.25 | 1265.18 | 0 | 3821.67 | 5086.86 | 0.05888%
7.7.2.4 | 08.85.47 | SUDECAP | CALHA DE CHAPA GALVANIZADA Nº 24 GSG, DESENVOLVIMENTO = 75 CM | M | 80.31 | 129.17 | 37.73 | 0 | 121.45 | 159.18 | 3030.09 | 0 | 9753.64 | 12783.74 | 0.148%
7.7.2.5 | 94231 | SINAPI | RUFO EM CHAPA DE AÇO GALVANIZADO NÚMERO 24, CORTE DE 25 CM, INCLUSO TRANSPORTE VERTICAL. AF_07/2019 | M | 285.28 | 57.53 | 6.96 | 0.68 | 63.25 | 70.89 | 1985.54 | 193.99 | 18043.96 | 20223.49 | 0.2341%
7.7.3 |  |  | Caixas | [10 empty] | 13483.71 | 0.1561%
7.7.3.1 | 10.70.34 | SUDECAP | CA - CAIXA ALVENARIA COM TAMPA CONCRETO-PADRAO SUDECAP 60 X 60 X 60 CM | UN | 2 | 426.68 | 334.73 | 0.71 | 190.4 | 525.84 | 669.46 | 1.42 | 380.8 | 1051.68 | 0.01217%
7.7.3.2 | 10.72.34 | SUDECAP | CAG -CAIXA COLETORA DE ALVEN. C/ GRELHA AÇO-PAD.SUDECAP 60 X 60 X 60 CM | UN | 13 | 775.98 | 411.83 | 0.51 | 543.97 | 956.31 | 5353.79 | 6.63 | 7071.61 | 12432.03 | 0.1439%
7.7.4 |  |  | Tubulação Soldável | [10 empty] | 20751.52 | 0.2402%
7.7.4.1 | 10.10.05 | SUDECAP | TUBO PVC ESGOTO, PB, VIROLA E ANEL, INCL. CONEXOES D= 150 MM | M | 159.31 | 49.79 | 16.5 | 0 | 44.86 | 61.36 | 2628.61 | 0 | 7146.64 | 9775.26 | 0.1131%
7.7.4.2 | 10.10.06 | SUDECAP | TUBO PVC ESGOTO, PB, VIROLA E ANEL, INCL. CONEXOES D= 200 MM | M | 20 | 65.07 | 16.5 | 0 | 63.69 | 80.19 | 330 | 0 | 1273.8 | 1603.8 | 0.01856%
7.7.4.3 | 10.10.04 | SUDECAP | TUBO PVC ESGOTO, PB, VIROLA E ANEL, INCL. CONEXOES D= 100 MM | M | 288.65 | 26.35 | 16.5 | 0 | 15.97 | 32.47 | 4762.72 | 0 | 4609.74 | 9372.46 | 0.1085%
7.7.5 |  |  | Tubulação perfurada e Drenos | [10 empty] | 19174.23 | 0.2219%
7.7.5.1 | 102726 | SINAPI | DRENO BARBACÃ, DN 50 MM, COM MATERIAL DRENANTE. AF_07/2021 | UN | 55 | 25.04 | 8.35 | 1.06 | 21.44 | 30.85 | 459.25 | 58.3 | 1179.2 | 1696.75 | 0.01964%
7.7.5.2 | 102706 | SINAPI | TUBO DE PVC CORRUGADO FLEXÍVEL PERFURADO, DN 100 MM, PARA DRENO - FORNECIMENTO E ASSENTAMENTO. AF_07/2021 | M | 91.94 | 13.6 | 0.34 | 0.02 | 16.4 | 16.76 | 31.25 | 1.83 | 1507.81 | 1540.91 | 0.01783%
7.7.5.3 | 19.25.01 | SUDECAP | DRENO PADRÃO SUDECAP TIPO A - AREIA GROSSA, BRITA 2 E TUBO PERFURADO EM PVC DN 200MM, L=50CM (ABAIXO DA CANALETA DE CRSTA) | M | 92.45 | 108.86 | 22.5 | 0 | 111.65 | 134.15 | 2080.12 | 0 | 10322.04 | 12402.16 | 0.1435%
7.7.5.4 | ED-48688 | SETOP | FORNECIMENTO E ASSENTAMENTO DE TUBO PVC FLEXÍVEL CORRUGADO, PERFURADO, DN 65 MM (2.1/2"), PARA DRENAGEM | M | 213.56 | 13.43 | 7.56 | 0 | 8.99 | 16.55 | 1614.51 | 0 | 1919.9 | 3534.41 | 0.04091%
7.7.6 |  |  | Ralos e acessórios | [10 empty] | 2071.77 | 0.02398%
7.7.6.1 | 89710 | SINAPI | RALO SECO, PVC, DN 100 X 40 MM, JUNTA SOLDÁVEL, FORNECIDO E INSTALADO EM RAMAL DE DESCARGA OU EM RAMAL DE ESGOTO SANITÁRIO. AF_08/2022 | UN | 3 | 17.33 | 7.19 | 0.48 | 13.68 | 21.35 | 21.57 | 1.44 | 41.04 | 64.05 | 0.0007413%
7.7.6.2 | 10.35.74 | SUDECAP | RALO HEMISFERICO TIPO ABACAXI D= 100MM | UN | 22 | 23.72 | 7.05 | 0 | 22.18 | 29.23 | 155.1 | 0 | 487.96 | 643.06 | 0.007443%
7.7.6.3 | MK-COT-RAL-0014 | Próprio | DISPOSITIVO ANTI-INFILTRAÇÃO PARA TUBOS Ø100MM - FORNECIMENTO E INSTALAÇÃO | un | 22 | 50.34 | 10.17 | 0.91 | 50.95 | 62.03 | 223.74 | 20.02 | 1120.9 | 1364.66 | 0.01579%
7.8 |  |  | Drenagem Casa de Bombas | [10 empty] | 188.67 | 0.002184%
7.8.1 | 10.35.74 | SUDECAP | RALO HEMISFERICO TIPO ABACAXI D= 100MM | UN | 1 | 23.72 | 7.05 | 0 | 22.18 | 29.23 | 7.05 | 0 | 22.18 | 29.23 | 0.0003383%
7.8.2 | MK-COT-RAL-0014 | Próprio | DISPOSITIVO ANTI-INFILTRAÇÃO PARA TUBOS Ø100MM - FORNECIMENTO E INSTALAÇÃO | un | 1 | 50.34 | 10.17 | 0.91 | 50.95 | 62.03 | 10.17 | 0.91 | 50.95 | 62.03 | 0.0007179%
7.8.3 | 10.10.04 | SUDECAP | TUBO PVC ESGOTO, PB, VIROLA E ANEL, INCL. CONEXOES D= 100 MM | M | 3 | 26.35 | 16.5 | 0 | 15.97 | 32.47 | 49.5 | 0 | 47.91 | 97.41 | 0.001127%
8 |  |  | INSTALAÇÕES ELÉTRICAS | [10 empty] | 625551.53 | 7.24%
8.1 |  |  | Elétrica e Iluminação | [10 empty] | 427284.53 | 4.945%
8.1.1 | ED-13338 | SETOP | LUMINÁRIA COMERCIAL CHANFRADA DE SOBREPOR COMPLETA, PARA DUAS (2) LÂMPADAS TUBULARES LED 2X18W-ØT8, TEMPERATURA DA COR 6500K, FORNECIMENTO E INSTALAÇÃO, INCLUSIVE BASE E LÂMPADAS | UN | 236 | 201.43 | 92.92 | 0 | 155.32 | 248.24 | 21929.12 | 0 | 36655.52 | 58584.64 | 0.6781%
8.1.2 | ED-13336 | SETOP | LUMINÁRIA COMERCIAL CHANFRADA DE SOBREPOR COMPLETA, PARA UMA (1) LÂMPADA TUBULAR LED 1X18W-ØT8, TEMPERATURA DA COR 6500K, FORNECIMENTO E INSTALAÇÃO, INCLUSIVE BASE E LÂMPADA | UN | 16 | 134.18 | 67.91 | 0 | 97.45 | 165.36 | 1086.56 | 0 | 1559.2 | 2645.76 | 0.03062%
8.1.3 | MK-COT-ELE-0091 | Próprio | PROJETOR TIPO ESPETO PARA JARDIM LED 12W-220V INSTALADO EM CAIXA DE PVC ANTICHAMA 2X4", EMBUTIDO EM PISO - FORNECIMENTO E INSTALAÇÃO | UN | 24 | 111.4 | 57.08 | 4.62 | 75.58 | 137.28 | 1369.92 | 110.88 | 1813.92 | 3294.72 | 0.03813%
8.1.4 | MK-COT-ELE-0004 | Próprio | PROJETOR RETANGULAR COM LÂMPADA DE LED 150W - FORNECIMENTO E INSTALAÇÃO | UN | 5 | 388.43 | 136.14 | 14.09 | 328.47 | 478.7 | 680.7 | 70.45 | 1642.35 | 2393.5 | 0.0277%
8.1.5 | MK-COT-ELE-0032 | Próprio | KIT COM 3 PROJETORES RETANGULARES COM LÂMPADA DE LED 200W, FIXADOS EM CANTONEIRA - FORNECIMENTO E INSTALAÇÃO (PARA USO NOS POSTES DA QUADRA) | UN | 4 | 1079.28 | 272.3 | 28.2 | 1029.6 | 1330.1 | 1089.2 | 112.8 | 4118.4 | 5320.4 | 0.06158%
8.1.6 | MK-COT-ELE-0002 | Próprio | LUMINARIA PUBLICA SUPER LED TIPO PETALA 100W 6500K (USADA EM POSTE RETO) | UN | 1 | 408.53 | 54.33 | 5.54 | 443.6 | 503.47 | 54.33 | 5.54 | 443.6 | 503.47 | 0.005827%
8.1.7 | MK-COT-ELE-0036 | Próprio | POSTE DE AÇO CONICO CONTÍNUO RETO, FLANGEADO, H=9M- INCLUSIVE BASE EM CONCRETO E CHUMBADORES- FORNECIMENTO E INSTALACAO (PARA ILUMINAÇÃO DA QUADRA, APOIO DOS KITS DE REFLETORES) | UN | 4 | 1652.23 | 100.46 | 23.78 | 1911.96 | 2036.2 | 401.84 | 95.12 | 7647.84 | 8144.8 | 0.09427%
8.1.8 | MK-COT-ELE-0036 | Próprio | POSTE DE AÇO CONICO CONTÍNUO RETO, FLANGEADO, H=9M- INCLUSIVE BASE EM CONCRETO E CHUMBADORES- FORNECIMENTO E INSTALACAO (PARA LUMINÁRIA TIPO PÉTALA) | UN | 1 | 1652.23 | 100.46 | 23.78 | 1911.96 | 2036.2 | 100.46 | 23.78 | 1911.96 | 2036.2 | 0.02357%
8.1.9 | 91936 | SINAPI | CAIXA OCTOGONAL 4" X 4", PVC, INSTALADA EM LAJE - FORNECIMENTO E INSTALAÇÃO. AF_12/2015 | UN | 400 | 13.43 | 6.33 | 0.64 | 9.58 | 16.55 | 2532 | 256 | 3832 | 6620 | 0.07662%
8.1.10 | ED-13345 | SETOP | LUMINÁRIA ARANDELA TIPO MEIA-LUA COMPLETA, DIÂMETRO 25 CM, PARA UMA (1) LÂMPADA LED, POTÊNCIA 15W, BULBO A65, FORNECIMENTO E INSTALAÇÃO, INCLUSIVE BASE E LÂMPADA | UN | 18 | 63.2 | 18.5 | 0 | 59.38 | 77.88 | 333 | 0 | 1068.84 | 1401.84 | 0.01622%
8.1.11 | MK-COT-ELE-0111 | Próprio | LUMINARIA TIPO BLINDADA CONTRA EXPLOSÃO, LED ,15W 127/220V, INSTALADA EM CAIXA DE PVC ANTICHAMA 2"X4", EMBUTIDA NO PAREDE/TETO - FORNECIMENTO E INSTALAÇÃO | un | 1 | 202.17 | 15 | 0 | 234.15 | 249.15 | 15 | 0 | 234.15 | 249.15 | 0.002884%
8.1.12 | 97595 | SINAPI | SENSOR DE PRESENÇA COM FOTOCÉLULA, FIXAÇÃO EM PAREDE - FORNECIMENTO E INSTALAÇÃO. AF_02/2020 | UN | 7 | 106.1 | 18.73 | 1.79 | 110.23 | 130.75 | 131.11 | 12.53 | 771.61 | 915.25 | 0.01059%
8.1.13 | 101632 | SINAPI | RELÉ FOTOELÉTRICO PARA COMANDO DE ILUMINAÇÃO EXTERNA 1000 W - FORNECIMENTO E INSTALAÇÃO. AF_08/2020 | UN | 4 | 40.2 | 0.73 | 0.06 | 48.75 | 49.54 | 2.92 | 0.24 | 195 | 198.16 | 0.002293%
8.1.14 | MK-COT-ELE-0033 | Próprio | TERMINAL OLHAL PRE-ISOLADO COM PINO 4,0MM - FORNECIMENTO E INSTALAÇÃO | UN | 5 | 1.61 | 0.87 | 0.06 | 1.05 | 1.98 | 4.35 | 0.3 | 5.25 | 9.9 | 0.0001146%
8.1.15 | MK-COT-ELE-0034 | Próprio | CONECTOR CRI(TORÇÃO) PARA CABOS 2,5mm2 - FORNECIMENTO E INSTALAÇÃO | UN | 15 | 4.94 | 4.42 | 0.44 | 1.22 | 6.08 | 66.3 | 6.6 | 18.3 | 91.2 | 0.001056%
8.1.16 | MK-COT-ELE-0030 | Próprio | ALARME AUDIOVISUAL PARA BANHEIRO PCD - FORNECIMENTO E INSTALAÇÃO | U | 5 | 293.94 | 22.91 | 0 | 339.34 | 362.25 | 114.55 | 0 | 1696.7 | 1811.25 | 0.02096%
8.1.17 | ED-15748 | SETOP | CONJUNTO DE UMA (1) TOMADA PADRÃO, TRÊS (3) POLOS, CORRENTE 10A, TENSÃO 250V, (2P+T/10A-250V), COM PLACA 4"X2" DE UM (1) POSTO, INCLUSIVE FORNECIMENTO, INSTALAÇÃO, SUPORTE, MÓDULO E PLACA | UN | 160 | 22.21 | 11.2 | 0 | 16.17 | 27.37 | 1792 | 0 | 2587.2 | 4379.2 | 0.05068%
8.1.18 | ED-15755 | SETOP | CONJUNTO DE DUAS (2) TOMADAS PADRÃO, TRÊS (3) POLOS, CORRENTE 10A, TENSÃO 250V, (2P+T/10A-250V), COM PLACA 4"X2" DE DOIS (2) POSTOS, INCLUSIVE FORNECIMENTO, | un | 49 | 35.97 | 18.6 | 0 | 25.72 | 44.32 | 911.4 | 0 | 1260.28 | 2171.68 | 0.02513%
8.1.19 | MK-COT-ELE-0112 | Próprio | CONJUNTO DE DUAS (2) TOMADAS PADRÃO, TRÊS (3) POLOS, CORRENTE 10A, TENSÃO 250V, (2P+T/10A-250V), COM PLACA EM ALUMÍNIO 4"X4" DE DOIS (2) POSTOS, EMBUTIDA EM PISO INCLUSIVE FORNECIMENTO E INSTALAÇÃO | un | 13 | 66.77 | 14.82 | 0 | 67.46 | 82.28 | 192.66 | 0 | 876.98 | 1069.64 | 0.01238%
8.1.20 | ED-15733 | SETOP | CONJUNTO DE UM (1) INTERRUPTOR SIMPLES, CORRENTE 10A, TENSÃO 250V, (10A-250V), COM PLACA 4"X2" DE UM ( 1) POSTO, INCLUSIVE FORNECIMENTO, INSTALAÇÃO, SUPORTE, | un | 27 | 20.95 | 11.2 | 0 | 14.61 | 25.81 | 302.4 | 0 | 394.47 | 696.87 | 0.008066%
8.1.21 | ED-15739 | SETOP | CONJUNTO DE DOIS (2) INTERRUPTORES SIMPLES , CORRENTE 10A, TENSÃO 250V, (10A-250V), COM PLACA 4"X2" DE DOIS (2) POSTOS, INCLUSIVE FORNECIMENTO, INSTALAÇÃO, | un | 5 | 33.45 | 18.6 | 0 | 22.62 | 41.22 | 93 | 0 | 113.1 | 206.1 | 0.002385%
8.1.22 | ED-15741 | SETOP | CONJUNTO DE TRÊS (3) INTERRUPTORES SIMPLES , CORRENTE 10A, TENSÃO 250V, (10A-250V), COM PLACA 4"X2" DE TRÊS (3) POSTOS, INCLUSIVE FORNECIMENTO, INSTALAÇÃO, | un | 14 | 45.92 | 25.99 | 0 | 30.6 | 56.59 | 363.86 | 0 | 428.4 | 792.26 | 0.00917%
8.1.23 | ED-15736 | SETOP | CONJUNTO DE UM (1) INTERRUPTOR PARALELO, CORRENTE 10A, TENSÃO 250V, (10A-250V), COM PLACA 4"X2" DE UM ( 1) POSTO, INCLUSIVE FORNECIMENTO, INSTALAÇÃO, SUPORTE, | un | 2 | 22.22 | 11.2 | 0 | 16.18 | 27.38 | 22.4 | 0 | 32.36 | 54.76 | 0.0006338%
8.1.24 | ED-15763 | SETOP | CONJUNTO DE UM (1) MÓDULO COM FURO PARA SAÍDA DE FIO Ø10MM, COM PLACA 4"X2" DE UM (1) POSTO, INCLUSIVE FORNECIMENTO, INSTALAÇÃO, SUPORTE, MÓDULO E PLACA | un | 8 | 10.48 | 4.51 | 0 | 8.4 | 12.91 | 36.08 | 0 | 67.2 | 103.28 | 0.001195%
8.1.25 | ED-15764 | SETOP | CONJUNTO DE UMA (1) PLACA CEGA 4"X2", INCLUSIVE FORNECIMENTO, INSTALAÇÃO, SUPORTE E PLACA | un | 17 | 8.67 | 3.81 | 0 | 6.87 | 10.68 | 64.77 | 0 | 116.79 | 181.56 | 0.002101%
8.1.26 | MK-CMP-CX - 0001 | Próprio | CAIXA DE PASSAGEM DE EMBUTIR, PVC, 15X15 COM PLACA CEGA - FORNECIMENTO E INSTALAÇÃO | UN | 1 | 71.53 | 28.22 | 2.83 | 57.1 | 88.15 | 28.22 | 2.83 | 57.1 | 88.15 | 0.00102%
8.1.27 | MK-CMP-ELE-0103 | Próprio | CAIXA ENTERRADA ELÉTRICA RETANGULAR, EM ALVENARIA COM TIJOLOS CERÂMICOS MACIÇOS, FUNDO COM BRITA, DIMENSÕES INTERNAS: 0,3X0,3X0,3 M, COM TAMPA DE FERRO FUNDIDO | UN | 8 | 341.82 | 149.69 | 15.54 | 256.02 | 421.25 | 1197.52 | 124.32 | 2048.16 | 3370 | 0.039%
8.1.28 | MK-CMP-ELE-0105 | Próprio | CAIXA ENTERRADA ELÉTRICA RETANGULAR, EM ALVENARIA COM TIJOLOS CERÂMICOS MACIÇOS, FUNDO COM BRITA, DIMENSÕES INTERNAS: 0,8X0,8X0,6 M, COM TAMPA EM FERRO FUNDIDO | UN | 4 | 1833.56 | 343.69 | 37.86 | 1878.12 | 2259.67 | 1374.76 | 151.44 | 7512.48 | 9038.68 | 0.1046%
8.1.29 | 11.02.04 | SUDECAP | ELETRODUTO PVC FLEXIVEL CORRUGADO TIGREFLEX/EQUIVALENTE D= 25MM (3/4") | M | 1020 | 7.65 | 5.64 | 0 | 3.78 | 9.42 | 5752.8 | 0 | 3855.6 | 9608.4 | 0.1112%
8.1.30 | 11.02.05 | SUDECAP | ELETRODUTO PVC FLEXIVEL CORRUGADO TIGREFLEX/EQUIVALENTE D= 32MM (1") | M | 1420 | 12.06 | 9.42 | 0 | 5.44 | 14.86 | 13376.4 | 0 | 7724.8 | 21101.2 | 0.2442%
8.1.31 | MK-COT-ELE-0109 | Próprio | ELETRODUTO FLEXÍVEL CORRUGADO, PEAD, DN 32MM - FORNECIMENTO E INSTALAÇÃO - KANAFLEX OU EQUIVALENTE | M | 120 | 11.17 | 7.62 | 0.76 | 5.38 | 13.76 | 914.4 | 91.2 | 645.6 | 1651.2 | 0.01911%
8.1.32 | ED-49297 | SETOP | DUTO CORRUGADO EM PEAD (POLIETILENO DE ALTA DENSIDADE), PARA PROTEÇÃO DE CABOS SUBTERRÂNEOS DN 75 MM (3") | M | 100 | 40.36 | 33.31 | 0 | 16.42 | 49.73 | 3331 | 0 | 1642 | 4973 | 0.05756%
8.1.33 | ED-49296 | SETOP | DUTO CORRUGADO EM PEAD (POLIETILENO DE ALTA DENSIDADE), PARA PROTEÇÃO DE CABOS SUBTERRÂNEOS DN 50 MM (2") | M | 210 | 25.65 | 20.81 | 0 | 10.8 | 31.61 | 4370.1 | 0 | 2268 | 6638.1 | 0.07683%
8.1.34 | ED-49295 | SETOP | DUTO CORRUGADO EM PEAD (POLIETILENO DE ALTA DENSIDADE), PARA PROTEÇÃO DE CABOS SUBTERRÂNEOS DN 40 MM (1.1/2") | M | 140 | 24.44 | 20.81 | 0 | 9.3 | 30.11 | 2913.4 | 0 | 1302 | 4215.4 | 0.04879%
8.1.35 | MK-CMP-ELE-0113 | Próprio | CONJUNTO DE CONDULETE ALUMINIO MULTIPLO TIPO X, COM 01 TOMADA PADRÃO 2P+T, 10A, 250V, COM PLACA DE ALUMINIO 4"X2" - 01 POSTO, SUPORTE, MODULO, SEM ROSCA, INCL. CONEXOES. D=3/4" | un | 5 | 77.95 | 28.38 | 0 | 67.68 | 96.06 | 141.9 | 0 | 338.4 | 480.3 | 0.005559%
8.1.36 | MK-COT-ELE-0116 | Próprio | KIT VENTILADOR DE TETO COMERCIAL 150W VENTEX C/ CONTROLE REMOTO, BIVOLT - FORNECIMENTO E INSTALAÇÃO | UN | 26 | 494.95 | 160.2 | 16.72 | 433.05 | 609.97 | 4165.2 | 434.72 | 11259.3 | 15859.22 | 0.1836%
8.1.37 | MK-COT-ELE-0115 | Próprio | KIT VENTILADOR DE PAREDE COMERCIAL 150W VENTEX C/ CONTROLE REMOTO, BIVOLT - FORNECIMENTO E INSTALAÇÃO | UN | 5 | 593.65 | 160.2 | 16.72 | 554.69 | 731.61 | 801 | 83.6 | 2773.45 | 3658.05 | 0.04234%
8.1.38 | 91924 | SINAPI | CABO DE COBRE FLEXÍVEL ISOLADO, 1,5 MM², ANTI-CHAMA 450/750 V, PARA CIRCUITOS TERMINAIS - FORNECIMENTO E INSTALAÇÃO. AF_12/2015 (PRETO) | M | 1850 | 2.75 | 1.06 | 0.1 | 2.22 | 3.38 | 1961 | 185 | 4107 | 6253 | 0.07237%
8.1.39 | 91924 | SINAPI | CABO DE COBRE FLEXÍVEL ISOLADO, 1,5 MM², ANTI-CHAMA 450/750 V, PARA CIRCUITOS TERMINAIS - FORNECIMENTO E INSTALAÇÃO. AF_12/2015 (VERMELHO) | M | 1850 | 2.75 | 1.06 | 0.1 | 2.22 | 3.38 | 1961 | 185 | 4107 | 6253 | 0.07237%
8.1.40 | 91924 | SINAPI | CABO DE COBRE FLEXÍVEL ISOLADO, 1,5 MM², ANTI-CHAMA 450/750 V, PARA CIRCUITOS TERMINAIS - FORNECIMENTO E INSTALAÇÃO. AF_12/2015 (AZUL) | M | 1570 | 2.75 | 1.06 | 0.1 | 2.22 | 3.38 | 1664.2 | 157 | 3485.4 | 5306.6 | 0.06142%
8.1.41 | 91924 | SINAPI | CABO DE COBRE FLEXÍVEL ISOLADO, 1,5 MM², ANTI-CHAMA 450/750 V, PARA CIRCUITOS TERMINAIS - FORNECIMENTO E INSTALAÇÃO. AF_12/2015 (VERDE) | M | 1570 | 2.75 | 1.06 | 0.1 | 2.22 | 3.38 | 1664.2 | 157 | 3485.4 | 5306.6 | 0.06142%
8.1.42 | 91926 | SINAPI | CABO DE COBRE FLEXÍVEL ISOLADO, 2,5 MM², ANTI-CHAMA 450/750 V, PARA CIRCUITOS TERMINAIS - FORNECIMENTO E INSTALAÇÃO. AF_12/2015 (PRETO) | M | 1650 | 3.98 | 1.32 | 0.12 | 3.46 | 4.9 | 2178 | 198 | 5709 | 8085 | 0.09358%
8.1.43 | 91926 | SINAPI | CABO DE COBRE FLEXÍVEL ISOLADO, 2,5 MM², ANTI-CHAMA 450/750 V, PARA CIRCUITOS TERMINAIS - FORNECIMENTO E INSTALAÇÃO. AF_12/2015 (VERMELHO) | M | 1650 | 3.98 | 1.32 | 0.12 | 3.46 | 4.9 | 2178 | 198 | 5709 | 8085 | 0.09358%
8.1.44 | 91926 | SINAPI | CABO DE COBRE FLEXÍVEL ISOLADO, 2,5 MM², ANTI-CHAMA 450/750 V, PARA CIRCUITOS TERMINAIS - FORNECIMENTO E INSTALAÇÃO. AF_12/2015 (AZUL) | M | 1650 | 3.98 | 1.32 | 0.12 | 3.46 | 4.9 | 2178 | 198 | 5709 | 8085 | 0.09358%
8.1.45 | 91926 | SINAPI | CABO DE COBRE FLEXÍVEL ISOLADO, 2,5 MM², ANTI-CHAMA 450/750 V, PARA CIRCUITOS TERMINAIS - FORNECIMENTO E INSTALAÇÃO. AF_12/2015 (VERDE) | M | 1650 | 3.98 | 1.32 | 0.12 | 3.46 | 4.9 | 2178 | 198 | 5709 | 8085 | 0.09358%
8.1.46 | 91928 | SINAPI | CABO DE COBRE FLEXÍVEL ISOLADO, 4 MM², ANTI-CHAMA 450/750 V, PARA CIRCUITOS TERMINAIS - FORNECIMENTO E INSTALAÇÃO. AF_12/2015 (PRETO) | M | 150 | 6.13 | 1.76 | 0.16 | 5.63 | 7.55 | 264 | 24 | 844.5 | 1132.5 | 0.01311%
8.1.47 | 91928 | SINAPI | CABO DE COBRE FLEXÍVEL ISOLADO, 4 MM², ANTI-CHAMA 450/750 V, PARA CIRCUITOS TERMINAIS - FORNECIMENTO E INSTALAÇÃO. AF_12/2015 (VERDE) | M | 50 | 6.13 | 1.76 | 0.16 | 5.63 | 7.55 | 88 | 8 | 281.5 | 377.5 | 0.004369%
8.1.48 | 91930 | SINAPI | CABO DE COBRE FLEXÍVEL ISOLADO, 6 MM², ANTI-CHAMA 450/750 V, PARA CIRCUITOS TERMINAIS - FORNECIMENTO E INSTALAÇÃO. AF_12/2015 (PRETO) | M | 290 | 8.55 | 2.29 | 0.22 | 8.02 | 10.53 | 664.1 | 63.8 | 2325.8 | 3053.7 | 0.03534%
8.1.49 | 91930 | SINAPI | CABO DE COBRE FLEXÍVEL ISOLADO, 6 MM², ANTI-CHAMA 450/750 V, PARA CIRCUITOS TERMINAIS - FORNECIMENTO E INSTALAÇÃO. AF_12/2015 (VERMELHO) | M | 290 | 8.55 | 2.29 | 0.22 | 8.02 | 10.53 | 664.1 | 63.8 | 2325.8 | 3053.7 | 0.03534%
8.1.50 | 91930 | SINAPI | CABO DE COBRE FLEXÍVEL ISOLADO, 6 MM², ANTI-CHAMA 450/750 V, PARA CIRCUITOS TERMINAIS - FORNECIMENTO E INSTALAÇÃO. AF_12/2015 (VERDE) | M | 290 | 8.55 | 2.29 | 0.22 | 8.02 | 10.53 | 664.1 | 63.8 | 2325.8 | 3053.7 | 0.03534%
8.1.51 | MK-COT-ELE-0127 | Próprio | CABO DE COBRE FLEXÍVEL PP 3X1,5MM² - FORNECIMENTO E INSTALAÇÃO | M | 150 | 11.34 | 6.41 | 0.64 | 6.92 | 13.97 | 961.5 | 96 | 1038 | 2095.5 | 0.02425%
8.1.52 | MK-COT-ELE-0128 | Próprio | CABO DE COBRE FLEXÍVEL PP 3X2,5MM² - FORNECIMENTO E INSTALAÇÃO | M | 300 | 14.06 | 6.41 | 0.64 | 10.27 | 17.32 | 1923 | 192 | 3081 | 5196 | 0.06014%
8.1.53 | 92988 | SINAPI | CABO DE COBRE FLEXÍVEL ISOLADO, 50 MM², ANTI-CHAMA 0,6/1,0 KV, PARA REDE ENTERRADA DE DISTRIBUIÇÃO DE ENERGIA ELÉTRICA - FORNECIMENTO E INSTALAÇÃO. AF_12/2021 (PRETO) | M | 360 | 53.2 | 3.67 | 0.36 | 61.53 | 65.56 | 1321.2 | 129.6 | 22150.8 | 23601.6 | 0.2732%
8.1.54 | 92988 | SINAPI | CABO DE COBRE FLEXÍVEL ISOLADO, 50 MM², ANTI-CHAMA 0,6/1,0 KV, PARA REDE ENTERRADA DE DISTRIBUIÇÃO DE ENERGIA ELÉTRICA - FORNECIMENTO E INSTALAÇÃO. AF_12/2021 (AZUL) | M | 120 | 53.2 | 3.67 | 0.36 | 61.53 | 65.56 | 440.4 | 43.2 | 7383.6 | 7867.2 | 0.09105%
8.1.55 | MK-COT-ELE-0037 | Próprio | CABO DE COBRE FLEXÍVEL PP 4X25MM² - FORNECIMENTO E INSTALAÇÃO | M | 190 | 90.49 | 6.41 | 0.64 | 104.46 | 111.51 | 1217.9 | 121.6 | 19847.4 | 21186.9 | 0.2452%
8.1.56 | MK-COT-ELE-0119 | Próprio | CABO DE COBRE FLEXÍVEL PP 4X6,0MM² - FORNECIMENTO E INSTALAÇÃO | M | 130 | 30.57 | 6.41 | 0.64 | 30.62 | 37.67 | 833.3 | 83.2 | 3980.6 | 4897.1 | 0.05668%
8.1.57 | MK-COT-ELE-0120 | Próprio | CABO DE COBRE FLEXÍVEL PP 4X10MM² - FORNECIMENTO E INSTALAÇÃO | M | 50 | 43.28 | 6.41 | 0.64 | 46.28 | 53.33 | 320.5 | 32 | 2314 | 2666.5 | 0.03086%
8.1.58 | MK-COT-ELE-0099 | Próprio | DISJUNTOR CAIXA MOLDADA TRIPOLAR 300A - FORNECIMENTO E INSTALAÇÃO | UN | 1 | 1539.84 | 181.21 | 18.54 | 1697.94 | 1897.69 | 181.21 | 18.54 | 1697.94 | 1897.69 | 0.02196%
8.1.59 | MK-COT-ELE-0121 | Próprio | DISJUNTOR CAIXA MOLDADA TRIPOLAR 125A - FORNECIMENTO E INSTALAÇÃO | UN | 1 | 587.08 | 181.21 | 18.54 | 523.76 | 723.51 | 181.21 | 18.54 | 523.76 | 723.51 | 0.008374%
8.1.60 | MK-COT-ELE-0122 | Próprio | DISJUNTOR CAIXA MOLDADA TRIPOLAR 80A - FORNECIMENTO E INSTALAÇÃO | UN | 2 | 612.36 | 181.21 | 18.54 | 554.92 | 754.67 | 362.42 | 37.08 | 1109.84 | 1509.34 | 0.01747%
8.1.61 | MK-COT-ELE-0123 | Próprio | DISJUNTOR CAIXA MOLDADA TRIPOLAR 50A - FORNECIMENTO E INSTALAÇÃO | UN | 1 | 482.15 | 181.21 | 18.54 | 394.45 | 594.2 | 181.21 | 18.54 | 394.45 | 594.2 | 0.006877%
8.1.62 | MK-COT-ELE-0124 | Próprio | DISJUNTOR CAIXA MOLDADA TRIPOLAR 32A - FORNECIMENTO E INSTALAÇÃO | UN | 2 | 511.37 | 181.21 | 18.54 | 430.46 | 630.21 | 362.42 | 37.08 | 860.92 | 1260.42 | 0.01459%
8.1.63 | ED-49289 | SETOP | DISJUNTOR TRIPOLAR TERMOMAGNÉTICO 5KA, DE 50A | un | 1 | 105.68 | 44.36 | 0 | 85.88 | 130.24 | 44.36 | 0 | 85.88 | 130.24 | 0.001507%
8.1.64 | ED-49265 | SETOP | DISJUNTOR TRIPOLAR TERMOMAGNÉTICO 10KA, DE 125A | un | 1 | 312.75 | 88.72 | 0 | 296.71 | 385.43 | 88.72 | 0 | 296.71 | 385.43 | 0.004461%
8.1.65 | MK-COT-ELE-0025 | Próprio | DISJUNTOR TERMOMAGNÉTICO TRIPOLAR , CORRENTE NOMINAL DE 80A - FORNECIMENTO E INSTALAÇÃO | UN | 2 | 316.33 | 58.64 | 5.98 | 325.22 | 389.84 | 117.28 | 11.96 | 650.44 | 779.68 | 0.009024%
8.1.66 | 93671 | SINAPI | DISJUNTOR TRIPOLAR TIPO DIN, CORRENTE NOMINAL DE 32A - FORNECIMENTO E INSTALAÇÃO. AF_10/2020 | UN | 3 | 127.2 | 12.11 | 1.22 | 143.43 | 156.76 | 36.33 | 3.66 | 430.29 | 470.28 | 0.005443%
8.1.67 | 93668 | SINAPI | DISJUNTOR TRIPOLAR TIPO DIN, CORRENTE NOMINAL DE 16A - FORNECIMENTO E INSTALAÇÃO. AF_10/2020 | UN | 1 | 119.48 | 6.32 | 0.62 | 140.3 | 147.24 | 6.32 | 0.62 | 140.3 | 147.24 | 0.001704%
8.1.68 | ED-49276 | SETOP | DISJUNTOR BIPOLAR TERMOMAGNÉTICO 5KA, DE 40A | un | 8 | 50.1 | 13.3 | 0 | 48.44 | 61.74 | 106.4 | 0 | 387.52 | 493.92 | 0.005717%
8.1.69 | ED-49274 | SETOP | DISJUNTOR BIPOLAR TERMOMAGNÉTICO 5KA, DE 32A | un | 1 | 48.36 | 13.3 | 0 | 46.29 | 59.59 | 13.3 | 0 | 46.29 | 59.59 | 0.0006897%
8.1.70 | ED-49270 | SETOP | DISJUNTOR BIPOLAR TERMOMAGNÉTICO 5KA, DE 16A | un | 2 | 48.36 | 13.3 | 0 | 46.29 | 59.59 | 26.6 | 0 | 92.58 | 119.18 | 0.001379%
8.1.71 | ED-49268 | SETOP | DISJUNTOR BIPOLAR TERMOMAGNÉTICO 5KA, DE 10A | un | 2 | 48.36 | 13.3 | 0 | 46.29 | 59.59 | 26.6 | 0 | 92.58 | 119.18 | 0.001379%
8.1.72 | MK-COT-ELE-0145 | Próprio | DISJUNTOR TERMOMAGNÉTICO BIPOLAR , CORRENTE NOMINAL DE 6A | UN | 3 | 122.46 | 58.64 | 5.98 | 86.29 | 150.91 | 175.92 | 17.94 | 258.87 | 452.73 | 0.00524%
8.1.73 | ED-49234 | SETOP | DISJUNTOR MONOPOLAR TERMOMAGNÉTICO 5KA, DE 32A | un | 1 | 21.69 | 13.3 | 0 | 13.43 | 26.73 | 13.3 | 0 | 13.43 | 26.73 | 0.0003094%
8.1.74 | ED-49231 | SETOP | DISJUNTOR MONOPOLAR TERMOMAGNÉTICO 5KA, DE 20A | un | 10 | 21.69 | 13.3 | 0 | 13.43 | 26.73 | 133 | 0 | 134.3 | 267.3 | 0.003094%
8.1.75 | ED-49230 | SETOP | DISJUNTOR MONOPOLAR TERMOMAGNÉTICO 5KA, DE 16A | un | 19 | 21.69 | 13.3 | 0 | 13.43 | 26.73 | 252.7 | 0 | 255.17 | 507.87 | 0.005878%
8.1.76 | ED-49228 | SETOP | DISJUNTOR MONOPOLAR TERMOMAGNÉTICO 5KA, DE 10A | un | 11 | 21.69 | 13.3 | 0 | 13.43 | 26.73 | 146.3 | 0 | 147.73 | 294.03 | 0.003403%
8.1.77 | MK-COT-ELE-0026 | Próprio | DISJUNTOR TERMOMAGNÉTICO MONOPOLAR , CORRENTE NOMINAL DE 6A | UN | 3 | 105.31 | 58.64 | 5.98 | 65.16 | 129.78 | 175.92 | 17.94 | 195.48 | 389.34 | 0.004506%
8.1.78 | MK-COT-ELE-0027 | Próprio | DISJUNTOR TERMOMAGNÉTICO MONOPOLAR , CORRENTE NOMINAL DE 4A | UN | 1 | 156.41 | 58.64 | 5.98 | 128.13 | 192.75 | 58.64 | 5.98 | 128.13 | 192.75 | 0.002231%
8.1.79 | MK-COT-ELE-0125 | Próprio | DISJUNTOR TERMOMAGNÉTICO MONOPOLAR , CORRENTE NOMINAL DE 2A | UN | 1 | 108.05 | 58.64 | 5.98 | 68.54 | 133.16 | 58.64 | 5.98 | 68.54 | 133.16 | 0.001541%
8.1.80 | ED-15115 | SETOP | DISJUNTOR DE PROTEÇÃO DIFERENCIAL RESIDUAL (DR), BIPOLAR, TIPO DIN, CORRENTE NOMINAL DE 40A, ALTA SENSIBILIDADE, CORRENTE DIFERENCIAL RESIDUAL NOMINAL COM ATUAÇÃO DE 30MA | UN | 7 | 123.11 | 13.01 | 0 | 138.71 | 151.72 | 91.07 | 0 | 970.97 | 1062.04 | 0.01229%
8.1.81 | 11.93.02 | SUDECAP | SUPRESSOR DE SURTO VCL 275V 45KA CLAMPER/EQUIVALENTE | UN | 27 | 73.05 | 23.59 | 0 | 66.43 | 90.02 | 636.93 | 0 | 1793.61 | 2430.54 | 0.02813%
8.1.82 | MK-CMP-ELE-0137 | Próprio | QUADRO DE DISTRIBUIÇÃO DE ENERGIA EM CHAPA DE AÇO GALVANIZADO, DE SOBREPOR, COM BARRAMENTO BIFÁSICO, PARA 20 DISJUNTORES DIN 60A - FORNECIMENTO E INSTALAÇÃO. AF_10/2020 | UN | 1 | 201.55 | 67.51 | 6.88 | 174 | 248.39 | 67.51 | 6.88 | 174 | 248.39 | 0.002875%
8.1.83 | 101878 | SINAPI | QUADRO DE DISTRIBUIÇÃO DE ENERGIA EM CHAPA DE AÇO GALVANIZADO, DE SOBREPOR, COM BARRAMENTO TRIFÁSICO, PARA 18 DISJUNTORES DIN 100A - FORNECIMENTO E INSTALAÇÃO. AF_10/2020 | UN | 2 | 620.27 | 67.51 | 6.88 | 690.03 | 764.42 | 135.02 | 13.76 | 1380.06 | 1528.84 | 0.01769%
8.1.84 | MK-CMP-ELE-0136 | Próprio | QUADRO DE DISTRIBUIÇÃO DE ENERGIA EM CHAPA DE AÇO GALVANIZADO, DE SOBREPOR, COM BARRAMENTO TRIFÁSICO, PARA 48 DISJUNTORES DIN 100A - FORNECIMENTO E INSTALAÇÃO | UN | 2 | 1171.1 | 67.51 | 6.88 | 1368.87 | 1443.26 | 135.02 | 13.76 | 2737.74 | 2886.52 | 0.03341%
8.1.85 | MK-COT-ELE-0135 | Próprio | QUADRO DE DISTRIBUIÇÃO DE ENERGIA EM CHAPA DE AÇO GALVANIZADO, DE SOBREPOR, COM BARRAMENTO TRIFÁSICO, PARA 36 DISJUNTORES DIN 150A - FORNECIMENTO E INSTALAÇÃO | UN | 1 | 786.16 | 67.51 | 6.88 | 894.47 | 968.86 | 67.51 | 6.88 | 894.47 | 968.86 | 0.01121%
8.1.86 | MK-COT-ELE-0136 | Próprio | QUADRO DE COMANDO AUTOPORTANTE, DIMENSÕES 2000X600X600MM OU SIMILAR , BASE SOLEIRA, COM BARRAMENTO 450A- FORNECIMENTO E INSTALAÇÃO | UN | 1 | 7149.84 | 28.1 | 2.86 | 8780.5 | 8811.46 | 28.1 | 2.86 | 8780.5 | 8811.46 | 0.102%
8.1.87 | 101901 | SINAPI | CONTATOR TRIPOLAR I NOMINAL 12A - FORNECIMENTO E INSTALAÇÃO. AF_10/2020 | UN | 2 | 144.53 | 6.32 | 0.62 | 171.17 | 178.11 | 12.64 | 1.24 | 342.34 | 356.22 | 0.004123%
8.1.88 | MK-COT-ELE-0129 | Próprio | BOTÃO DE IMPULSÃO PLÁSTICO 22MM 1NA VERDE - FORNECIMENTO E INSTALAÇÃO | UN | 2 | 31.04 | 13.29 | 1.34 | 23.62 | 38.25 | 26.58 | 2.68 | 47.24 | 76.5 | 0.0008854%
8.1.89 | MK-COT-ELE-0130 | Próprio | BOTÃO DE IMPULSÃO PLÁSTICO 22MM 1NF VERMELHO - FORNECIMENTO E INSTALAÇÃO | UN | 2 | 29.12 | 13.29 | 1.34 | 21.25 | 35.88 | 26.58 | 2.68 | 42.5 | 71.76 | 0.0008305%
8.1.90 | 93000 | SINAPI | CABO DE COBRE FLEXÍVEL ISOLADO, 240 MM², ANTI-CHAMA 0,6/1,0 KV, PARA REDE ENTERRADA DE DISTRIBUIÇÃO DE ENERGIA ELÉTRICA - FORNECIMENTO E INSTALAÇÃO. AF_12/2021 (AZUL) | M | 50 | 243.48 | 11.12 | 1.12 | 287.82 | 300.06 | 556 | 56 | 14391 | 15003 | 0.1736%
8.1.91 | 93000 | SINAPI | CABO DE COBRE FLEXÍVEL ISOLADO, 240 MM², ANTI-CHAMA 0,6/1,0 KV, PARA REDE ENTERRADA DE DISTRIBUIÇÃO DE ENERGIA ELÉTRICA - FORNECIMENTO E INSTALAÇÃO. AF_12/2021 (PRETO) | M | 150 | 243.48 | 11.12 | 1.12 | 287.82 | 300.06 | 1668 | 168 | 43173 | 45009 | 0.5209%
8.1.92 | 92994 | SINAPI | CABO DE COBRE FLEXÍVEL ISOLADO, 120 MM², ANTI-CHAMA 0,6/1,0 KV, PARA REDE ENTERRADA DE DISTRIBUIÇÃO DE ENERGIA ELÉTRICA - FORNECIMENTO E INSTALAÇÃO. AF_12/2021 (VERDE) | M | 50 | 123.96 | 6.41 | 0.64 | 145.71 | 152.76 | 320.5 | 32 | 7285.5 | 7638 | 0.0884%
8.1.93 | ED-20591 | SETOP | ENTRADA DE ENERGIA SUBTERRÂNEA, TIPO F3, PADRÃO CEMIG, CARGA INSTALADA DE 95,1KVA ATÉ 114KVA, TRIFÁSICO, COM SAÍDA SUBTERRÂNEA, INCLUSIVE POSTE, CAIXA PARA MEDIDOR, DISJUNTOR, BARRAMENTO, ATERRAMENTO E ACESSÓRIOS | UN | 1 | 9770.53 | 1826.64 | 0 | 10214.56 | 12041.2 | 1826.64 | 0 | 10214.56 | 12041.2 | 0.1394%
8.2 |  |  | Cabeamento Estruturado | [10 empty] | 143448.05 | 1.66%
8.2.1 |  |  | Eletrocalhas, Eletrodutos, Canaletas e Acessórios | [10 empty] | 96924.68 | 1.122%
8.2.1.1 | MK-COT-CAB-0026 | Próprio | CONJUNTO ELETROCALHA LISA CH. 20 C/ TAMPA - 200X100 MM, COM TAMPA, INCLUSO PARAFUSOS, ARRUELA, PORCA | M | 240 | 80.27 | 5.75 | 0.58 | 92.59 | 98.92 | 1380 | 139.2 | 22221.6 | 23740.8 | 0.2748%
8.2.1.2 | 11.11.17 | SUDECAP | MÃO FRANCESA SIMPLES 200MM P/ ELETROCALHA | UN | 160 | 15.95 | 4.7 | 0 | 14.95 | 19.65 | 752 | 0 | 2392 | 3144 | 0.03639%
8.2.1.3 | 11.11.68 | SUDECAP | TALA RETA P/ EMENDA DE ELETROCALHA 100MM | UN | 160 | 11.01 | 4.7 | 0 | 8.86 | 13.56 | 752 | 0 | 1417.6 | 2169.6 | 0.02511%
8.2.1.4 | 11.11.64 | SUDECAP | TERMINAL PARA ELETROCALHA 200X100 MM | UN | 5 | 10.74 | 4.7 | 0 | 8.53 | 13.23 | 23.5 | 0 | 42.65 | 66.15 | 0.0007656%
8.2.1.5 | 11.11.24 | SUDECAP | CURVA HORIZ. 90° C/ TAMPA P/ ELETROCALHA 200X100MM | UN | 1 | 61.86 | 6.11 | 0 | 70.12 | 76.23 | 6.11 | 0 | 70.12 | 76.23 | 0.0008823%
8.2.1.6 | 11.11.34 | SUDECAP | CURVA VERT. MULTI FUNÇÃO 45°/ 90° P/ ELETR. 200X100 MM | UN | 1 | 80.68 | 6.11 | 0 | 93.32 | 99.43 | 6.11 | 0 | 93.32 | 99.43 | 0.001151%
8.2.1.7 | 11.11.44 | SUDECAP | DERIVAÇÃO "T" HORIZ. 90° P/ ELETR. 200X100 MM | UN | 2 | 102.15 | 6.11 | 0 | 119.77 | 125.88 | 12.22 | 0 | 239.54 | 251.76 | 0.002914%
8.2.1.8 | MK-COT-CAB-0030 | Próprio | DERIVAÇÃO "CRUZETA" HORIZ. 90° P/ ELETR. 200X100 MM , COM TAMPA, INCLUSO PARAFUSOS, ARRUELA, PORCA | UN | 1 | 130.6 | 5.75 | 0.58 | 154.62 | 160.95 | 5.75 | 0.58 | 154.62 | 160.95 | 0.001863%
8.2.1.9 | MK-COT-CAB-0027 | Próprio | CONJUNTO ELETROCALHA LISA CH. 20 C/ TAMPA - 50X50 MM, COM TAMPA, INCLUSO PARAFUSOS, ARRUELA, PORCA | M | 60 | 35.8 | 5.75 | 0.58 | 37.78 | 44.11 | 345 | 34.8 | 2266.8 | 2646.6 | 0.03063%
8.2.1.10 | MK-COT-CAB-0029 | Próprio | CONJUNTO MÃO FRANCESA SIMPLES 50MM P/ ELETROCALHA, INCLUSO PARAFUSOS, ARRUELA, PORCA E BUCHAS | UN | 20 | 11.85 | 4.42 | 0.44 | 9.74 | 14.6 | 88.4 | 8.8 | 194.8 | 292 | 0.00338%
8.2.1.11 | 11.11.66 | SUDECAP | TALA RETA P/ EMENDA DE ELETROCALHA 50MM | UN | 40 | 9.76 | 4.7 | 0 | 7.32 | 12.02 | 188 | 0 | 292.8 | 480.8 | 0.005565%
8.2.1.12 | MK-COT-CAB-0032 | Próprio | TERMINAL PARA ELETROCALHA 50X50 MM, INCLUSO PARAFUSOS, ARRUELA, PORCA | UN | 1 | 9.21 | 4.42 | 0.44 | 6.49 | 11.35 | 4.42 | 0.44 | 6.49 | 11.35 | 0.0001314%
8.2.1.13 | MK-COT-CAB-0031 | Próprio | CURVA HORIZ. 90° C/ TAMPA P/ ELETROCALHA 50X50MM, INCLUSO PARAFUSOS, ARRUELA, PORCA | UN | 2 | 39.18 | 5.75 | 0.58 | 41.95 | 48.28 | 11.5 | 1.16 | 83.9 | 96.56 | 0.001118%
8.2.1.14 | MK-COT-CAB-0033 | Próprio | CURVA VERT. MULTI FUNÇÃO 45°/ 90° P/ ELETR. 50X50 MM, C/ TAMPA, INCLUSO PARAFUSOS, ARRUELA, PORCA | UN | 1 | 31.47 | 5.75 | 0.58 | 32.45 | 38.78 | 5.75 | 0.58 | 32.45 | 38.78 | 0.0004488%
8.2.1.15 | 11.02.05 | SUDECAP | ELETRODUTO PVC FLEXIVEL CORRUGADO TIGREFLEX/EQUIVALENTE D= 32MM (1") | M | 300 | 12.06 | 9.42 | 0 | 5.44 | 14.86 | 2826 | 0 | 1632 | 4458 | 0.0516%
8.2.1.16 | MK-COT-ELE-0109 | Próprio | ELETRODUTO FLEXÍVEL CORRUGADO, PEAD, DN 32MM - FORNECIMENTO E INSTALAÇÃO - KANAFLEX OU EQUIVALENTE | M | 200 | 11.17 | 7.62 | 0.76 | 5.38 | 13.76 | 1524 | 152 | 1076 | 2752 | 0.03185%
8.2.1.17 | MK-CMP-CX - 0002 | Próprio | CAIXA ENTERRADA ELÉTRICA RETANGULAR, EM ALVENARIA COM TIJOLOS CERÂMICOS MACIÇOS, FUNDO COM BRITA, DIMENSÕES INTERNAS: 0,2X0,2M, INCLUSIVE TAMPA EM FERRO FUNDIDO - FORNECIMENTO E INSTALAÇÃO | UN | 4 | 203 | 86.21 | 9.05 | 154.91 | 250.17 | 344.84 | 36.2 | 619.64 | 1000.68 | 0.01158%
8.2.1.18 | MK-CMP-CX - 0001 | Próprio | CAIXA DE PASSAGEM DE EMBUTIR, PVC, 15X15 COM PLACA CEGA - FORNECIMENTO E INSTALAÇÃO | UN | 52 | 71.53 | 28.22 | 2.83 | 57.1 | 88.15 | 1467.44 | 147.16 | 2969.2 | 4583.8 | 0.05305%
8.2.1.19 | MK-COT-CAB-0024 | Próprio | CONJUNTO COM 01 SAIDA HDMI, COM PLACA 4"X2" - 01 POSTO, SUPORTE, MODULO E PLACA | un | 13 | 50.72 | 11.99 | 0 | 50.51 | 62.5 | 155.87 | 0 | 656.63 | 812.5 | 0.009404%
8.2.1.20 | MK-COT-CAB-0023 | Próprio | CONJUNTO COM 02 SAÍDA HDMI E RJ-45, COM PLACA 4"X2" - 02 POSTO, SUPORTE, MODULO E PLACA | un | 13 | 76.84 | 11.99 | 0 | 82.7 | 94.69 | 155.87 | 0 | 1075.1 | 1230.97 | 0.01425%
8.2.1.21 | ED-15752 | SETOP | CONJUNTO DE UMA (1) TOMADA DE DADOS ( CONECTOR RJ45 CAT.6E), COM PLACA 4"X2" DE UM (1) POSTO, INCLUSIVE FORNECIMENTO, INSTALAÇÃO, SUPORTE, MÓDULO E | un | 52 | 35.88 | 15.43 | 0 | 28.78 | 44.21 | 802.36 | 0 | 1496.56 | 2298.92 | 0.02661%
8.2.1.22 | ED-15762 | SETOP | CONJUNTO DE DUAS (2) TOMADAS DE DADOS ( CONECTOR RJ45 CAT.6E), COM PLACA 4"X2" DE DOIS (2) POSTOS, INCLUSIVE FORNECIMENTO, INSTALAÇÃO, SUPORTE, MÓDULO E | un | 7 | 63.31 | 27.05 | 0 | 50.97 | 78.02 | 189.35 | 0 | 356.79 | 546.14 | 0.006321%
8.2.1.23 | MK-COT-CAB-0025 | Próprio | CONJUNTO DE DUAS (2) TOMADAS DE DADOS ( CONECTOR RJ45 CAT.6E), COM PLACA 4"X2" DE DOIS (2) POSTOS, INCLUSIVE FORNECIMENTO, INSTALAÇÃO, SUPORTE, MÓDULO E PLACA EM AUMÍNIO - EMBUTIDO NO PISO | un | 6 | 85.4 | 21.42 | 0 | 83.82 | 105.24 | 128.52 | 0 | 502.92 | 631.44 | 0.007308%
8.2.1.24 | ED-48365 | SETOP | CABO UTP 4 PARES CATEGORIA 6 COM REVESTIMENTO EXTERNO NÃO PROPAGANTE A CHAMA | m | 4000 | 8.59 | 4.87 | 0 | 5.71 | 10.58 | 19480 | 0 | 22840 | 42320 | 0.4898%
8.2.1.25 | ED-49187 | SETOP | CAIXA DE LIGAÇÃO/PASSAGEM EM PVC RÍGIDO PARA ELETRODUTO, DIMENSÕES 4"X2", EMBUTIDA EM ALVENARIA - FORNECIMENTO E INSTALAÇÃO | un | 91 | 8.91 | 7.01 | 0 | 3.97 | 10.98 | 637.91 | 0 | 361.27 | 999.18 | 0.01156%
8.2.1.26 | MK-COT-CAB-0020 | Próprio | CABO HDMI PARA RETROPROJETOR - 10 METROS | UN | 13 | 87.22 | 2.24 | 104.85 | 0.39 | 107.48 | 29.12 | 1363.05 | 5.07 | 1397.24 | 0.01617%
8.2.1.27 | MK-COT-CAB-0021 | Próprio | MOLDURA PLÁSTICA SIMPLES PARA HDMI BRANCO | UN | 26 | 19.32 | 2.24 | 21.17 | 0.39 | 23.8 | 58.24 | 550.42 | 10.14 | 618.8 | 0.007162%
8.2.2 |  |  | Equipamentos | [10 empty] | 21664.89 | 0.2507%
8.2.2.1 | MK-COT-CAB-0004 | Próprio | RACK PISO 44U 1200MM 19 PRETO PORTA FRONTAL COM VISOR DE AC. - FORNECIMENTO E INSTALAÇÃO | UN | 1 | 2740.14 | 69.29 | 3298.63 | 9.02 | 3376.94 | 69.29 | 3298.63 | 9.02 | 3376.94 | 0.03908%
8.2.2.2 | MK-COT-CAB-0002 | Próprio | BANDEJA DESLIZANTE PARA RACK 19" - FORNECIMENTO E INSTALAÇÃO | UN | 1 | 149.13 | 6.22 | 176.31 | 1.25 | 183.78 | 6.22 | 176.31 | 1.25 | 183.78 | 0.002127%
8.2.2.3 | ED-48373 | SETOP | PATCH PANEL 24 POSIÇÕES, CATEGORIA COM GUIA TRASEIRO | cj | 1 | 1329.62 | 354.88 | 0 | 1283.74 | 1638.62 | 354.88 | 0 | 1283.74 | 1638.62 | 0.01897%
8.2.2.4 | ED-48374 | SETOP | PATCH PANEL 48 POSIÇÕES, CATEGORIA COM GUIA TRASEIRO | cj | 1 | 1716.48 | 354.88 | 0 | 1760.5 | 2115.38 | 354.88 | 0 | 1760.5 | 2115.38 | 0.02448%
8.2.2.5 | MK-COT-CAB-0003 | Próprio | DISTRIBUIDOR INTERNO OPTICO DIO 24 FIBRAS - FORNECIMENTO E INSTALAÇÃO | UN | 1 | 669.71 | 124.43 | 684.71 | 16.21 | 825.35 | 124.43 | 684.71 | 16.21 | 825.35 | 0.009553%
8.2.2.6 | ED-48377 | SETOP | ORGANIZADOR DE CABOS DE 1U PARA RACK 19" (GUIA FRONTAL) | cj | 14 | 132.78 | 44.36 | 0 | 119.27 | 163.63 | 621.04 | 0 | 1669.78 | 2290.82 | 0.02651%
8.2.2.7 | MK-COT-CAB-0001 | Próprio | SWITCH WIRED TP - LINK GIGABIT 24 PORTAS TL - SG1024D | UN | 1 | 942.05 | 93.39 | 1051.64 | 15.95 | 1160.98 | 93.39 | 1051.64 | 15.95 | 1160.98 | 0.01344%
8.2.2.8 | MK-CAB-SWITCH-0001 | Próprio | SWITCH GERENCIÁVEL COM 48 PORTAS, CATEGORIA 6 E 1 PORTA ÓPTICA - FORNECIMENTO E INSTALAÇÃO | UN | 1 | 5522.89 | 75.55 | 5.67 | 6725.18 | 6806.4 | 75.55 | 5.67 | 6725.18 | 6806.4 | 0.07878%
8.2.2.9 | ED-48375 | SETOP | RÉGUA COM 8 TOMADAS (2P+T), PARA FIXAÇÃO NO RACK DE 19" (1U) | un | 1 | 71.72 | 6.38 | 0 | 82 | 88.38 | 6.38 | 0 | 82 | 88.38 | 0.001023%
8.2.2.10 | MK-CAB-ROT-0001 | Próprio | ROTEADOR ACCESS POINT DE TETO AP 360 - FORNECIMENTO E INSTALAÇÃO | UN | 4 | 644.73 | 52.18 | 3.91 | 738.47 | 794.56 | 208.72 | 15.64 | 2953.88 | 3178.24 | 0.03678%
8.2.3 |  |  | CTV | [10 empty] | 24858.48 | 0.2877%
8.2.3.1 | MK-COT-CAB-0022 | Próprio | KIT NVD 16 CANAIS 1216 FULL HD - INTELBRÁS OU EQUIVALENTE | UN | 2 | 4834.73 | 466.96 | 36.32 | 5455.04 | 5958.32 | 933.92 | 72.64 | 10910.08 | 11916.64 | 0.1379%
8.2.3.2 | MK-CAB-CAM-0001 | Próprio | CÂMERA INTELBRÁS FULL HD VIP 1130 IP 30 M - OU EQUIVALENTE | UN | 24 | 367.85 | 28.99 | 2.17 | 422.17 | 453.33 | 695.76 | 52.08 | 10132.08 | 10879.92 | 0.1259%
8.2.3.3 | MK-CAB-HD-0001 | Próprio | HD WD PURPLE 4TB INTELBRAS OU EQUIVALENTE - FORNECIMENTO E INSTALAÇÃO | UN | 1 | 689.56 | 11.59 | 0.86 | 837.36 | 849.81 | 11.59 | 0.86 | 837.36 | 849.81 | 0.009836%
8.2.3.4 | MK-CAB-MOUSE-0001 | Próprio | MOUSE USB | UN | 1 | 41.49 | 0.18 | 0.01 | 50.94 | 51.13 | 0.18 | 0.01 | 50.94 | 51.13 | 0.0005918%
8.2.3.5 | MK-COT-CAB-0001 | Próprio | SWITCH WIRED TP - LINK GIGABIT 24 PORTAS TL - SG1024D | UN | 1 | 942.05 | 93.39 | 1051.64 | 15.95 | 1160.98 | 93.39 | 1051.64 | 15.95 | 1160.98 | 0.01344%
8.3 |  |  | SPDA | [10 empty] | 54818.95 | 0.6345%
8.3.1 | ED-51019 | SETOP | BARRA CHATA DE ALUMÍNIO 7/8" X 1/8" X 3M | U | 49 | 27.14 | 11.09 | 0 | 22.35 | 33.44 | 543.41 | 0 | 1095.15 | 1638.56 | 0.01896%
8.3.2 | MK-CMP-ELE-0117 | Próprio | PARAFUSO CABECA CHATA, FENDA SIMPLES, 1/4 (6,35 MM) X 25 MM, INCLUSO PORCA SEXTAVADA 1/4" - FORNECIMENTO E INSTALAÇÃO | UN | 294 | 4.3 | 3.69 | 0.17 | 1.43 | 5.29 | 1084.86 | 49.98 | 420.42 | 1555.26 | 0.018%
8.3.3 | 11.92.17 | SUDECAP | CAIXA DE EQUALIZACAO 20X20CM C/9TERMINAIS BARR.6MM | UN | 3 | 401.07 | 23.59 | 0 | 470.68 | 494.27 | 70.77 | 0 | 1412.04 | 1482.81 | 0.01716%
8.3.4 | ED-51084 | SETOP | TERMINAL A COMPRESSAO EM COBRE ESTANHADO 1 FURO PARA CABO 16 MM2 | U | 50 | 15.42 | 13.3 | 0 | 5.7 | 19 | 665 | 0 | 285 | 950 | 0.011%
8.3.5 | ED-51087 | SETOP | TERMINAL A COMPRESSAO EM COBRE ESTANHADO 1 FURO PARA CABO 50 MM2 | U | 22 | 24.43 | 13.3 | 0 | 16.8 | 30.1 | 292.6 | 0 | 369.6 | 662.2 | 0.007664%
8.3.6 | ED-51023 | SETOP | RE-BAR 3/8" X 3,4M COM 3 CLIPS PARA EMENDA 8-10MM | U | 270 | 64.86 | 11.09 | 0 | 68.84 | 79.93 | 2994.3 | 0 | 18586.8 | 21581.1 | 0.2498%
8.3.7 | MK-INST-ELE-0004 | Próprio | CONECTOR ATERRINSERT® PARA REBARS Ø 8-10MM COM DISCO EM LATÃO E ROSCA FÊMEA M12 - FORNECIMENTO E INSTALAÇÃO | UN | 24 | 89.89 | 26.5 | 2.7 | 81.58 | 110.78 | 636 | 64.8 | 1957.92 | 2658.72 | 0.03077%
8.3.8 | MK-CMP-ELE-0118 | Próprio | MINICAPTOR EM BARRA CHATA DE ALUMÍNIO 7/8" x 1/8" X 300mm, INCLUSO PARAFUSO E PORCAS - FORNECIMENTO E INSTALAÇÃO | UN | 66 | 62.41 | 46.59 | 4.44 | 25.88 | 76.91 | 3074.94 | 293.04 | 1708.08 | 5076.06 | 0.05875%
8.3.9 | 11.91.03 | SUDECAP | CABO DE COBRE NU # 16 MM2 | M | 180 | 13.59 | 5.41 | 0 | 11.33 | 16.74 | 973.8 | 0 | 2039.4 | 3013.2 | 0.03487%
8.3.10 | 11.91.06 | SUDECAP | CABO DE COBRE NU # 50 MM2 | M | 200 | 29.95 | 11.78 | 0 | 25.13 | 36.91 | 2356 | 0 | 5026 | 7382 | 0.08544%
8.3.11 | 93358 | SINAPI | ESCAVAÇÃO MANUAL DE VALA COM PROFUNDIDADE MENOR OU IGUAL A 1,30 M. AF_02/2021 | m³ | 57 | 71.28 | 64.63 | 8.3 | 14.91 | 87.84 | 3683.91 | 473.1 | 849.87 | 5006.88 | 0.05795%
8.3.12 | 96995 | SINAPI | REATERRO MANUAL APILOADO COM SOQUETE. AF_10/2017 | m³ | 57 | 43.22 | 39.18 | 5.03 | 9.05 | 53.26 | 2233.26 | 286.71 | 515.85 | 3035.82 | 0.03514%
8.3.13 | 101616 | SINAPI | PREPARO DE FUNDO DE VALA COM LARGURA MENOR QUE 1,5 M (ACERTO DO SOLO NATURAL). AF_08/2020 | m² | 114 | 5.53 | 5.23 | 0.53 | 1.05 | 6.81 | 596.22 | 60.42 | 119.7 | 776.34 | 0.008985%
9 |  |  | INSTALAÇÕES DE PREVENÇÃO E COMBATE A INCÊNDIO | [10 empty] | 77402.63 | 0.8959%
9.1 |  |  | Hidrantes e Acessórios | [10 empty] | 18793.36 | 0.2175%
9.1.1 | 101912 | SINAPI | ABRIGO PARA HIDRANTE, 75X45X17CM, COM REGISTRO GLOBO ANGULAR 45 GRAUS 2 1/2", ADAPTADOR STORZ 2 1/2", MANGUEIRA DE INCÊNDIO 15M 2 1/2" E ESGUICHO EM LATÃO 2 1/2" - FORNECIMENTO E INSTALAÇÃO. AF_10/2020 | UN | 6 | 1932.87 | 137.11 | 12.78 | 2232.17 | 2382.06 | 822.66 | 76.68 | 13393.02 | 14292.36 | 0.1654%
9.1.2 | ED-50195 | SETOP | HIDRANTE DE RECALQUE COMPLETO EM CAIXA DE ALVENARIA | U | 5 | 730.45 | 210.16 | 0 | 690.04 | 900.2 | 1050.8 | 0 | 3450.2 | 4501 | 0.05209%
9.2 |  |  | Sinalização e Iluminação de Emergência | [10 empty] | 5554.4 | 0.06429%
9.2.1 | 97599 | SINAPI | LUMINÁRIA DE EMERGÊNCIA, COM 30 LÂMPADAS LED DE 2 W, SEM REATOR - FORNECIMENTO E INSTALAÇÃO. AF_02/2020 | UN | 49 | 31.18 | 5.95 | 0.56 | 31.91 | 38.42 | 291.55 | 27.44 | 1563.59 | 1882.58 | 0.02179%
9.2.2 | MK-INC-COT-013 | Próprio | PLACA DE SINALIZAÇÃO - M1 - FORNECIMENTO E INSTALAÇÃO | UN | 2 | 76.33 | 24.95 | 2.25 | 66.86 | 94.06 | 49.9 | 4.5 | 133.72 | 188.12 | 0.002177%
9.2.3 | MK-INC-COT-014 | Próprio | PLACA DE SINALIZAÇÃO - M7 - FORNECIMENTO E INSTALAÇÃO | UN | 2 | 40.42 | 24.95 | 21.08 | 3.78 | 49.81 | 49.9 | 42.16 | 7.56 | 99.62 | 0.001153%
9.2.4 | MK-INC-COT-009 | Próprio | PLACA DE SINALIZAÇÃO - E12 (1X1) M - FORNECIMENTO E INSTALAÇÃO | UN | 6 | 88.8 | 24.95 | 2.25 | 82.23 | 109.43 | 149.7 | 13.5 | 493.38 | 656.58 | 0.007599%
9.2.5 | MK-INC-COT-017 | Próprio | PLACA DE SINALIZAÇÃO - E2 - FORNECIMENTO E INSTALAÇÃO | UN | 12 | 34.77 | 24.95 | 14.11 | 3.79 | 42.85 | 299.4 | 169.32 | 45.48 | 514.2 | 0.005951%
9.2.6 | MK-INC-COT-018 | Próprio | PLACA DE SINALIZAÇÃO - S8 - FORNECIMENTO E INSTALAÇÃO | UN | 5 | 39.23 | 24.95 | 19.61 | 3.78 | 48.34 | 124.75 | 98.05 | 18.9 | 241.7 | 0.002797%
9.2.7 | MK-INC-COT-016 | Próprio | PLACA DE SINALIZAÇÃO - E1 - FORNECIMENTO E INSTALAÇÃO | UN | 5 | 33.07 | 24.95 | 12.02 | 3.78 | 40.75 | 124.75 | 60.1 | 18.9 | 203.75 | 0.002358%
9.2.8 | MK-INC-COT-024 | Próprio | PLACA FOTOLUMINESCENTE "S7" - FORNECIMENTO E INSTALAÇÃO | Un | 2 | 27.17 | 12.47 | 1.12 | 19.89 | 33.48 | 24.94 | 2.24 | 39.78 | 66.96 | 0.000775%
9.2.9 | ED-50207 | SETOP | PLACA FOTOLUMINESCENTE "P2" - D = 300 MM ( PROIBIDO PRODUZIR CHAMA) | U | 1 | 20.36 | 12.48 | 0 | 12.61 | 25.09 | 12.48 | 0 | 12.61 | 25.09 | 0.0002904%
9.2.10 | MK-INC-COT-026 | Próprio | PLACA FOTOLUMINESCENTE "P1" - FORNECIMENTO E INSTALAÇÃO | Un | 1 | 47.47 | 12.47 | 1.12 | 44.91 | 58.5 | 12.47 | 1.12 | 44.91 | 58.5 | 0.0006771%
9.2.11 | ED-50203 | SETOP | PLACA FOTOLUMINESCENTE "S9" - 380 X 190 MM ( SAÍDA ESCADA DESCE) | U | 4 | 22.35 | 12.48 | 0 | 15.06 | 27.54 | 49.92 | 0 | 60.24 | 110.16 | 0.001275%
9.2.12 | ED-50199 | SETOP | PLACA FOTOLUMINESCENTE "E5" - 300 X 300 MM | U | 14 | 20.29 | 12.48 | 0 | 12.52 | 25 | 174.72 | 0 | 175.28 | 350 | 0.004051%
9.2.13 | MK-INC-COT-023 | Próprio | PLACA FOTOLUMINESCENTE "S3" - FORNECIMENTO E INSTALAÇÃO | Un | 23 | 27.3 | 12.47 | 1.12 | 20.05 | 33.64 | 286.81 | 25.76 | 461.15 | 773.72 | 0.008955%
9.2.14 | ED-50206 | SETOP | PLACA FOTOLUMINESCENTE "A2" - TRIÂNGULO 300 MM (RISCO INCÊNDIO) | U | 1 | 33.03 | 12.48 | 0 | 28.22 | 40.7 | 12.48 | 0 | 28.22 | 40.7 | 0.0004711%
9.2.15 | ED-50200 | SETOP | PLACA FOTOLUMINESCENTE "E8" - 300 X 300 MM (OU E7) | U | 6 | 20.32 | 12.48 | 0 | 12.56 | 25.04 | 74.88 | 0 | 75.36 | 150.24 | 0.001739%
9.2.16 | ED-50201 | SETOP | PLACA FOTOLUMINESCENTE "S1" OU "S2"- 380 X 190 MM (SAÍDA) | U | 3 | 22.4 | 12.48 | 0 | 15.12 | 27.6 | 37.44 | 0 | 45.36 | 82.8 | 0.0009583%
9.2.17 | ED-50205 | SETOP | PLACA FOTOLUMINESCENTE "S12" - 380 X 190 MM ( SAÍDA) | U | 4 | 22.25 | 12.48 | 0 | 14.94 | 27.42 | 49.92 | 0 | 59.76 | 109.68 | 0.001269%
9.3 |  |  | Extintores | [10 empty] | 4309.08 | 0.04987%
9.3.1 | 10.90.03 | SUDECAP | EXTINTOR DE INCENDIO TIPO PO QUIMICO - 6KG | UN | 14 | 149.42 | 8 | 0 | 176.14 | 184.14 | 112 | 0 | 2465.96 | 2577.96 | 0.02984%
9.3.2 | 10.90.20 | SUDECAP | ABRIGO PARA EXTINTOR INCENDIO CH18 60X40X30 CM | UN | 8 | 175.59 | 23.79 | 0 | 192.6 | 216.39 | 190.32 | 0 | 1540.8 | 1731.12 | 0.02004%
9.4 |  |  | Alarme de incêndio | [10 empty] | 12904.17 | 0.1494%
9.4.1 | 10.90.87 | SUDECAP | AVISADOR SONORO E VISUAL | UN | 5 | 106.06 | 47.2 | 0 | 83.5 | 130.7 | 236 | 0 | 417.5 | 653.5 | 0.007564%
9.4.2 | 10.90.86 | SUDECAP | BOTOEIRA COMANDO MANUAL TIPO LIGA/DESLIGA (NA CASA DE BOMBAS) | UN | 1 | 51.38 | 14.13 | 0 | 49.19 | 63.32 | 14.13 | 0 | 49.19 | 63.32 | 0.0007329%
9.4.3 | MK-COT-ELE-0028 | Próprio | CENTRAL DE ALARME DE INCENDIO - FORNECIMENTO E INSTALAÇÃO | UN | 5 | 1698.47 | 189.62 | 1878.9 | 24.67 | 2093.19 | 948.1 | 9394.5 | 123.35 | 10465.95 | 0.1211%
9.4.4 | ED-50180 | SETOP | ACIONADOR MANUAL DE ALARME DE INCÊNDIO | UN | 12 | 116.4 | 12.86 | 0 | 130.59 | 143.45 | 154.32 | 0 | 1567.08 | 1721.4 | 0.01992%
9.5 |  |  | Casa de Bombas | [10 empty] | 35841.62 | 0.4148%
9.5.1 | 89353 | SINAPI | REGISTRO DE GAVETA BRUTO, LATÃO, ROSCÁVEL, 3/4" - FORNECIMENTO E INSTALAÇÃO. AF_08/2021 | UN | 2 | 50.12 | 4.79 | 0.32 | 56.65 | 61.76 | 9.58 | 0.64 | 113.3 | 123.52 | 0.00143%
9.5.2 | 94499 | SINAPI | REGISTRO DE GAVETA BRUTO, LATÃO, ROSCÁVEL, 2 1/2" - FORNECIMENTO E INSTALAÇÃO. AF_08/2021 | UN | 2 | 374.54 | 19.83 | 1.38 | 440.37 | 461.58 | 39.66 | 2.76 | 880.74 | 923.16 | 0.01068%
9.5.3 | 103019 | SINAPI | REGISTRO OU VÁLVULA GLOBO ANGULAR EM LATÃO, PARA HIDRANTES EM INSTALAÇÃO PREDIAL DE INCÊNDIO, 45 GRAUS, 2 1/2" - FORNECIMENTO E INSTALAÇÃO. AF_08/2021 | UN | 1 | 233.44 | 19.83 | 1.38 | 266.48 | 287.69 | 19.83 | 1.38 | 266.48 | 287.69 | 0.00333%
9.5.4 | 103008 | SINAPI | VÁLVULA DE RETENÇÃO HORIZONTAL, DE BRONZE, ROSCÁVEL, 1/2" - FORNECIMENTO E INSTALAÇÃO. AF_08/2021 | UN | 1 | 69.4 | 3.13 | 0.22 | 82.17 | 85.52 | 3.13 | 0.22 | 82.17 | 85.52 | 0.0009898%
9.5.5 | 99624 | SINAPI | VÁLVULA DE RETENÇÃO HORIZONTAL, DE BRONZE, ROSCÁVEL, 2 1/2" - FORNECIMENTO E INSTALAÇÃO. AF_08/2021 | UN | 1 | 385.54 | 19.83 | 1.38 | 453.92 | 475.13 | 19.83 | 1.38 | 453.92 | 475.13 | 0.005499%
9.5.6 | 10.04.03 | SUDECAP | TUBO AÇO GALVANIZADO DIN 2440, INCLUSIVE CONEXOES D= 1/2", COM COSTURA | M | 4.26 | 41.58 | 16.72 | 0 | 34.52 | 51.24 | 71.22 | 0 | 147.05 | 218.28 | 0.002526%
9.5.7 | 92367 | SINAPI | TUBO DE AÇO GALVANIZADO COM COSTURA, CLASSE MÉDIA, DN 65 (2 1/2"), CONEXÃO ROSQUEADA, INSTALADO EM REDE DE ALIMENTAÇÃO PARA HIDRANTE - FORNECIMENTO E INSTALAÇÃO. AF_10/2020 | M | 150 | 132.51 | 10.69 | 0.72 | 151.89 | 163.3 | 1603.5 | 108 | 22783.5 | 24495 | 0.2835%
9.5.8 | MK-COT-BOMBA-0002 | Próprio | BOMBA - R150 - 1,5 CV, FORNECIMENTO E INSTALAÇÃO | un | 1 | 2416.81 | 702.57 | 2154.93 | 120.97 | 2978.47 | 702.57 | 2154.93 | 120.97 | 2978.47 | 0.03447%
9.5.9 | MK-COT-BOMBA-0005 | Próprio | BOMBA - R125 - 4,0 CV, FORNECIMENTO E INSTALAÇÃO | un | 1 | 4279.93 | 702.57 | 4451.04 | 120.97 | 5274.58 | 702.57 | 4451.04 | 120.97 | 5274.58 | 0.06105%
9.5.10 | 10.90.32 | SUDECAP | PRESSOSTATO TELEMECANIQUE XML B004, A2511 | UN | 1 | 202.05 | 14.13 | 0 | 234.87 | 249 | 14.13 | 0 | 234.87 | 249 | 0.002882%
9.5.11 | 10.90.35 | SUDECAP | MANOMETRO WILLY C/ ESCALA DE LEITURA 0 A 100 PSI | UN | 1 | 47.44 | 14.13 | 0 | 44.33 | 58.46 | 14.13 | 0 | 44.33 | 58.46 | 0.0006766%
9.5.12 | 92902 | SINAPI | UNIÃO, EM FERRO GALVANIZADO, CONEXÃO ROSQUEADA, DN 65 (2 1/2"), INSTALADO EM REDE DE ALIMENTAÇÃO PARA SPRINKLER - FORNECIMENTO E INSTALAÇÃO. AF_10/2020 | UN | 1 | 186.64 | 17.37 | 1.22 | 211.42 | 230.01 | 17.37 | 1.22 | 211.42 | 230.01 | 0.002662%
9.5.13 | ED-50186 | SETOP | CILINDRO DE PRESSÃO OU MOLA PNEUMÁTICA DE DIÂMETRO 150mm, COMPRIMENTO DE 1,20m COM GARRAS PARA FIXAÇÃO NA PAREDE | U | 1 | 359.3 | 88.72 | 0 | 354.08 | 442.8 | 88.72 | 0 | 354.08 | 442.8 | 0.005125%
10 |  |  | SISTEMA DE EXAUSTÃO | [10 empty] | 86401.41 | 1%
10.1 | MK-COT- EXA- 0001 | Próprio | SERVIÇO DE FORNECIMENTO E MONTAGEM DE SISTEMA DE EXAUSTÃO, INCLUSO MOBILIZAÇÃO DE MÃO DE OBRA ESPECIALIZADA, EQUIPAMENTOS DO SISTEMA, ACESSÓRIOS DE FIXAÇÃO, MÃO DE OBRA CIVIL PARA APOIO E DEMAIS ITENS NECESSÁRIOS À EXECUÇÃO CONFORME PROJETO EXECUTIVO | VB | 1 | 70108.26 | 19574.23 | 66789.41 | 37.77 | 86401.41 | 19574.23 | 66789.41 | 37.77 | 86401.41 | 1%
11 |  |  | COBERTURA | [10 empty] | 248910.41 | 2.881%
11.1 | 92580 | SINAPI | TRAMA DE AÇO COMPOSTA POR TERÇAS PARA TELHADOS DE ATÉ 2 ÁGUAS PARA TELHA ONDULADA DE FIBROCIMENTO, METÁLICA, PLÁSTICA OU TERMOACÚSTICA, INCLUSO TRANSPORTE VERTICAL. AF_07/2019 | m² | 1673.01 | 50.2 | 2.16 | 0.41 | 59.29 | 61.86 | 3613.7 | 685.93 | 99192.76 | 103492.39 | 1.198%
11.2 | 94213 | SINAPI | TELHAMENTO COM TELHA DE AÇO/ALUMÍNIO E = 0,5 MM, COM ATÉ 2 ÁGUAS, INCLUSO IÇAMENTO. AF_07/2019 | m² | 1673.01 | 70.53 | 3.84 | 0.37 | 82.71 | 86.92 | 6424.35 | 619.01 | 138374.65 | 145418.02 | 1.683%
12 |  |  | DIVERSOS | [10 empty] | 362919.82 | 4.2%
12.1 |  |  | Aparelhos e Equipamentos - sanitários e cozinhas | [10 empty] | 114360.22 | 1.324%
12.1.1 | 86937 | SINAPI | CUBA DE EMBUTIR OVAL EM LOUÇA BRANCA, 35 X 50CM OU EQUIVALENTE, INCLUSO VÁLVULA EM METAL CROMADO E SIFÃO FLEXÍVEL EM PVC - FORNECIMENTO E INSTALAÇÃO. AF_01/2020 | UN | 15 | 225.9 | 34.33 | 2.97 | 241.09 | 278.39 | 514.95 | 44.55 | 3616.35 | 4175.85 | 0.04833%
12.1.2 | 86936 | SINAPI | CUBA DE EMBUTIR DE AÇO INOXIDÁVEL MÉDIA, INCLUSO VÁLVULA TIPO AMERICANA E SIFÃO TIPO GARRAFA EM METAL CROMADO - FORNECIMENTO E INSTALAÇÃO. AF_01/2020 | UN | 4 | 500.65 | 28.42 | 2.31 | 586.27 | 617 | 113.68 | 9.24 | 2345.08 | 2468 | 0.02856%
12.1.3 | 100860 | SINAPI | CHUVEIRO ELÉTRICO COMUM CORPO PLÁSTICO, TIPO DUCHA  FORNECIMENTO E INSTALAÇÃO. AF_01/2020 | UN | 7 | 88.51 | 13.4 | 0.97 | 94.7 | 109.07 | 93.8 | 6.79 | 662.9 | 763.49 | 0.008837%
12.1.4 | 102253 | SINAPI | DIVISORIA SANITÁRIA, TIPO CABINE, EM GRANITO CINZA POLIDO, ESP = 3CM, ASSENTADO COM ARGAMASSA COLANTE AC III-E, EXCLUSIVE FERRAGENS. AF_01/2021 | m² | 46.18 | 585.37 | 89.02 | 5.93 | 626.45 | 721.4 | 4110.94 | 273.84 | 28929.46 | 33314.25 | 0.3856%
12.1.5 | 86915 | SINAPI | TORNEIRA CROMADA DE MESA, 1/2 OU 3/4, PARA LAVATÓRIO, PADRÃO MÉDIO - FORNECIMENTO E INSTALAÇÃO. AF_01/2020 | UN | 16 | 112.43 | 2.88 | 0.2 | 135.47 | 138.55 | 46.08 | 3.2 | 2167.52 | 2216.8 | 0.02566%
12.1.6 | 95547 | SINAPI | SABONETEIRA PLASTICA TIPO DISPENSER PARA SABONETE LIQUIDO COM RESERVATORIO 800 A 1500 ML, INCLUSO FIXAÇÃO. AF_01/2020 | UN | 20 | 36.24 | 9.49 | 0.67 | 34.5 | 44.66 | 189.8 | 13.4 | 690 | 893.2 | 0.01034%
12.1.7 | 100858 | SINAPI | MICTÓRIO SIFONADO LOUÇA BRANCA  PADRÃO MÉDIO  FORNECIMENTO E INSTALAÇÃO. AF_01/2020 | UN | 5 | 652.3 | 30.3 | 2.21 | 771.38 | 803.89 | 151.5 | 11.05 | 3856.9 | 4019.45 | 0.04652%
12.1.8 | 95544 | SINAPI | PAPELEIRA DE PAREDE EM METAL CROMADO SEM TAMPA, INCLUSO FIXAÇÃO. AF_01/2020 | UN | 17 | 35.18 | 9.49 | 0.67 | 33.19 | 43.35 | 161.33 | 11.39 | 564.23 | 736.95 | 0.008529%
12.1.9 | 100851 | SINAPI | ASSENTO SANITÁRIO INFANTIL - FORNECIMENTO E INSTALACAO. AF_01/2020 | UN | 6 | 87.09 | 4.6 | 0.32 | 102.4 | 107.32 | 27.6 | 1.92 | 614.4 | 643.92 | 0.007453%
12.1.10 | MK-COT-EQUI-0001 | Próprio | DUCHA HIGIENICA COM DERIVACAO E GATILHO BRANCO TARGA - DECA - FORNECIMENTO E INSTALAÇÃO | UN | 22 | 574 | 26.74 | 675.89 | 4.76 | 707.39 | 588.28 | 14869.58 | 104.72 | 15562.58 | 0.1801%
12.1.11 | MK-COT-EQUI-0002 | Próprio | TORNEIRA ALAVANCA PARA PCD AUTOMATICA NBR9050 - FORNECIMENTO E INSTALAÇÃO | UN | 10 | 186.34 | 16.43 | 208.93 | 4.28 | 229.64 | 164.3 | 2089.3 | 42.8 | 2296.4 | 0.02658%
12.1.12 | MK-COT-EQUI-0003 | Próprio | TANQUE DE LOUCA 40 LITROS COM METAIS CROMADOS - FORNECIMENTO E INSTALAÇÃO | UN | 3 | 1277.98 | 138.87 | 1313.77 | 122.34 | 1574.98 | 416.61 | 3941.31 | 367.02 | 4724.94 | 0.05469%
12.1.13 | MK-INST-CUBA-0001 | Próprio | CUBA DE EMBUTIR DUPLA DE AÇO INOXIDÁVEL, INCLUSO VÁLVULA TIPO AMERICANA E SIFÃO TIPO GARRAFA EM METAL CROMADO - FORNECIMENTO E INSTALAÇÃO | UN | 1 | 730.21 | 13.41 | 0.94 | 885.56 | 899.91 | 13.41 | 0.94 | 885.56 | 899.91 | 0.01042%
12.1.14 | 95472 | SINAPI | VASO SANITARIO SIFONADO CONVENCIONAL PARA PCD SEM FURO FRONTAL COM LOUÇA BRANCA SEM ASSENTO, INCLUSO CONJUNTO DE LIGAÇÃO PARA BACIA SANITÁRIA AJUSTÁVEL - FORNECIMENTO E INSTALAÇÃO. AF_01/2020 | UN | 5 | 757.19 | 37.8 | 2.93 | 892.43 | 933.16 | 189 | 14.65 | 4462.15 | 4665.8 | 0.054%
12.1.15 | 100849 | SINAPI | ASSENTO SANITÁRIO CONVENCIONAL - FORNECIMENTO E INSTALACAO. AF_01/2020 | UN | 11 | 43.38 | 4.6 | 0.32 | 48.54 | 53.46 | 50.6 | 3.52 | 533.94 | 588.06 | 0.006806%
12.1.16 | 16.20.01 | SUDECAP | ESPELHO NACIONAL E= 4MM, COLOCADO COM PARAFUSO FINESON | m² | 4 | 254.27 | 23.59 | 0 | 289.77 | 313.36 | 94.36 | 0 | 1159.08 | 1253.44 | 0.01451%
12.1.17 | 100848 | SINAPI | VASO SANITÁRIO INFANTIL LOUÇA BRANCA - FORNECIMENTO E INSTALACAO. AF_01/2020 | UN | 6 | 544.17 | 18.07 | 1.47 | 651.09 | 670.63 | 108.42 | 8.82 | 3906.54 | 4023.78 | 0.04657%
12.1.18 | 86911 | SINAPI | TORNEIRA CROMADA LONGA, DE PAREDE, 1/2 OU 3/4, PARA PIA DE COZINHA, PADRÃO POPULAR - FORNECIMENTO E INSTALAÇÃO. AF_01/2020 (PARA TANQUES) | UN | 3 | 69.03 | 3.48 | 0.24 | 81.35 | 85.07 | 10.44 | 0.72 | 244.05 | 255.21 | 0.002954%
12.1.19 | 10.40.54 | SUDECAP | LAVAT. CANTO LINHA IZY BRANCO REF.101 DECA/EQUIVALENTE | UN | 4 | 245.55 | 94.38 | 0 | 208.23 | 302.61 | 377.52 | 0 | 832.92 | 1210.44 | 0.01401%
12.1.20 | 86910 | SINAPI | TORNEIRA CROMADA TUBO MÓVEL, DE PAREDE, 1/2 OU 3/4, PARA PIA DE COZINHA, PADRÃO MÉDIO - FORNECIMENTO E INSTALAÇÃO. AF_01/2020 | UN | 6 | 100.57 | 3.48 | 0.24 | 120.22 | 123.94 | 20.88 | 1.44 | 721.32 | 743.64 | 0.008607%
12.1.21 | 86888 | SINAPI | VASO SANITÁRIO SIFONADO COM CAIXA ACOPLADA LOUÇA BRANCA - FORNECIMENTO E INSTALAÇÃO. AF_01/2020 | UN | 11 | 484.31 | 26.54 | 2.1 | 568.22 | 596.86 | 291.94 | 23.1 | 6250.42 | 6565.46 | 0.07599%
12.1.22 | 86942 | SINAPI | LAVATÓRIO LOUÇA BRANCA SUSPENSO, 29,5 X 39CM OU EQUIVALENTE, PADRÃO POPULAR, INCLUSO SIFÃO TIPO GARRAFA EM PVC, VÁLVULA E ENGATE FLEXÍVEL 30CM EM PLÁSTICO E TORNEIRA CROMADA DE MESA, PADRÃO POPULAR - FORNECIMENTO E INSTALAÇÃO. AF_01/2020 | UN | 7 | 256.78 | 27.91 | 2.02 | 286.52 | 316.45 | 195.37 | 14.14 | 2005.64 | 2215.15 | 0.02564%
12.1.23 | 10.47.03 | SUDECAP | BEBEDOURO UNITARIO INOX P/ 80 PESSOAS H=1,0 METRO | UN | 8 | 897.84 | 70.77 | 0 | 1035.72 | 1106.49 | 566.16 | 0 | 8285.76 | 8851.92 | 0.1025%
12.1.24 | 103018 | SINAPI | VÁLVULA DE DESCARGA METÁLICA, BASE 1 1/4", ACABAMENTO METALICO CROMADO - FORNECIMENTO E INSTALAÇÃO. AF_08/2021 | UN | 11 | 239.76 | 35.02 | 2.46 | 258 | 295.48 | 385.22 | 27.06 | 2838 | 3250.28 | 0.03762%
12.1.25 | ED-48182 | SETOP | DISPENSER EM PLÁSTICO PARA PAPEL TOALHA 2 OU 3 FOLHAS | U | 17 | 60.45 | 24.97 | 0 | 49.52 | 74.49 | 424.49 | 0 | 841.84 | 1266.33 | 0.01466%
12.1.26 | ED-48183 | SETOP | PAPELEIRA PLASTICA TIPO DISPENSER PARA PAPEL HIGIENICO ROLAO | U | 5 | 58.86 | 24.97 | 0 | 47.56 | 72.53 | 124.85 | 0 | 237.8 | 362.65 | 0.004197%
12.1.27 | ED-21631 | SETOP | BANCADA EM GRANITO, COR CINZA ANDORINHA, ESP. 2CM, ACABAMENTO POLIDO, APOIADA EM CONSOLE DE METALON (50X30)MM, EXCLUSIVE RODABANCA/FRONTÃO, TESTEIRA/FAIXA, FURO EM BANCADA, CUBA METÁLICA, VÁLVULA, SIFÃO, TORNEIRA E ENGATE FLEXÍVEL | m² | 13.42 | 339.79 | 126.94 | 0 | 291.81 | 418.75 | 1703.53 | 0 | 3916.09 | 5619.62 | 0.06504%
12.1.28 | ED-48157 | SETOP | ASSENTO PARA VASO PNE (NBR 9050) | U | 5 | 125.4 | 12.48 | 0 | 142.06 | 154.54 | 62.4 | 0 | 710.3 | 772.7 | 0.008943%
12.2 |  |  | Serralheria | [10 empty] | 54853.63 | 0.6349%
12.2.1 | 100868 | SINAPI | BARRA DE APOIO RETA, EM ACO INOX POLIDO, COMPRIMENTO 80 CM, FIXADA NA PAREDE - FORNECIMENTO E INSTALAÇÃO. AF_01/2020 (VASOS SANITÁRIOS) | UN | 10 | 387.38 | 28.47 | 2.07 | 446.86 | 477.4 | 284.7 | 20.7 | 4468.6 | 4774 | 0.05525%
12.2.2 | 13.40.59 | SUDECAP | BARRA DE APOIO EM AÇO INOX RETA D=32MM L=40CM E=1,5MM (ABNT NBR 9050:2020) (LAVATÓRIOS) | UN | 12 | 79.23 | 23.59 | 0 | 74.05 | 97.64 | 283.08 | 0 | 888.6 | 1171.68 | 0.01356%
12.2.3 | 13.40.83 | SUDECAP | GUARDA CORPO MOD. “TUBOS VERTICAIS”, COM MONTANTES D=2”, FIXAÇÃO A CADA 144 CM, TUBOS VERTICAIS INTERMEDIÁRIOS D= 1 1/4", CORRIMÃO DUPLO, TUBO INDUSTRIAL CHAPA 16 - 1,50 MM (NBR 6591) | M | 88.39 | 448.98 | 249.9 | 0.04 | 303.38 | 553.32 | 22088.66 | 3.53 | 26815.75 | 48907.95 | 0.5661%
12.3 |  |  | Jardim e áreas externas | [10 empty] | 35751.42 | 0.4138%
12.3.1 | MK-SER-0002 | Próprio | BICICLETÁRIO - FORNECIMENTO E INSTALAÇÃO | UN | 1 | 534.4 | 33.52 | 0 | 625.07 | 658.59 | 33.52 | 0 | 625.07 | 658.59 | 0.007622%
12.3.2 | 103946 | SINAPI | PLANTIO DE GRAMA ESMERALDA OU SÃO CARLOS OU CURITIBANA, EM PLACAS. AF_05/2022 | m² | 1568.68 | 16.42 | 3.37 | 0.4 | 16.46 | 20.23 | 5286.45 | 627.47 | 25820.47 | 31734.39 | 0.3673%
12.3.3 | 10.24.16 | SUDECAP | TORNEIRA DE JARDIM 1128-MY D=1/2" FABRIMAR/EQUIVALENTE | UN | 16 | 37.84 | 15.55 | 0 | 31.08 | 46.63 | 248.8 | 0 | 497.28 | 746.08 | 0.008635%
12.3.4 | MK-COT-BANCO-0001 | Próprio | BANCO DE MADEIRA SEM ENCOSTO, APOIADO EM ALVENARIA, 1,50X0,45M ALTURA 0,45M | UN | 4 | 529.94 | 182.71 | 12.24 | 458.14 | 653.09 | 730.84 | 48.96 | 1832.56 | 2612.36 | 0.03024%
12.4 |  |  | Marcenaria | [10 empty] | 142140.59 | 1.645%
12.4.1 | MK-ARM-0001 | Próprio | ARMARIO DE MADEIRA SOB BANCA COM GAVETEIRO,REVEST. LAMINADO | m² | 15.9 | 7253.87 | 2489.59 | 241.22 | 6208.85 | 8939.66 | 39584.48 | 3835.39 | 98720.71 | 142140.59 | 1.645%
12.5 |  |  | Aparelhos e Equipamentos - Quadra | [10 empty] | 15813.96 | 0.183%
12.5.1 | 18.02.08 | SUDECAP | TRAVE FUTEBOL CAMPO F.G. D=100MM REDE NYLON DUPLO | UN | 2 | 4022.64 | 200.99 | 0.36 | 4756.15 | 4957.5 | 401.98 | 0.72 | 9512.3 | 9915 | 0.1148%
12.5.2 | 18.02.13 | SUDECAP | REDE VOLEY COM MASTROS DE TUBOS F.G. D=76MM | CJ | 1 | 1560.6 | 48.74 | 0.03 | 1874.51 | 1923.28 | 48.74 | 0.03 | 1874.51 | 1923.28 | 0.02226%
12.5.3 | 18.02.23 | SUDECAP | TABELA BASQUETE OFICIAL C/ESTR. SUPORTE PISO | UN | 2 | 1612.99 | 98.88 | 0.11 | 1888.85 | 1987.84 | 197.76 | 0.22 | 3777.7 | 3975.68 | 0.04601%
13 |  |  | IMPERMEABILIZAÇÕES | [10 empty] | 56245.76 | 0.651%
13.1 | 98565 | SINAPI | PROTEÇÃO MECÂNICA DE SUPERFICIE HORIZONTAL COM ARGAMASSA DE CIMENTO E AREIA, TRAÇO 1:3, E=3CM. AF_06/2018 | m² | 164.25 | 48.11 | 25.26 | 2.57 | 31.46 | 59.29 | 4148.95 | 422.12 | 5167.3 | 9738.38 | 0.1127%
13.2 | 98547 | SINAPI | IMPERMEABILIZAÇÃO DE SUPERFÍCIE COM MANTA ASFÁLTICA, DUAS CAMADAS, INCLUSIVE APLICAÇÃO DE PRIMER ASFÁLTICO, E=3MM E E=4MM. AF_06/2018 | m² | 164.25 | 183.53 | 39.48 | 3.65 | 183.05 | 226.18 | 6484.59 | 599.51 | 30065.96 | 37150.06 | 0.43%
13.3 | 09.03.03 | SUDECAP | CAMADA DE REGULARIZAÇAO (CIMENTO/AREIA) ARGAMASSA TRAÇO 1:3, ESPESSURA MEDIA = 3,0 CM | m² | 164.25 | 46.23 | 38.88 | 0.09 | 18 | 56.97 | 6386.04 | 14.78 | 2956.5 | 9357.32 | 0.1083%
14 |  |  | SERVIÇOS COMPLEMENTARES | [10 empty] | 51621.32 | 0.5975%
14.1 | 42.03.01 | SUDECAP | ANDAIME COM ESTRADOS | M2MES | 898.6 | 11 | 0 | 0 | 13.55 | 13.55 | 0 | 0 | 12176.03 | 12176.03 | 0.1409%
14.2 | 01.29.04 | SUDECAP | DESMONTAGEM DE ANDAIME FACHADEIRO | m² | 898.6 | 2.02 | 2.48 | 0 | 0 | 2.48 | 2228.52 | 0 | 0 | 2228.52 | 0.02579%
14.3 | 01.29.03 | SUDECAP | MONTAGEM DE ANDAIME FACHADEIRO | m² | 7188.77 | 2.02 | 2.48 | 0 | 0 | 2.48 | 17828.14 | 0 | 0 | 17828.14 | 0.2063%
14.4 | ED-50266 | SETOP | LIMPEZA FINAL PARA ENTREGA DA OBRA | m² | 2448.06 | 6.43 | 5.1 | 0 | 2.82 | 7.92 | 12485.1 | 0 | 6903.52 | 19388.63 | 0.2244%
15 |  |  | MOBILIZAÇÃO E DESMOBILIZAÇÃO DE OBRA | [10 empty] | 16796.77 | 0.1944%
15.1 | ED-50394 | SETOP | MOBILIZAÇÃO E DESMOBILIZAÇÃO DE OBRA EM CENTRO URBANO OU REGIÃO LIMÍTROFE COM VALOR ACIMA DE 3.000.000,01 | % | 69986.5488 | 0.2 | 0 | 0 | 0.24 | 0.24 | 0 | 0 | 16796.77 | 16796.77 | 0.1944%
[10 empty] | Totais -> | 2.544.240,94 | 291.309,62 | 5.804.543,66 | 8.640.094,22
[11 empty] | Total sem BDI |  | 7012652.18
[11 empty] | Total do BDI |  | 1627442.04
[11 empty] | Total Geral |  | 8640094.22
_______________________________________________________________ KARINE ADRIANE SANTOS NARDY Eng. Civil CREA/MG 177.435/D
_______________________________________________________________ MUNICÍPIO DE CONSELHEIRO LAFAIETE CNPJ 19.718.360/0001-51

## ANALÍTICO
|  | Obra |  | Bancos |  | B.D.I. |  | Encargos Sociais
|  | CONSTRUÇÃO DA ESCOLA BELVEDERE EM CONSELHEIRO LAFAIETE/MG - R08 |  | SINAPI - 09/2022 - Minas Gerais SETOP - 06/2022 - Minas Gerais SUDECAP - 08/2022 - Minas Gerais |  | 23,24% |  | Não Desonerado: Horista: 115,19% Mensalista: 73,23%
Planilha Orçamentária Analítica
1 |  |  | ADMINISTRAÇÃO LOCAL | [5 empty] | 428219.84
1.1 | Código | Banco | Descrição | Tipo |  | Und | Quant. | Valor Unit | Total
Composição | 93565 | SINAPI | ENGENHEIRO CIVIL DE OBRA JUNIOR COM ENCARGOS COMPLEMENTARES | SEDI - SERVIÇOS DIVERSOS |  | MES | 1 | 18299.18 | 18299.18
Composição Auxiliar | 95415 | SINAPI | CURSO DE CAPACITAÇÃO PARA ENGENHEIRO CIVIL DE OBRA JÚNIOR (ENCARGOS COMPLEMENTARES) - MENSALISTA | SEDI - SERVIÇOS DIVERSOS |  | MES | 1 | 162.4 | 162.4
Insumo | 00040811 | SINAPI | ENGENHEIRO CIVIL DE OBRA JUNIOR (MENSALISTA) | Mão de Obra |  | MES | 1 | 17847.19 | 17847.19
Insumo | 00043498 | SINAPI | EPI - FAMILIA ENGENHEIRO CIVIL - MENSALISTA (ENCARGOS COMPLEMENTARES - COLETADO CAIXA) | Equipamento |  | MES | 1 | 123.54 | 123.54
Insumo | 00040863 | SINAPI | EXAMES - MENSALISTA (COLETADO CAIXA) | Material |  | MES | 1 | 152.35 | 152.35
Insumo | 00043474 | SINAPI | FERRAMENTAS - FAMILIA ENGENHEIRO CIVIL - MENSALISTA (ENCARGOS COMPLEMENTARES - COLETADO CAIXA) | Equipamento |  | MES | 1 | 1.9 | 1.9
Insumo | 00040864 | SINAPI | SEGURO - MENSALISTA (COLETADO CAIXA) | Material |  | MES | 1 | 11.8 | 11.8
|  |  |  | MO sem LS => | 8369.1575 | LS => | 9640.43 | MO com LS => | 18009.59
|  |  |  | Valor do BDI => | 4252.72 |  | Valor com BDI => |  | 22551.9
[6 empty] | Quant. => | 8 | Preço Total => | 180415.2
1.2 | Código | Banco | Descrição | Tipo |  | Und | Quant. | Valor Unit | Total
Composição | 100321 | SINAPI | TÉCNICO EM SEGURANÇA DO TRABALHO COM ENCARGOS COMPLEMENTARES | SEDI - SERVIÇOS DIVERSOS |  | MES | 1 | 6188.27 | 6188.27
Composição Auxiliar | 100315 | SINAPI | CURSO DE CAPACITAÇÃO PARA TÉCNICO EM SEGURANÇA DO TRABALHO (ENCARGOS COMPLEMENTARES) - MENSALISTA | SEDI - SERVIÇOS DIVERSOS |  | MES | 1 | 64.6 | 64.6
Insumo | 00043494 | SINAPI | EPI - FAMILIA ALMOXARIFE - MENSALISTA (ENCARGOS COMPLEMENTARES - COLETADO CAIXA) | Equipamento |  | MES | 1 | 130.43 | 130.43
Insumo | 00040863 | SINAPI | EXAMES - MENSALISTA (COLETADO CAIXA) | Material |  | MES | 1 | 152.35 | 152.35
Insumo | 00043470 | SINAPI | FERRAMENTAS - FAMILIA ALMOXARIFE - MENSALISTA (ENCARGOS COMPLEMENTARES - COLETADO CAIXA) | Equipamento |  | MES | 1 | 9.21 | 9.21
Insumo | 00040864 | SINAPI | SEGURO - MENSALISTA (COLETADO CAIXA) | Material |  | MES | 1 | 11.8 | 11.8
Insumo | 00040944 | SINAPI | TECNICO EM SEGURANCA DO TRABALHO (MENSALISTA) | Mão de Obra |  | MES | 1 | 5819.88 | 5819.88
|  |  |  | MO sem LS => | 2734.5509 | LS => | 3149.93 | MO com LS => | 5884.48
|  |  |  | Valor do BDI => | 1438.15 |  | Valor com BDI => |  | 7626.42
[6 empty] | Quant. => | 8 | Preço Total => | 61011.36
1.3 | Código | Banco | Descrição | Tipo |  | Und | Quant. | Valor Unit | Total
Composição | 94295 | SINAPI | MESTRE DE OBRAS COM ENCARGOS COMPLEMENTARES | SEDI - SERVIÇOS DIVERSOS |  | MES | 1 | 11653.14 | 11653.14
Composição Auxiliar | 95423 | SINAPI | CURSO DE CAPACITAÇÃO PARA MESTRE DE OBRAS (ENCARGOS COMPLEMENTARES) - MENSALISTA | SEDI - SERVIÇOS DIVERSOS |  | MES | 1 | 145.69 | 145.69
Insumo | 00043499 | SINAPI | EPI - FAMILIA ENCARREGADO GERAL - MENSALISTA (ENCARGOS COMPLEMENTARES - COLETADO CAIXA) | Equipamento |  | MES | 1 | 202.94 | 202.94
Insumo | 00040863 | SINAPI | EXAMES - MENSALISTA (COLETADO CAIXA) | Material |  | MES | 1 | 152.35 | 152.35
Insumo | 00043475 | SINAPI | FERRAMENTAS - FAMILIA ENCARREGADO GERAL - MENSALISTA (ENCARGOS COMPLEMENTARES - COLETADO CAIXA) | Equipamento |  | MES | 1 | 18.58 | 18.58
Insumo | 00040819 | SINAPI | MESTRE DE OBRAS (MENSALISTA) | Mão de Obra |  | MES | 1 | 11121.78 | 11121.78
Insumo | 00040864 | SINAPI | SEGURO - MENSALISTA (COLETADO CAIXA) | Material |  | MES | 1 | 11.8 | 11.8
|  |  |  | MO sem LS => | 5236.0565 | LS => | 6031.41 | MO com LS => | 11267.47
|  |  |  | Valor do BDI => | 2708.18 |  | Valor com BDI => |  | 14361.32
[6 empty] | Quant. => | 8 | Preço Total => | 114890.56
1.4 | Código | Banco | Descrição | Tipo |  | Und | Quant. | Valor Unit | Total
Composição | 93572 | SINAPI | ENCARREGADO GERAL DE OBRAS COM ENCARGOS COMPLEMENTARES | SEDI - SERVIÇOS DIVERSOS |  | MES | 1 | 7292.96 | 7292.96
Composição Auxiliar | 95422 | SINAPI | CURSO DE CAPACITAÇÃO PARA ENCARREGADO GERAL DE OBRAS (ENCARGOS COMPLEMENTARES) - MENSALISTA | SEDI - SERVIÇOS DIVERSOS |  | MES | 1 | 89.31 | 89.31
Insumo | 00040818 | SINAPI | ENCARREGADO GERAL DE OBRAS (MENSALISTA) | Mão de Obra |  | MES | 1 | 6817.98 | 6817.98
Insumo | 00043499 | SINAPI | EPI - FAMILIA ENCARREGADO GERAL - MENSALISTA (ENCARGOS COMPLEMENTARES - COLETADO CAIXA) | Equipamento |  | MES | 1 | 202.94 | 202.94
Insumo | 00040863 | SINAPI | EXAMES - MENSALISTA (COLETADO CAIXA) | Material |  | MES | 1 | 152.35 | 152.35
Insumo | 00043475 | SINAPI | FERRAMENTAS - FAMILIA ENCARREGADO GERAL - MENSALISTA (ENCARGOS COMPLEMENTARES - COLETADO CAIXA) | Equipamento |  | MES | 1 | 18.58 | 18.58
Insumo | 00040864 | SINAPI | SEGURO - MENSALISTA (COLETADO CAIXA) | Material |  | MES | 1 | 11.8 | 11.8
|  |  |  | MO sem LS => | 3209.8564 | LS => | 3697.43 | MO com LS => | 6907.29
|  |  |  | Valor do BDI => | 1694.88 |  | Valor com BDI => |  | 8987.84
[6 empty] | Quant. => | 8 | Preço Total => | 71902.72
2 |  |  | INSTALAÇÕES PROVISÓRIAS | [5 empty] | 216152.28
2.1 | Código | Banco | Descrição | Tipo |  | Und | Quant. | Valor Unit | Total
Composição | 98459 | SINAPI | TAPUME COM TELHA METÁLICA. AF_05/2018 | CANT - CANTEIRO DE OBRAS |  | m² | 1 | 151.92 | 151.92
Composição Auxiliar | 91692 | SINAPI | SERRA CIRCULAR DE BANCADA COM MOTOR ELÉTRICO POTÊNCIA DE 5HP, COM COIFA PARA DISCO 10" - CHP DIURNO. AF_08/2015 | CHOR - CUSTOS HORÁRIOS DE MÁQUINAS E EQUIPAMENTOS |  | CHP | 0.0044 | 28.39 | 0.12
Composição Auxiliar | 91693 | SINAPI | SERRA CIRCULAR DE BANCADA COM MOTOR ELÉTRICO POTÊNCIA DE 5HP, COM COIFA PARA DISCO 10" - CHI DIURNO. AF_08/2015 | CHOR - CUSTOS HORÁRIOS DE MÁQUINAS E EQUIPAMENTOS |  | CHI | 0.0191 | 27.35 | 0.52
Composição Auxiliar | 94974 | SINAPI | CONCRETO MAGRO PARA LASTRO, TRAÇO 1:4,5:4,5 (EM MASSA SECA DE CIMENTO/ AREIA MÉDIA/ BRITA 1) - PREPARO MANUAL. AF_05/2021 | FUES - FUNDAÇÕES E ESTRUTURAS |  | m³ | 0.0012 | 432.11 | 0.51
Composição Auxiliar | 88262 | SINAPI | CARPINTEIRO DE FORMAS COM ENCARGOS COMPLEMENTARES | SEDI - SERVIÇOS DIVERSOS |  | H | 0.5691 | 24.86 | 14.14
Composição Auxiliar | 88239 | SINAPI | AJUDANTE DE CARPINTEIRO COM ENCARGOS COMPLEMENTARES | SEDI - SERVIÇOS DIVERSOS |  | H | 0.1897 | 19.96 | 3.78
Insumo | 00004433 | SINAPI | CAIBRO NAO APARELHADO *7,5 X 7,5* CM, EM MACARANDUBA, ANGELIM OU EQUIVALENTE DA REGIAO - BRUTA | Material |  | M | 1.2273 | 42.9 | 52.65
Insumo | 00005061 | SINAPI | PREGO DE ACO POLIDO COM CABECA 18 X 27 (2 1/2 X 10) | Material |  | KG | 0.0428 | 23 | 0.98
Insumo | 00003992 | SINAPI | TABUA APARELHADA *2,5 X 30* CM, EM MACARANDUBA, ANGELIM OU EQUIVALENTE DA REGIAO | Material |  | M | 1 | 50.91 | 50.91
Insumo | 00007243 | SINAPI | TELHA TRAPEZOIDAL EM ACO ZINCADO, SEM PINTURA, ALTURA DE APROXIMADAMENTE 40 MM, ESPESSURA DE 0,50 MM E LARGURA UTIL DE 980 MM | Material |  | m² | 0.5853 | 48.37 | 28.31
|  |  |  | MO sem LS => | 6.9473 | LS => | 8 | MO com LS => | 14.95
|  |  |  | Valor do BDI => | 35.3 |  | Valor com BDI => |  | 187.22
[6 empty] | Quant. => | 741.38 | Preço Total => | 138801.16
2.2 | Código | Banco | Descrição | Tipo |  | Und | Quant. | Valor Unit | Total
Composição | ED-16348 | SETOP | LOCAÇÃO DE CONTAINER COM ISOLAMENTO TÉRMICO, TIPO 1, PARA ESCRITÓRIO DE OBRA, COM MEDIDAS REFERENCIAIS DE (6) METROS COMPRIMENTO, (2,3) METROS | ED- |  | mês | 1 | 681.11 | 681.11
A | Código | Banco | Equipamentos | Utilização |  | Custo Operacional |  | Consumo | Custo Horário
|  |  |  | Operativa | Improdutiva | Operativa | Improdutiva
[6 empty] | (A) Total: |  |  | 0
B | Código | Banco | Mão de Obra |  |  | Unidade | Custo Unitário | Consumo | Custo Horário
[6 empty] | (B) Total: |  |  | 0
[6 empty] | Custo Horário de Execução (A) + (B): |  |  | 0
[6 empty] | (D) Produção da Equipe: |  |  | 1
[6 empty] | Custo Unitário de Execução [(A) + (B)] / (D): |  |  | 0
F | Banco | Código | Material |  |  | Unidade | Custo Unitário | Quantidade | Custo Horário
Insumo | SETOP | MATED-11224 | ARMÁRIO (COR: CINZA¦ MATERIAL: AÇO¦NÚMERO DE PORTAS: DUAS (2) PORTAS¦ ALTURA*: 170CM¦LARGURA*: 75CM¦PROFUNIDADE*: 35CM)* MEDIDAS REFERENCIAIS APROXIMADAS |  |  | un | 280.67 | 0.0083333 | 2.33
Insumo | SETOP | MATED-11222 | ARQUIVO (APLICAÇÃO: ESCRITÓRIO¦MATERIAL: AÇO¦ COR: CINZA¦QUANTIDADE DE GAVETAS: 3¦MODELO: OFÍCIO ¦ALTURA*: 110CM¦LARGURA*: 45CM¦PROFUNDIDADE*: 55CM )*MEDIDAS REFERENCIAIS APROXIMADAS |  |  | un | 314.12 | 0.0083333 | 2.61
Insumo | SETOP | MATED-11220 | CADEIRA (TIPO: ALMOFADADA SEM BRAÇO¦ ESTRUTURA: METALON) |  |  | un | 41.41 | 0.033333 | 1.38
Insumo | SETOP | MATED-9873 | LÂMPADA (TIPO: LED¦ FORMATO: TUBULAR¦ COMPRIMENTO: 120CM¦ DIÂMETRO: T8[Ø26MM]¦ POTÊNCIA: 18-20W¦LÚMENS: 1850LM¦COR DA LUZ: BRANCA-6500K¦SOQUETE- BASE: G13¦TENSÃO: 110¦220V ) |  |  | un | 33.9 | 0.011733 | 0.39
Insumo | SETOP | MATED-11210 | LOCAÇÃO DE AR CONDICIONADO PARA CONTAINER (TENSÃO: 220V¦ BTUS: 12.000-18.000) |  |  | mês | 196.49 | 1 | 196.49
Insumo | SETOP | MATED-11186 | LOCAÇÃO DE CONTAINER COM ISOLAMENTO TÉRMICO (APLICAÇÃO: ESCRITÓRIO¦ ESQUADRIAS: 2¦SUPORTE AR CONDICIONADO: 1¦AR CONDICIONADO: NÃO INCLUSO¦LÂMPADAS: NÃO INCLUSO¦INSTALAÇÃO ELÉTRICA INTERNA: INCLUSA ¦MOBILIZAÇÃO: NÃO INCLUSO ¦COMPRIMENTO*: 600CM/ LARGURA*: 230CM/ALTURA EXTERNA*: 285CM/ALTURA ÚTIL INTERNA*: 250CM)* MEDIDAS REFERENCIAIS APROXIMADAS |  |  | mês | 471.45 | 1 | 471.45
Insumo | SETOP | MATED-11219 | MESA (APLICAÇÃO: ESCRITÓRIO E REUNIÃO¦ FORMATO: REDONDA¦COR: CINZA¦DIÂMETRO: 120CM¦ ALTURA: 75CM)*MEDIDAS REFERENCIAIS APROXIMADAS |  |  | un | 188.05 | 0.0083333 | 1.56
Insumo | SETOP | MATED-11216 | MESA (APLICAÇÃO: ESCRITÓRIO¦COR: CINZA¦ MATERIAL: MADEIRA MDP COM PÉS DE METALON¦ NÚMERO DE GAVETAS: TRÊS (3) PORTAS¦COMPRIMENTO*: 150CM¦ALTURA*: 75CM¦ PROFUNIDADE*: 60CM)* MEDIDAS REFERENCIAIS APROXIMADAS |  |  | un | 164.6 | 0.016667 | 2.74
Insumo | SETOP | MATED-11221 | REFRIGERADOR (TIPO: COMPACTO¦CAPACIDADE: 122L¦COR: BRANCA¦ QUANTIDADE DE PORTAS: 1¦ TENSÃO: 127V¦CONSUMO: 630W) |  |  | un | 260.07 | 0.0083333 | 2.16
[6 empty] | (F)Total: |  |  | 681.11
G | Banco | Código | Serviços |  |  | Unidade | Custo Unitário | Quantidade | Custo Horário
[6 empty] | (G) Total: |  |  | 0
|  |  |  | MO sem LS => | 0 | LS => | 0 | MO com LS => | 0
|  |  |  | Valor do BDI => | 158.28 |  | Valor com BDI => |  | 839.39
[6 empty] | Quant. => | 8 | Preço Total => | 6715.12
2.3 | Código | Banco | Descrição | Tipo |  | Und | Quant. | Valor Unit | Total
Composição | ED-16350 | SETOP | LOCAÇÃO DE CONTAINER COM ISOLAMENTO TÉRMICO, TIPO 3, PARA DEPÓSITO/FERRAMENTARIA DE OBRA, COM MEDIDAS REFERENCIAIS DE (6) METROS COMPRIMENTO, (2,3) | ED- |  | mês | 1 | 675.08 | 675.08
A | Código | Banco | Equipamentos | Utilização |  | Custo Operacional |  | Consumo | Custo Horário
|  |  |  | Operativa | Improdutiva | Operativa | Improdutiva
[6 empty] | (A) Total: |  |  | 0
B | Código | Banco | Mão de Obra |  |  | Unidade | Custo Unitário | Consumo | Custo Horário
[6 empty] | (B) Total: |  |  | 0
[6 empty] | Custo Horário de Execução (A) + (B): |  |  | 0
[6 empty] | (D) Produção da Equipe: |  |  | 1
[6 empty] | Custo Unitário de Execução [(A) + (B)] / (D): |  |  | 0
F | Banco | Código | Material |  |  | Unidade | Custo Unitário | Quantidade | Custo Horário
Insumo | SETOP | MATED-11224 | ARMÁRIO (COR: CINZA¦ MATERIAL: AÇO¦NÚMERO DE PORTAS: DUAS (2) PORTAS¦ ALTURA*: 170CM¦LARGURA*: 75CM¦PROFUNIDADE*: 35CM)* MEDIDAS REFERENCIAIS APROXIMADAS |  |  | un | 280.67 | 0.14167 | 39.76
Insumo | SETOP | MATED-11220 | CADEIRA (TIPO: ALMOFADADA SEM BRAÇO¦ ESTRUTURA: METALON) |  |  | un | 41.41 | 0.016667 | 0.69
Insumo | SETOP | MATED-9873 | LÂMPADA (TIPO: LED¦ FORMATO: TUBULAR¦ COMPRIMENTO: 120CM¦ DIÂMETRO: T8[Ø26MM]¦ POTÊNCIA: 18-20W¦LÚMENS: 1850LM¦COR DA LUZ: BRANCA-6500K¦SOQUETE- BASE: G13¦TENSÃO: 110¦220V ) |  |  | un | 33.9 | 0.011733 | 0.39
Insumo | SETOP | MATED-11194 | LOCAÇÃO DE CONTAINER COM ISOLAMENTO TÉRMICO (APLICAÇÃO: DEPÓSITO/ FERRAMENTARIA¦ ESQUADRIAS: 2¦SUPORTE AR CONDICIONADO: 1¦AR CONDICIONADO: NÃO INCLUSO¦LÂMPADAS: NÃO INCLUSO¦INSTALAÇÃO ELÉTRICA INTERNA: INCLUSA ¦MOBILIZAÇÃO: NÃO INCLUSO ¦COMPRIMENTO*: 600CM/ LARGURA*: 230CM/ALTURA EXTERNA*: 285CM/ALTURA ÚTIL INTERNA*: 250CM)* MEDIDAS REFERENCIAIS APROXIMADAS |  |  | mês | 625.14 | 1 | 625.14
[6 empty] | (F)Total: |  |  | 665.98
G | Banco | Código | Serviços |  |  | Unidade | Custo Unitário | Quantidade | Custo Horário
Atividade Auxiliar | SETOP | ED-16366 | BALCÃO DE CHAPA DE COMPENSADO, LARGURA DE CINQUENTA (50) CM, ALTURA DE CENTO E VINTE (120) CM ( FABRICAÇÃO) |  |  | un | 221.54 | 0.041111 | 9.1
[6 empty] | (G) Total: |  |  | 9.1
|  |  |  | MO sem LS => | 0.098932 | LS => | 0.11 | MO com LS => | 0.21289
|  |  |  | Valor do BDI => | 156.88 |  | Valor com BDI => |  | 831.96
[6 empty] | Quant. => | 8 | Preço Total => | 6655.68
2.4 | Código | Banco | Descrição | Tipo |  | Und | Quant. | Valor Unit | Total
Composição | ED-16353 | SETOP | LOCAÇÃO DE CONTAINER COM ISOLAMENTO TÉRMICO, TIPO 6, PARA VESTIÁRIO DE OBRA COM SETE (7) VASOS SANITÁRIOS, UM (1) MICTÓRIO E UM (1) LAVATÓRIO, COM MEDIDAS | ED- |  | mês | 1 | 795.12 | 795.12
A | Código | Banco | Equipamentos | Utilização |  | Custo Operacional |  | Consumo | Custo Horário
|  |  |  | Operativa | Improdutiva | Operativa | Improdutiva
[6 empty] | (A) Total: |  |  | 0
B | Código | Banco | Mão de Obra |  |  | Unidade | Custo Unitário | Consumo | Custo Horário
[6 empty] | (B) Total: |  |  | 0
[6 empty] | Custo Horário de Execução (A) + (B): |  |  | 0
[6 empty] | (D) Produção da Equipe: |  |  | 1
[6 empty] | Custo Unitário de Execução [(A) + (B)] / (D): |  |  | 0
F | Banco | Código | Material |  |  | Unidade | Custo Unitário | Quantidade | Custo Horário
Insumo | SETOP | MATED-9873 | LÂMPADA (TIPO: LED¦ FORMATO: TUBULAR¦ COMPRIMENTO: 120CM¦ DIÂMETRO: T8[Ø26MM]¦ POTÊNCIA: 18-20W¦LÚMENS: 1850LM¦COR DA LUZ: BRANCA-6500K¦SOQUETE- BASE: G13¦TENSÃO: 110¦220V ) |  |  | un | 33.9 | 0.011733 | 0.39
Insumo | SETOP | MATED-16367 | LOCAÇÃO DE CONTAINER COM ISOLAMENTO TÉRMICO (APLICAÇÃO: VESTIÁRIO¦ ESQUADRIAS: 2¦LÂMPADAS: NÃO INCLUSO¦LAVATÓRIOS: 1¦VASOS SANITÁRIOS: 7¦ MICTÓRIOS: 1¦INSTALAÇÃO ELÉTRICA INTERNA: INCLUSA ¦MOBILIZAÇÃO: NÃO INCLUSO ¦COMPRIMENTO*: 600CM/ LARGURA*: 230CM/ALTURA EXTERNA*: 285CM/ALTURA ÚTIL INTERNA*: 250CM)* MEDIDAS REFERENCIAIS APROXIMADAS |  |  | mês | 794.73 | 1 | 794.73
[6 empty] | (F)Total: |  |  | 795.12
G | Banco | Código | Serviços |  |  | Unidade | Custo Unitário | Quantidade | Custo Horário
[6 empty] | (G) Total: |  |  | 0
|  |  |  | MO sem LS => | 0 | LS => | 0 | MO com LS => | 0
|  |  |  | Valor do BDI => | 184.78 |  | Valor com BDI => |  | 979.9
[6 empty] | Quant. => | 8 | Preço Total => | 7839.2
2.5 | Código | Banco | Descrição | Tipo |  | Und | Quant. | Valor Unit | Total
Composição | 99059 | SINAPI | LOCACAO CONVENCIONAL DE OBRA, UTILIZANDO GABARITO DE TÁBUAS CORRIDAS PONTALETADAS A CADA 2,00M - 2 UTILIZAÇÕES. AF_10/2018 | SERT - SERVIÇOS TÉCNICOS |  | M | 1 | 65.76 | 65.76
Composição Auxiliar | 91692 | SINAPI | SERRA CIRCULAR DE BANCADA COM MOTOR ELÉTRICO POTÊNCIA DE 5HP, COM COIFA PARA DISCO 10" - CHP DIURNO. AF_08/2015 | CHOR - CUSTOS HORÁRIOS DE MÁQUINAS E EQUIPAMENTOS |  | CHP | 0.0039 | 28.39 | 0.11
Composição Auxiliar | 91693 | SINAPI | SERRA CIRCULAR DE BANCADA COM MOTOR ELÉTRICO POTÊNCIA DE 5HP, COM COIFA PARA DISCO 10" - CHI DIURNO. AF_08/2015 | CHOR - CUSTOS HORÁRIOS DE MÁQUINAS E EQUIPAMENTOS |  | CHI | 0.0168 | 27.35 | 0.45
Composição Auxiliar | 94974 | SINAPI | CONCRETO MAGRO PARA LASTRO, TRAÇO 1:4,5:4,5 (EM MASSA SECA DE CIMENTO/ AREIA MÉDIA/ BRITA 1) - PREPARO MANUAL. AF_05/2021 | FUES - FUNDAÇÕES E ESTRUTURAS |  | m³ | 0.0046 | 432.11 | 1.98
Composição Auxiliar | 99062 | SINAPI | MARCAÇÃO DE PONTOS EM GABARITO OU CAVALETE. AF_10/2018 | SERT - SERVIÇOS TÉCNICOS |  | UN | 1.5 | 2.31 | 3.46
Composição Auxiliar | 88262 | SINAPI | CARPINTEIRO DE FORMAS COM ENCARGOS COMPLEMENTARES | SEDI - SERVIÇOS DIVERSOS |  | H | 0.7125 | 24.86 | 17.71
Composição Auxiliar | 88239 | SINAPI | AJUDANTE DE CARPINTEIRO COM ENCARGOS COMPLEMENTARES | SEDI - SERVIÇOS DIVERSOS |  | H | 0.3563 | 19.96 | 7.11
Insumo | 00004433 | SINAPI | CAIBRO NAO APARELHADO *7,5 X 7,5* CM, EM MACARANDUBA, ANGELIM OU EQUIVALENTE DA REGIAO - BRUTA | Material |  | M | 0.4125 | 42.9 | 17.69
Insumo | 00005068 | SINAPI | PREGO DE ACO POLIDO COM CABECA 17 X 21 (2 X 11) | Material |  | KG | 0.111 | 23.4 | 2.59
Insumo | 00004417 | SINAPI | SARRAFO NAO APARELHADO *2,5 X 7* CM, EM MACARANDUBA, ANGELIM OU EQUIVALENTE DA REGIAO - BRUTA | Material |  | M | 0.7445 | 11.94 | 8.88
Insumo | 00010567 | SINAPI | TABUA *2,5 X 23* CM EM PINUS, MISTA OU EQUIVALENTE DA REGIAO - BRUTA | Material |  | M | 0.55 | 9.48 | 5.21
Insumo | 00007356 | SINAPI | TINTA LATEX ACRILICA PREMIUM, COR BRANCO FOSCO | Material |  | L | 0.0256 | 22.39 | 0.57
|  |  |  | MO sem LS => | 10.8091 | LS => | 12.45 | MO com LS => | 23.26
|  |  |  | Valor do BDI => | 15.28 |  | Valor com BDI => |  | 81.04
[6 empty] | Quant. => | 628.86 | Preço Total => | 50962.81
2.6 | Código | Banco | Descrição | Tipo |  | Und | Quant. | Valor Unit | Total
Composição | ED-16343 | SETOP | LIGAÇÃO PROVISÓRIA DE ÁGUA E ESGOTO PARA CONTAINER (VESTIÁRIO DE OBRA), EXCLUSIVE CHUVEIRO ELÉTRICO |  |  | un | 1 | 340.11 | 340.11
Composição Auxiliar | ED-50029 | SETOP | FORNECIMENTO E ASSENTAMENTO DE TUBO PVC RÍGIDO, ESGOTO, PBV - SÉRIE NORMAL, DN 100 MM (4"), INCLUSIVE CONEXÕES | ED- |  | m | 3 | 44.96 | 134.88
Composição Auxiliar | ED-50018 | SETOP | FORNECIMENTO E ASSENTAMENTO DE TUBO PVC RÍGIDO SOLDÁVEL, ÁGUA FRIA, DN 20 MM (1/2"), INCLUSIVE CONEXÕES | ED- |  | m | 1.5 | 19.72 | 29.58
Composição Auxiliar | ED-49999 | SETOP | REGISTRO DE ESFERA, TIPO PVC SOLDÁVEL DN 20MM (1/2"), INCLUSIVE VOLANTE PARA ACIONAMENTO | ED- |  | un | 0.2 | 19.75 | 3.95
Composição Auxiliar | ED-50303 | SETOP | TORNEIRA DE BOIA, TIPO ROSCÁVEL 1/2", EXCLUSIVE ADAPTADOR SOLDÁVEL DE PVC COM FLANGES E ANEL PARA CAIXA DÁGUA | ED- |  | un | 0.2 | 42.08 | 8.41
Composição Auxiliar | ED-49936 | SETOP | CAIXA D´ÁGUA DE POLIETILENO, CAPACIDADE DE 1.000L, INCLUSIVE TAMPA, TORNEIRA DE BOIA, EXTRAVASOR, TUBO DE LIMPEZA E ACESSÓRIOS, EXCLUSIVE TUBULAÇÃO DE ENTRADA/ | ED- |  | un | 0.2 | 816.49 | 163.29
|  |  |  | MO sem LS => | 47.3163 | LS => | 54.5 | MO com LS => | 101.82
|  |  |  | Valor do BDI => | 79.04 |  | Valor com BDI => |  | 419.15
[6 empty] | Quant. => | 1 | Preço Total => | 419.15
2.7 | Código | Banco | Descrição | Tipo |  | Und | Quant. | Valor Unit | Total
Composição | ED-16660 | SETOP | FORNECIMENTO E COLOCAÇÃO DE PLACA DE OBRA EM CHAPA GALVANIZADA #26, ESP. 0,45 MM, PLOTADA COM ADESIVO VINÍLICO, AFIXADA COM REBITES 4,8X40 MM, EM ESTRUTURA METÁLICA DE METALON 20X20 MM, ESP. 1,25 MM, INCLUSIVE SUPORTE EM EUCALIPTO AUTOCLAVADO PINTADO COM TINTA PVA DUAS (2) DEMÃOS |  |  | m² | 1 | 211.11 | 211.11
Composição Auxiliar | ED-16671 | SETOP | FIXAÇÃO DE PLACA DE OBRA EM SUPORTE DE EUCALIPTO AUTOCLAVADO, INCLUSIVE PINTURA LÁTEX (PVA) EM SUPERFÍCIE DE MADEIRA, EM DUAS (2) DEMÃOS E ESCAVAÇÃO ( | ED- |  | m² | 1 | 33 | 33
Composição Auxiliar | ED-16670 | SETOP | PLACA DE OBRA EM CHAPA GALVANIZADA ENRIJECIDA, PLOTADA COM ADESIVO VINÍLICO, FIXADA COM REBITES 4,8X40MM, EM ESTRUTURA METÁLICA DE METALON | ED- |  | m² | 1 | 178.11 | 178.11
|  |  |  | MO sem LS => | 13.0489 | LS => | 15.03 | MO com LS => | 28.08
|  |  |  | Valor do BDI => | 49.06 |  | Valor com BDI => |  | 260.17
[6 empty] | Quant. => | 4.5 | Preço Total => | 1170.76
2.8 | Código | Banco | Descrição | Tipo |  | Und | Quant. | Valor Unit | Total
Composição | 01.06.01 | SUDECAP | PADRÃO CEMIG PROVISÓRIO TIPO C3, DEMANDA PROVÁVEL DE 23,1 ATÉ 27,0KW (3F+N) | INSTALAÇAO PROVISORIA - CONCESSIONARIA |  | UN | 1 | 810.09 | 810.09
Insumo | 55.10.10 | SUDECAP | AUXILIAR BOMBEIRO/ELETRICISTA | Mão de Obra |  | H | 3 | 15.79 | 47.37
Insumo | 55.10.55 | SUDECAP | ELETRICISTA | Mão de Obra |  | H | 3 | 22.52 | 67.56
Insumo | 60.35.12 | SUDECAP | ARAME GALVANIZADO 12 BWG, 2,76 MM (0,048 KG/M) | Material |  | KG | 0.125 | 17.5 | 2.18
Insumo | 74.10.28 | SUDECAP | DISJUNTOR TERMOMAGNÉTICO TIPO NEMA, TRIPOLAR 70A, TENSAO MAXIMA DE 240 V | Material |  | UN | 0.25 | 132.81 | 33.2
Insumo | 74.02.13 | SUDECAP | ELETRODUTO GALV. À QUENTE, PESADO, PAREDE 2,65MM, 1 1/4", CONF. ABNT NBR 5598 OU EQUIVALENTE | Material |  | M | 1.25 | 46.67 | 58.33
Insumo | 74.08.31 | SUDECAP | CX. PADRAO CEMIG P/MED.POLIF.E DISJ. 46x35x21 CM-2 OU EQUIVALENTE | Material |  | UN | 0.25 | 225.09 | 56.27
Insumo | 74.44.40 | SUDECAP | ABRACADEIRA, GALVANIZADA/ZINCADA, ROSCA SEM FIM, PARAFUSO INOX, LARGURA FITA *12,6 A *14 MM, D = 4" A 4 3/4" | Material |  | UN | 0.25 | 7.44 | 1.86
Insumo | 74.28.01 | SUDECAP | TERMINAL DE PRESSÃO 16,0MM2 DE COBRE OU BRONZE PARA ATERRAMENTO | Material |  | UN | 0.25 | 6.78 | 1.69
Insumo | 74.44.95 | SUDECAP | CABECOTE DE ALUMINIO 1 1/4" | Material |  | UN | 0.25 | 4.22 | 1.05
Insumo | 74.46.66 | SUDECAP | POSTE AÇO GALVANIZADO TIPO PA4 - D=102MM / H=7,OM / E=2MM | Material |  | UN | 0.25 | 494.48 | 123.62
Insumo | 74.44.21 | SUDECAP | ARMACAO SECUNDÁRIA 1 ESTRIBO COM HASTE 125MM OU EQUIVALENTE | Material |  | UN | 0.25 | 17 | 4.25
Insumo | 74.17.11 | SUDECAP | CABO DE COBRE NU (CORDOALHA) 10,0MM2 | Material |  | M | 1.15 | 5.87 | 6.75
Insumo | 74.28.05 | SUDECAP | CONECTOR METALICO TIPO PARAFUSO FENDIDO (SPLIT BOLT), PARA CABOS 25 MM2 | Material |  | UN | 1.75 | 10.27 | 17.97
Insumo | 74.44.31 | SUDECAP | HASTE DE ATERRAM. 17,00MM X 2,40 COPPERWELD (3/4) OU EQUIVALENTE | Material |  | UN | 2 | 159.26 | 318.52
Insumo | 74.16.43 | SUDECAP | CABO DE COBRE, FLEXIVEL, CLASSE 4 OU 5, ISOLACAO EM PVC/A, ANTICHAMA BWF-B, COBERTURA PVC-ST1, ANTICHAMA BWF-B, 1 CONDUTOR, 0,6/1 KV, SECAO NOMINAL 25 MM2 | Material |  | M | 4.4 | 15.19 | 66.83
Insumo | 74.44.25 | SUDECAP | ISOLADOR DE PORCELANA, TIPO ROLDANA, DIMENSOES DE 72X72 MM, PARA USO EM BAIXA TENSAO | Material |  | UN | 0.25 | 7.51 | 1.87
Insumo | 74.44.86 | SUDECAP | TAMPAO DE ALUMINIO 102MM | Material |  | UN | 0.25 | 3.1 | 0.77
|  |  |  | MO sem LS => | 53.4086 | LS => | 61.52 | MO com LS => | 114.93
|  |  |  | Valor do BDI => | 188.26 |  | Valor com BDI => |  | 998.35
[6 empty] | Quant. => | 1 | Preço Total => | 998.35
2.9 | Código | Banco | Descrição | Tipo |  | Und | Quant. | Valor Unit | Total
Composição | ED-50137 | SETOP | MOBILIZAÇÃO E DESMOBILIZAÇÃO DE CONTAINER, INCLUSIVE INSTALAÇÃO E TRANSPORTE COM CAMINHÃO GUINDAUTO (MUNCK) | ED- |  | UN | 1 | 700.55 | 700.55
A | Código | Banco | Equipamentos | Utilização |  | Custo Operacional |  | Consumo | Custo Horário
|  |  |  | Operativa | Improdutiva | Operativa | Improdutiva
[6 empty] | (A) Total: |  |  | 0
B | Código | Banco | Mão de Obra |  |  | Unidade | Custo Unitário | Consumo | Custo Horário
[6 empty] | (B) Total: |  |  | 0
[6 empty] | Custo Horário de Execução (A) + (B): |  |  | 0
[6 empty] | (D) Produção da Equipe: |  |  | 1
[6 empty] | Custo Unitário de Execução [(A) + (B)] / (D): |  |  | 0
F | Banco | Código | Material |  |  | Unidade | Custo Unitário | Quantidade | Custo Horário
Insumo | SETOP | MATED-11185 | MOBILIZAÇÃO E DESMOBILIZAÇÃO DE CONTAINER, INCLUSIVE INSTALAÇÃO E TRANSPORTE COM CAMINHÃO GUINDAUTO (MUNCK) |  |  | mês | 700.55 | 1 | 700.55
[6 empty] | (F)Total: |  |  | 700.55
G | Banco | Código | Serviços |  |  | Unidade | Custo Unitário | Quantidade | Custo Horário
[6 empty] | (G) Total: |  |  | 0
|  |  |  | MO sem LS => | 0 | LS => | 0 | MO com LS => | 0
|  |  |  | Valor do BDI => | 162.8 |  | Valor com BDI => |  | 863.35
[6 empty] | Quant. => | 3 | Preço Total => | 2590.05
3 |  |  | SERVIÇOS INICIAIS | [5 empty] | 487547.08
3.1 |  |  | Limpeza e demolições | [5 empty] | 38569.16
3.1.1 | Código | Banco | Descrição | Tipo |  | Und | Quant. | Valor Unit | Total
Composição | 98524 | SINAPI | LIMPEZA MANUAL DE VEGETAÇÃO EM TERRENO COM ENXADA.AF_05/2018 | URBA - URBANIZAÇÃO |  | m² | 1 | 2.88 | 2.88
Composição Auxiliar | 88441 | SINAPI | JARDINEIRO COM ENCARGOS COMPLEMENTARES | SEDI - SERVIÇOS DIVERSOS |  | H | 0.0718 | 22.22 | 1.59
Composição Auxiliar | 88316 | SINAPI | SERVENTE COM ENCARGOS COMPLEMENTARES | SEDI - SERVIÇOS DIVERSOS |  | H | 0.0718 | 18.02 | 1.29
|  |  |  | MO sem LS => | 1.0177 | LS => | 1.17 | MO com LS => | 2.19
|  |  |  | Valor do BDI => | 0.66 |  | Valor com BDI => |  | 3.54
[6 empty] | Quant. => | 5243.58 | Preço Total => | 18562.27
3.1.2 | Código | Banco | Descrição | Tipo |  | Und | Quant. | Valor Unit | Total
Composição | ED-51130 | SETOP | TRANSPORTE DE MATERIAL DE QUALQUER NATUREZA EM CAMINHÃO DMT > 5 KM (DENTRO DO PERÍMETRO URBANO) | ED- |  | M3XKM | 1 | 4.77 | 4.77
A | Código | Banco | Equipamentos | Utilização |  | Custo Operacional |  | Consumo | Custo Horário
|  |  |  | Operativa | Improdutiva | Operativa | Improdutiva
[6 empty] | (A) Total: |  |  | 0
B | Código | Banco | Mão de Obra |  |  | Unidade | Custo Unitário | Consumo | Custo Horário
[6 empty] | (B) Total: |  |  | 0
[6 empty] | Custo Horário de Execução (A) + (B): |  |  | 0
[6 empty] | (D) Produção da Equipe: |  |  | 1
[6 empty] | Custo Unitário de Execução [(A) + (B)] / (D): |  |  | 0
F | Banco | Código | Material |  |  | Unidade | Custo Unitário | Quantidade | Custo Horário
Insumo | SETOP | MATED-11176 | CAMINHÃO BASCULANTE 8, 0M3/16T DIESEL TIPO MERCEDES 170HP LK-1418 OU EQUIV (MANUT/ OPERACAO) |  |  | un | 198.85 | 0.024 | 4.77
[6 empty] | (F)Total: |  |  | 4.77
G | Banco | Código | Serviços |  |  | Unidade | Custo Unitário | Quantidade | Custo Horário
[6 empty] | (G) Total: |  |  | 0
|  |  |  | MO sem LS => | 0 | LS => | 0 | MO com LS => | 0
|  |  |  | Valor do BDI => | 1.1 |  | Valor com BDI => |  | 5.87
[6 empty] | Quant. => | 3408.33 | Preço Total => | 20006.89
3.2 |  |  | Terraplenagem | [5 empty] | 448977.92
3.2.1 | Código | Banco | Descrição | Tipo |  | Und | Quant. | Valor Unit | Total
Composição | ED-51105 | SETOP | ESCAVAÇÃO E CARGA MECANIZADA EM MATERIAL DE 1ª CATEGORIA | ED- |  | m³ | 1 | 7.44 | 7.44
A | Código | Banco | Equipamentos | Utilização |  | Custo Operacional |  | Consumo | Custo Horário
|  |  |  | Operativa | Improdutiva | Operativa | Improdutiva
[6 empty] | (A) Total: |  |  | 0
B | Código | Banco | Mão de Obra |  |  | Unidade | Custo Unitário | Consumo | Custo Horário
[6 empty] | (B) Total: |  |  | 0
[6 empty] | Custo Horário de Execução (A) + (B): |  |  | 0
[6 empty] | (D) Produção da Equipe: |  |  | 1
[6 empty] | Custo Unitário de Execução [(A) + (B)] / (D): |  |  | 0
F | Banco | Código | Material |  |  | Unidade | Custo Unitário | Quantidade | Custo Horário
Insumo | SETOP | MATED-11187 | TRATOR DE ESTEIRAS 110 A 160HP C/ LAMINA PESO OPERACIONAL * 13T * (INCL MANUT/OPERACAO) |  |  | un | 186.2 | 0.009 | 1.67
Insumo | SETOP | MATED-11182 | PÁ-CARREGADEIRA SOBRE PNEUS, DIESEL, POTÊNCIA 177 HP |  |  | un | 321.1 | 0.018 | 5.77
[6 empty] | (F)Total: |  |  | 7.44
G | Banco | Código | Serviços |  |  | Unidade | Custo Unitário | Quantidade | Custo Horário
[6 empty] | (G) Total: |  |  | 0
|  |  |  | MO sem LS => | 0 | LS => | 0 | MO com LS => | 0
|  |  |  | Valor do BDI => | 1.72 |  | Valor com BDI => |  | 9.16
[6 empty] | Quant. => | 9198.38 | Preço Total => | 84257.16
3.2.2 | Código | Banco | Descrição | Tipo |  | Und | Quant. | Valor Unit | Total
Composição | 03.15.01 | SUDECAP | ATERRO COMPACTADO COM ROLO VIBRATORIO | ATERRO COMPACTADO |  | m³ | 1 | 4.72 | 4.72
Insumo | 50.13.46 | SUDECAP | CHP/ROLO VIBRATÓRIO PÉ DE CARNEIRO 80HP PESO OPERACIONAL 7000KG OU EQUIVALENTE | Equipamento |  | H | 0.00476 | 171.01 | 0.81
Insumo | 50.10.50 | SUDECAP | CHP/CAMINHAO TANQUE, 10000L | Equipamento |  | H | 0.00857 | 133.09 | 1.14
Insumo | 50.10.51 | SUDECAP | CHI/CAMINHAO TANQUE, 10000L | Equipamento |  | H | 0.00095 | 51.34 | 0.04
Insumo | 50.13.44 | SUDECAP | CHP/ROLO VIBRATÓRIO LISO 80HP PESO OPERACIONAL 7000KG LARGURA 1,68M OU EQUIVALENTE | Equipamento |  | H | 0.00476 | 168.71 | 0.8
Insumo | 50.36.66 | SUDECAP | CHP/TRATOR DE PNEUS COM POTENCIA DE 105 CV, TRACAO 4 X 4, PESO COM LASTRO DE 5500 KG, OU EQUIVALENTE | Equipamento |  | H | 0.00333 | 172.89 | 0.57
Insumo | 50.25.09 | SUDECAP | CHI/GRADE DE DISCO TATU 20-24 | Equipamento |  | H | 0.00143 | 4.22 | 0
Insumo | 50.36.67 | SUDECAP | CHI/TRATOR DE PNEUS COM POTENCIA DE 105 CV, TRACAO 4 X 4, PESO COM LASTRO DE 5500 KG, OU EQUIVALENTE | Equipamento |  | H | 0.00143 | 32.84 | 0.04
Insumo | 50.32.08 | SUDECAP | CHP/MOTONIVELADORA POTENCIA BASICA LIQUIDA (PRIMEIRA MARCHA) 125HP/93KW , PESO BRUTO 16T, LARGURA DA LAMINA DE 3,7 M, OU EQUIVALENTE | Equipamento |  | H | 0.00381 | 246.04 | 0.93
Insumo | 50.25.08 | SUDECAP | CHP/GRADE DE DISCO TATU 20-24 | Equipamento |  | H | 0.00333 | 5.63 | 0.01
Insumo | 50.32.09 | SUDECAP | CHI/MOTONIVELADORA POTENCIA BASICA LIQUIDA (PRIMEIRA MARCHA) 125HP/93KW , PESO BRUTO 16T, LARGURA DA LAMINA DE 3,7 M, OU EQUIVALENTE | Equipamento |  | H | 0.00095 | 94.21 | 0.08
Insumo | 55.10.88 | SUDECAP | SERVENTE | Mão de Obra |  | H | 0.01905 | 15.79 | 0.3
|  |  |  | MO sem LS => | 0.13941 | LS => | 0.16 | MO com LS => | 0.3
|  |  |  | Valor do BDI => | 1.09 |  | Valor com BDI => |  | 5.81
[6 empty] | Quant. => | 443.63 | Preço Total => | 2577.49
3.2.3 | Código | Banco | Descrição | Tipo |  | Und | Quant. | Valor Unit | Total
Composição | 20.01.02 | SUDECAP | REGULARIZAÇAO, COMPACT.DO SUBLEITO C/PLACA VIBRAT | REGULARIZAÇAO |  | m² | 1 | 4.35 | 4.35
Insumo | 50.13.74 | SUDECAP | CHP/COMPACTADOR VIBRATÓRIO DE PLACA 9,0 HP DIESEL OU EQUIVALENTE | Equipamento |  | H | 0.04 | 10.11 | 0.4
Insumo | 50.13.75 | SUDECAP | CHI/COMPACTADOR VIBRATÓRIO DE PLACA 9,0 HP DIESEL OU EQUIVALENTE | Equipamento |  | H | 0.01 | 1.17 | 0.01
Insumo | 55.10.88 | SUDECAP | SERVENTE | Mão de Obra |  | H | 0.25 | 15.79 | 3.94
|  |  |  | MO sem LS => | 1.8309 | LS => | 2.11 | MO com LS => | 3.94
|  |  |  | Valor do BDI => | 1.01 |  | Valor com BDI => |  | 5.36
[6 empty] | Quant. => | 5243.58 | Preço Total => | 28105.58
3.2.4 | Código | Banco | Descrição | Tipo |  | Und | Quant. | Valor Unit | Total
Composição | ED-51130 | SETOP | TRANSPORTE DE MATERIAL DE QUALQUER NATUREZA EM CAMINHÃO DMT > 5 KM (DENTRO DO PERÍMETRO URBANO) | ED- |  | M3XKM | 1 | 4.77 | 4.77
A | Código | Banco | Equipamentos | Utilização |  | Custo Operacional |  | Consumo | Custo Horário
|  |  |  | Operativa | Improdutiva | Operativa | Improdutiva
[6 empty] | (A) Total: |  |  | 0
B | Código | Banco | Mão de Obra |  |  | Unidade | Custo Unitário | Consumo | Custo Horário
[6 empty] | (B) Total: |  |  | 0
[6 empty] | Custo Horário de Execução (A) + (B): |  |  | 0
[6 empty] | (D) Produção da Equipe: |  |  | 1
[6 empty] | Custo Unitário de Execução [(A) + (B)] / (D): |  |  | 0
F | Banco | Código | Material |  |  | Unidade | Custo Unitário | Quantidade | Custo Horário
Insumo | SETOP | MATED-11176 | CAMINHÃO BASCULANTE 8, 0M3/16T DIESEL TIPO MERCEDES 170HP LK-1418 OU EQUIV (MANUT/ OPERACAO) |  |  | un | 198.85 | 0.024 | 4.77
[6 empty] | (F)Total: |  |  | 4.77
G | Banco | Código | Serviços |  |  | Unidade | Custo Unitário | Quantidade | Custo Horário
[6 empty] | (G) Total: |  |  | 0
|  |  |  | MO sem LS => | 0 | LS => | 0 | MO com LS => | 0
|  |  |  | Valor do BDI => | 1.1 |  | Valor com BDI => |  | 5.87
[6 empty] | Quant. => | 56905.91 | Preço Total => | 334037.69
4 |  |  | FUNDAÇÕES E ESTRUTURAS | [5 empty] | 3407642.81
4.1 |  |  | Bloco 1 | [5 empty] | 541112.16
4.1.1 |  |  | Fundação | [5 empty] | 170172.63
4.1.1.1 |  |  | Sapatas Baldrames | [5 empty] | 170172.63
4.1.1.1.1 | Código | Banco | Descrição | Tipo |  | Und | Quant. | Valor Unit | Total
Composição | 96523 | SINAPI | ESCAVAÇÃO MANUAL PARA BLOCO DE COROAMENTO OU SAPATA (INCLUINDO ESCAVAÇÃO PARA COLOCAÇÃO DE FÔRMAS). AF_06/2017 | MOVT - MOVIMENTO DE TERRA |  | m³ | 1 | 84.9 | 84.9
Composição Auxiliar | 88316 | SINAPI | SERVENTE COM ENCARGOS COMPLEMENTARES | SEDI - SERVIÇOS DIVERSOS |  | H | 3.053 | 18.02 | 55.01
Composição Auxiliar | 88309 | SINAPI | PEDREIRO COM ENCARGOS COMPLEMENTARES | SEDI - SERVIÇOS DIVERSOS |  | H | 1.189 | 25.14 | 29.89
|  |  |  | MO sem LS => | 30.0014 | LS => | 34.56 | MO com LS => | 64.56
|  |  |  | Valor do BDI => | 19.73 |  | Valor com BDI => |  | 104.63
[6 empty] | Quant. => | 25.08 | Preço Total => | 2624.12
4.1.1.1.2 | Código | Banco | Descrição | Tipo |  | Und | Quant. | Valor Unit | Total
Composição | 96527 | SINAPI | ESCAVAÇÃO MANUAL DE VALA PARA VIGA BALDRAME (INCLUINDO ESCAVAÇÃO PARA COLOCAÇÃO DE FÔRMAS). AF_06/2017 | MOVT - MOVIMENTO DE TERRA |  | m³ | 1 | 111.23 | 111.23
Composição Auxiliar | 88316 | SINAPI | SERVENTE COM ENCARGOS COMPLEMENTARES | SEDI - SERVIÇOS DIVERSOS |  | H | 4.138 | 18.02 | 74.56
Composição Auxiliar | 88309 | SINAPI | PEDREIRO COM ENCARGOS COMPLEMENTARES | SEDI - SERVIÇOS DIVERSOS |  | H | 1.459 | 25.14 | 36.67
|  |  |  | MO sem LS => | 39.2258 | LS => | 45.18 | MO com LS => | 84.41
|  |  |  | Valor do BDI => | 25.84 |  | Valor com BDI => |  | 137.07
[6 empty] | Quant. => | 44.6 | Preço Total => | 6113.32
4.1.1.1.3 | Código | Banco | Descrição | Tipo |  | Und | Quant. | Valor Unit | Total
Composição | 96535 | SINAPI | FABRICAÇÃO, MONTAGEM E DESMONTAGEM DE FÔRMA PARA SAPATA, EM MADEIRA SERRADA, E=25 MM, 4 UTILIZAÇÕES. AF_06/2017 | FUES - FUNDAÇÕES E ESTRUTURAS |  | m² | 1 | 167.04 | 167.04
Composição Auxiliar | 91692 | SINAPI | SERRA CIRCULAR DE BANCADA COM MOTOR ELÉTRICO POTÊNCIA DE 5HP, COM COIFA PARA DISCO 10" - CHP DIURNO. AF_08/2015 | CHOR - CUSTOS HORÁRIOS DE MÁQUINAS E EQUIPAMENTOS |  | CHP | 0.079 | 28.39 | 2.24
Composição Auxiliar | 91693 | SINAPI | SERRA CIRCULAR DE BANCADA COM MOTOR ELÉTRICO POTÊNCIA DE 5HP, COM COIFA PARA DISCO 10" - CHI DIURNO. AF_08/2015 | CHOR - CUSTOS HORÁRIOS DE MÁQUINAS E EQUIPAMENTOS |  | CHI | 0.039 | 27.35 | 1.06
Composição Auxiliar | 88262 | SINAPI | CARPINTEIRO DE FORMAS COM ENCARGOS COMPLEMENTARES | SEDI - SERVIÇOS DIVERSOS |  | H | 2.769 | 24.86 | 68.83
Composição Auxiliar | 88239 | SINAPI | AJUDANTE DE CARPINTEIRO COM ENCARGOS COMPLEMENTARES | SEDI - SERVIÇOS DIVERSOS |  | H | 1.086 | 19.96 | 21.67
Insumo | 00002692 | SINAPI | DESMOLDANTE PROTETOR PARA FORMAS DE MADEIRA, DE BASE OLEOSA EMULSIONADA EM AGUA | Material |  | L | 0.017 | 5.92 | 0.1
Insumo | 00005074 | SINAPI | PREGO DE ACO POLIDO COM CABECA 15 X 18 (1 1/2 X 13) | Material |  | KG | 0.016 | 26.21 | 0.41
Insumo | 00005073 | SINAPI | PREGO DE ACO POLIDO COM CABECA 17 X 24 (2 1/4 X 11) | Material |  | KG | 0.047 | 23.85 | 1.12
Insumo | 00040304 | SINAPI | PREGO DE ACO POLIDO COM CABECA DUPLA 17 X 27 (2 1/2 X 11) | Material |  | KG | 0.01 | 28.88 | 0.28
Insumo | 00004517 | SINAPI | SARRAFO *2,5 X 7,5* CM EM PINUS, MISTA OU EQUIVALENTE DA REGIAO - BRUTA | Material |  | M | 4.612 | 2.93 | 13.51
Insumo | 00006189 | SINAPI | TABUA NAO APARELHADA *2,5 X 30* CM, EM MACARANDUBA, ANGELIM OU EQUIVALENTE DA REGIAO - BRUTA | Material |  | M | 1.278 | 45.25 | 57.82
|  |  |  | MO sem LS => | 34.8111 | LS => | 40.1 | MO com LS => | 74.91
|  |  |  | Valor do BDI => | 38.82 |  | Valor com BDI => |  | 205.86
[6 empty] | Quant. => | 66.3 | Preço Total => | 13648.51
4.1.1.1.4 | Código | Banco | Descrição | Tipo |  | Und | Quant. | Valor Unit | Total
Composição | 96536 | SINAPI | FABRICAÇÃO, MONTAGEM E DESMONTAGEM DE FÔRMA PARA VIGA BALDRAME, EM MADEIRA SERRADA, E=25 MM, 4 UTILIZAÇÕES. AF_06/2017 | FUES - FUNDAÇÕES E ESTRUTURAS |  | m² | 1 | 92.76 | 92.76
Composição Auxiliar | 91692 | SINAPI | SERRA CIRCULAR DE BANCADA COM MOTOR ELÉTRICO POTÊNCIA DE 5HP, COM COIFA PARA DISCO 10" - CHP DIURNO. AF_08/2015 | CHOR - CUSTOS HORÁRIOS DE MÁQUINAS E EQUIPAMENTOS |  | CHP | 0.017 | 28.39 | 0.48
Composição Auxiliar | 91693 | SINAPI | SERRA CIRCULAR DE BANCADA COM MOTOR ELÉTRICO POTÊNCIA DE 5HP, COM COIFA PARA DISCO 10" - CHI DIURNO. AF_08/2015 | CHOR - CUSTOS HORÁRIOS DE MÁQUINAS E EQUIPAMENTOS |  | CHI | 0.014 | 27.35 | 0.38
Composição Auxiliar | 88262 | SINAPI | CARPINTEIRO DE FORMAS COM ENCARGOS COMPLEMENTARES | SEDI - SERVIÇOS DIVERSOS |  | H | 1.145 | 24.86 | 28.46
Composição Auxiliar | 88239 | SINAPI | AJUDANTE DE CARPINTEIRO COM ENCARGOS COMPLEMENTARES | SEDI - SERVIÇOS DIVERSOS |  | H | 0.471 | 19.96 | 9.4
Insumo | 00002692 | SINAPI | DESMOLDANTE PROTETOR PARA FORMAS DE MADEIRA, DE BASE OLEOSA EMULSIONADA EM AGUA | Material |  | L | 0.017 | 5.92 | 0.1
Insumo | 00004491 | SINAPI | PONTALETE *7,5 X 7,5* CM EM PINUS, MISTA OU EQUIVALENTE DA REGIAO - BRUTA | Material |  | M | 0.605 | 8.39 | 5.07
Insumo | 00040304 | SINAPI | PREGO DE ACO POLIDO COM CABECA DUPLA 17 X 27 (2 1/2 X 11) | Material |  | KG | 0.034 | 28.88 | 0.98
Insumo | 00005073 | SINAPI | PREGO DE ACO POLIDO COM CABECA 17 X 24 (2 1/4 X 11) | Material |  | KG | 0.026 | 23.85 | 0.62
Insumo | 00004517 | SINAPI | SARRAFO *2,5 X 7,5* CM EM PINUS, MISTA OU EQUIVALENTE DA REGIAO - BRUTA | Material |  | M | 0.567 | 2.93 | 1.66
Insumo | 00006189 | SINAPI | TABUA NAO APARELHADA *2,5 X 30* CM, EM MACARANDUBA, ANGELIM OU EQUIVALENTE DA REGIAO - BRUTA | Material |  | M | 1.008 | 45.25 | 45.61
|  |  |  | MO sem LS => | 14.3455 | LS => | 16.52 | MO com LS => | 30.87
|  |  |  | Valor do BDI => | 21.55 |  | Valor com BDI => |  | 114.31
[6 empty] | Quant. => | 357.1 | Preço Total => | 40820.1
4.1.1.1.5 | Código | Banco | Descrição | Tipo |  | Und | Quant. | Valor Unit | Total
Composição | 98557 | SINAPI | IMPERMEABILIZAÇÃO DE SUPERFÍCIE COM EMULSÃO ASFÁLTICA, 2 DEMÃOS AF_06/2018 | IMPE - IMPERMEABILIZAÇÕES E PROTEÇÕES DIVERSAS |  | m² | 1 | 41.87 | 41.87
Composição Auxiliar | 88243 | SINAPI | AJUDANTE ESPECIALIZADO COM ENCARGOS COMPLEMENTARES | SEDI - SERVIÇOS DIVERSOS |  | H | 0.085 | 19.92 | 1.69
Composição Auxiliar | 88270 | SINAPI | IMPERMEABILIZADOR COM ENCARGOS COMPLEMENTARES | SEDI - SERVIÇOS DIVERSOS |  | H | 0.422 | 25.14 | 10.6
Insumo | 00000626 | SINAPI | MANTA LIQUIDA DE BASE ASFALTICA MODIFICADA COM A ADICAO DE ELASTOMEROS DILUIDOS EM SOLVENTE ORGANICO, APLICACAO A FRIO (MEMBRANA IMPERMEABILIZANTE ASFASTICA) | Material |  | KG | 1.5 | 19.72 | 29.58
|  |  |  | MO sem LS => | 4.5634 | LS => | 5.26 | MO com LS => | 9.82
|  |  |  | Valor do BDI => | 9.73 |  | Valor com BDI => |  | 51.6
[6 empty] | Quant. => | 372.5 | Preço Total => | 19221
4.1.1.1.6 | Código | Banco | Descrição | Tipo |  | Und | Quant. | Valor Unit | Total
Composição | 96616 | SINAPI | LASTRO DE CONCRETO MAGRO, APLICADO EM BLOCOS DE COROAMENTO OU SAPATAS. AF_08/2017 | FUES - FUNDAÇÕES E ESTRUTURAS |  | m³ | 1 | 621.36 | 621.36
Composição Auxiliar | 94968 | SINAPI | CONCRETO MAGRO PARA LASTRO, TRAÇO 1:4,5:4,5 (EM MASSA SECA DE CIMENTO/ AREIA MÉDIA/ BRITA 1) - PREPARO MECÂNICO COM BETONEIRA 600 L. AF_05/2021 | FUES - FUNDAÇÕES E ESTRUTURAS |  | m³ | 1.13 | 384.68 | 434.68
Composição Auxiliar | 88316 | SINAPI | SERVENTE COM ENCARGOS COMPLEMENTARES | SEDI - SERVIÇOS DIVERSOS |  | H | 1.694 | 18.02 | 30.52
Composição Auxiliar | 88309 | SINAPI | PEDREIRO COM ENCARGOS COMPLEMENTARES | SEDI - SERVIÇOS DIVERSOS |  | H | 6.212 | 25.14 | 156.16
|  |  |  | MO sem LS => | 97.2954 | LS => | 112.07 | MO com LS => | 209.37
|  |  |  | Valor do BDI => | 144.4 |  | Valor com BDI => |  | 765.76
[6 empty] | Quant. => | 11.85 | Preço Total => | 9074.25
4.1.1.1.7 | Código | Banco | Descrição | Tipo |  | Und | Quant. | Valor Unit | Total
Composição | 101616 | SINAPI | PREPARO DE FUNDO DE VALA COM LARGURA MENOR QUE 1,5 M (ACERTO DO SOLO NATURAL). AF_08/2020 | MOVT - MOVIMENTO DE TERRA |  | m² | 1 | 5.53 | 5.53
Composição Auxiliar | 91534 | SINAPI | COMPACTADOR DE SOLOS DE PERCUSSÃO (SOQUETE) COM MOTOR A GASOLINA 4 TEMPOS, POTÊNCIA 4 CV - CHI DIURNO. AF_08/2015 | CHOR - CUSTOS HORÁRIOS DE MÁQUINAS E EQUIPAMENTOS |  | CHI | 0.0036 | 27.95 | 0.1
Composição Auxiliar | 91533 | SINAPI | COMPACTADOR DE SOLOS DE PERCUSSÃO (SOQUETE) COM MOTOR A GASOLINA 4 TEMPOS, POTÊNCIA 4 CV - CHP DIURNO. AF_08/2015 | CHOR - CUSTOS HORÁRIOS DE MÁQUINAS E EQUIPAMENTOS |  | CHP | 0.0036 | 33.78 | 0.12
Composição Auxiliar | 88316 | SINAPI | SERVENTE COM ENCARGOS COMPLEMENTARES | SEDI - SERVIÇOS DIVERSOS |  | H | 0.1531 | 18.02 | 2.75
Composição Auxiliar | 88309 | SINAPI | PEDREIRO COM ENCARGOS COMPLEMENTARES | SEDI - SERVIÇOS DIVERSOS |  | H | 0.102 | 25.14 | 2.56
|  |  |  | MO sem LS => | 1.975 | LS => | 2.28 | MO com LS => | 4.25
|  |  |  | Valor do BDI => | 1.28 |  | Valor com BDI => |  | 6.81
[6 empty] | Quant. => | 236.96 | Preço Total => | 1613.69
4.1.1.1.8 | Código | Banco | Descrição | Tipo |  | Und | Quant. | Valor Unit | Total
Composição | 100973 | SINAPI | CARGA, MANOBRA E DESCARGA DE SOLOS E MATERIAIS GRANULARES EM CAMINHÃO BASCULANTE 6 M³ - CARGA COM PÁ CARREGADEIRA (CAÇAMBA DE 1,7 A 2,8 M³ / 128 HP) E DESCARGA LIVRE (UNIDADE: M3). AF_07/2020 | TRAN - TRANSPORTES, CARGAS E DESCARGAS |  | m³ | 1 | 8.73 | 8.73
Composição Auxiliar | 5942 | SINAPI | PÁ CARREGADEIRA SOBRE RODAS, POTÊNCIA LÍQUIDA 128 HP, CAPACIDADE DA CAÇAMBA 1,7 A 2,8 M3, PESO OPERACIONAL 11632 KG - CHI DIURNO. AF_06/2014 | CHOR - CUSTOS HORÁRIOS DE MÁQUINAS E EQUIPAMENTOS |  | CHI | 0.0151 | 81.69 | 1.23
Composição Auxiliar | 5940 | SINAPI | PÁ CARREGADEIRA SOBRE RODAS, POTÊNCIA LÍQUIDA 128 HP, CAPACIDADE DA CAÇAMBA 1,7 A 2,8 M3, PESO OPERACIONAL 11632 KG - CHP DIURNO. AF_06/2014 | CHOR - CUSTOS HORÁRIOS DE MÁQUINAS E EQUIPAMENTOS |  | CHP | 0.0083 | 213.75 | 1.77
Composição Auxiliar | 67826 | SINAPI | CAMINHÃO BASCULANTE 6 M3 TOCO, PESO BRUTO TOTAL 16.000 KG, CARGA ÚTIL MÁXIMA 11.130 KG, DISTÂNCIA ENTRE EIXOS 5,36 M, POTÊNCIA 185 CV, INCLUSIVE CAÇAMBA METÁLICA - CHP DIURNO. AF_06/2014 | CHOR - CUSTOS HORÁRIOS DE MÁQUINAS E EQUIPAMENTOS |  | CHP | 0.0267 | 177.15 | 4.72
Composição Auxiliar | 67827 | SINAPI | CAMINHÃO BASCULANTE 6 M3 TOCO, PESO BRUTO TOTAL 16.000 KG, CARGA ÚTIL MÁXIMA 11.130 KG, DISTÂNCIA ENTRE EIXOS 5,36 M, POTÊNCIA 185 CV, INCLUSIVE CAÇAMBA METÁLICA - CHI DIURNO. AF_06/2014 | CHOR - CUSTOS HORÁRIOS DE MÁQUINAS E EQUIPAMENTOS |  | CHI | 0.0203 | 50.13 | 1.01
|  |  |  | MO sem LS => | 0.75282 | LS => | 0.87 | MO com LS => | 1.62
|  |  |  | Valor do BDI => | 2.02 |  | Valor com BDI => |  | 10.75
[6 empty] | Quant. => | 52.78 | Preço Total => | 567.38
4.1.1.1.9 | Código | Banco | Descrição | Tipo |  | Und | Quant. | Valor Unit | Total
Composição | ED-51130 | SETOP | TRANSPORTE DE MATERIAL DE QUALQUER NATUREZA EM CAMINHÃO DMT > 5 KM (DENTRO DO PERÍMETRO URBANO) | ED- |  | M3XKM | 1 | 4.77 | 4.77
A | Código | Banco | Equipamentos | Utilização |  | Custo Operacional |  | Consumo | Custo Horário
|  |  |  | Operativa | Improdutiva | Operativa | Improdutiva
[6 empty] | (A) Total: |  |  | 0
B | Código | Banco | Mão de Obra |  |  | Unidade | Custo Unitário | Consumo | Custo Horário
[6 empty] | (B) Total: |  |  | 0
[6 empty] | Custo Horário de Execução (A) + (B): |  |  | 0
[6 empty] | (D) Produção da Equipe: |  |  | 1
[6 empty] | Custo Unitário de Execução [(A) + (B)] / (D): |  |  | 0
F | Banco | Código | Material |  |  | Unidade | Custo Unitário | Quantidade | Custo Horário
Insumo | SETOP | MATED-11176 | CAMINHÃO BASCULANTE 8, 0M3/16T DIESEL TIPO MERCEDES 170HP LK-1418 OU EQUIV (MANUT/ OPERACAO) |  |  | un | 198.85 | 0.024 | 4.77
[6 empty] | (F)Total: |  |  | 4.77
G | Banco | Código | Serviços |  |  | Unidade | Custo Unitário | Quantidade | Custo Horário
[6 empty] | (G) Total: |  |  | 0
|  |  |  | MO sem LS => | 0 | LS => | 0 | MO com LS => | 0
|  |  |  | Valor do BDI => | 1.1 |  | Valor com BDI => |  | 5.87
[6 empty] | Quant. => | 263.9 | Preço Total => | 1549.09
4.1.1.1.10 | Código | Banco | Descrição | Tipo |  | Und | Quant. | Valor Unit | Total
Composição | ED-50235 | SETOP | TRATAMENTO DE JUNTA DE DILATAÇÃO COM ISOPOR, ESP. 20 MM, PROFUNDIDADE DE 10-15CM, EXCLUSIVE SELANTE | ED- |  | M | 1 | 0.98 | 0.98
A | Código | Banco | Equipamentos | Utilização |  | Custo Operacional |  | Consumo | Custo Horário
|  |  |  | Operativa | Improdutiva | Operativa | Improdutiva
[6 empty] | (A) Total: |  |  | 0
B | Código | Banco | Mão de Obra |  |  | Unidade | Custo Unitário | Consumo | Custo Horário
[6 empty] | (B) Total: |  |  | 0
[6 empty] | Custo Horário de Execução (A) + (B): |  |  | 0
[6 empty] | (D) Produção da Equipe: |  |  | 1
[6 empty] | Custo Unitário de Execução [(A) + (B)] / (D): |  |  | 0
F | Banco | Código | Material |  |  | Unidade | Custo Unitário | Quantidade | Custo Horário
Insumo | SETOP | MATED-8144 | CHAPA DE POLIESTIRENO EXPANDIDO/EPS (ISOPOR) E = 20MM, 1000 X 500MM |  |  | m² | 4.71 | 0.1375 | 0.64
[6 empty] | (F)Total: |  |  | 0.64
G | Banco | Código | Serviços |  |  | Unidade | Custo Unitário | Quantidade | Custo Horário
Atividade Auxiliar | SETOP | ED-50381 | PEDREIRO COM ENCARGOS COMPLEMENTARES |  |  | hora | 25.14 | 0.008 | 0.2
Atividade Auxiliar | SETOP | ED-50367 | SERVENTE COM ENCARGOS COMPLEMENTARES |  |  | hora | 18.02 | 0.008 | 0.14
[6 empty] | (G) Total: |  |  | 0.34
|  |  |  | MO sem LS => | 0.12464 | LS => | 0.15 | MO com LS => | 0.26822
|  |  |  | Valor do BDI => | 0.22 |  | Valor com BDI => |  | 1.2
[6 empty] | Quant. => | 15.33 | Preço Total => | 18.39
4.1.1.1.11 | Código | Banco | Descrição | Tipo |  | Und | Quant. | Valor Unit | Total
Composição | ED-50579 | SETOP | APLICAÇÃO DE SELANTE, MASTIQUE ELÁSTICO, EM JUNTA DE DILAÇÃO, DIMENSÃO 20X10 MM, FATOR DE FORMA 1:2, EXCLUSIVE DELIMITADOR DE PROFUNDIDADE | ED- |  | M | 1 | 28.75 | 28.75
A | Código | Banco | Equipamentos | Utilização |  | Custo Operacional |  | Consumo | Custo Horário
|  |  |  | Operativa | Improdutiva | Operativa | Improdutiva
[6 empty] | (A) Total: |  |  | 0
B | Código | Banco | Mão de Obra |  |  | Unidade | Custo Unitário | Consumo | Custo Horário
[6 empty] | (B) Total: |  |  | 0
[6 empty] | Custo Horário de Execução (A) + (B): |  |  | 0
[6 empty] | (D) Produção da Equipe: |  |  | 1
[6 empty] | Custo Unitário de Execução [(A) + (B)] / (D): |  |  | 0
F | Banco | Código | Material |  |  | Unidade | Custo Unitário | Quantidade | Custo Horário
Insumo | SETOP | MATED-8151 | ADESIVO/SELANTE ELASTICO MONOCOMPONENTE ( APLICAÇÃO: USO GERAL¦ BASE: POLIURETANO¦ EMBALAGEM: 310ML) |  |  | un | 32.9 | 0.66667 | 21.93
[6 empty] | (F)Total: |  |  | 21.93
G | Banco | Código | Serviços |  |  | Unidade | Custo Unitário | Quantidade | Custo Horário
Atividade Auxiliar | SETOP | ED-50381 | PEDREIRO COM ENCARGOS COMPLEMENTARES |  |  | hora | 25.14 | 0.2 | 5.02
Atividade Auxiliar | SETOP | ED-50367 | SERVENTE COM ENCARGOS COMPLEMENTARES |  |  | hora | 18.02 | 0.1 | 1.8
[6 empty] | (G) Total: |  |  | 6.82
|  |  |  | MO sem LS => | 2.4996 | LS => | 2.88 | MO com LS => | 5.379
|  |  |  | Valor do BDI => | 6.68 |  | Valor com BDI => |  | 35.43
[6 empty] | Quant. => | 15.33 | Preço Total => | 543.14
4.1.1.1.12 | Código | Banco | Descrição | Tipo |  | Und | Quant. | Valor Unit | Total
Composição | 96995 | SINAPI | REATERRO MANUAL APILOADO COM SOQUETE. AF_10/2017 | MOVT - MOVIMENTO DE TERRA |  | m³ | 1 | 43.22 | 43.22
Composição Auxiliar | 88316 | SINAPI | SERVENTE COM ENCARGOS COMPLEMENTARES | SEDI - SERVIÇOS DIVERSOS |  | H | 2.3986 | 18.02 | 43.22
|  |  |  | MO sem LS => | 14.7776 | LS => | 17.02 | MO com LS => | 31.8
|  |  |  | Valor do BDI => | 10.04 |  | Valor com BDI => |  | 53.26
[6 empty] | Quant. => | 29.07 | Preço Total => | 1548.26
4.1.1.1.13 | Código | Banco | Descrição | Tipo |  | Und | Quant. | Valor Unit | Total
Composição | 04.21.30 | SUDECAP | CONCRETO CONVENCIONAL B1,B2 LANÇADO EM FUNDAÇAO FCK >= 30 MPA, BRITA CALCÁRIA, PREPARADO EM OBRA E LANÇADO EM FUNDAÇÃO (SAPATAS E PILARES) | CONCRETO CONVENCIONAL B1,B2 LANÇADO EM FUNDAÇAO |  | m³ | 1 | 733.63 | 733.63
Composição Auxiliar | 40.16.01 | SUDECAP | LANÇAMENTO DE CONCRETO CONVENCIONAL EM FUNDAÇÕES | 40.16 |  | m³ | 1 | 67.61 | 67.61
Composição Auxiliar | 40.08.30 | SUDECAP | CONCRETO FCK >= 30 MPA, B1-B2 CALCARIA - PREPARO | CONCRETO CONVENCIONAL BRITA 1-2 CALCAREA - PREPARO |  | m³ | 1.15 | 579.15 | 666.02
|  |  |  | MO sem LS => | 64.7986 | LS => | 74.64 | MO com LS => | 139.44
|  |  |  | Valor do BDI => | 170.49 |  | Valor com BDI => |  | 904.12
[6 empty] | Quant. => | 12.1 | Preço Total => | 10939.85
4.1.1.1.14 | Código | Banco | Descrição | Tipo |  | Und | Quant. | Valor Unit | Total
Composição | 04.21.30 | SUDECAP | CONCRETO CONVENCIONAL B1,B2 LANÇADO EM FUNDAÇAO FCK >= 30 MPA, BRITA CALCÁRIA, PREPARADO EM OBRA E LANÇADO EM FUNDAÇÃO (VIGAS BALDRAME) | CONCRETO CONVENCIONAL B1,B2 LANÇADO EM FUNDAÇAO |  | m³ | 1 | 733.63 | 733.63
Composição Auxiliar | 40.16.01 | SUDECAP | LANÇAMENTO DE CONCRETO CONVENCIONAL EM FUNDAÇÕES | 40.16 |  | m³ | 1 | 67.61 | 67.61
Composição Auxiliar | 40.08.30 | SUDECAP | CONCRETO FCK >= 30 MPA, B1-B2 CALCARIA - PREPARO | CONCRETO CONVENCIONAL BRITA 1-2 CALCAREA - PREPARO |  | m³ | 1.15 | 579.15 | 666.02
|  |  |  | MO sem LS => | 64.7986 | LS => | 74.64 | MO com LS => | 139.44
|  |  |  | Valor do BDI => | 170.49 |  | Valor com BDI => |  | 904.12
[6 empty] | Quant. => | 28.5 | Preço Total => | 25767.42
4.1.1.1.15 | Código | Banco | Descrição | Tipo |  | Und | Quant. | Valor Unit | Total
Composição | 40.22.30 | SUDECAP | ACO CA-50 E CA-60 - CORTE, DOBRAMENTO E COLOCACAO (SAPATAS E PILARES) | ACO |  | KG | 1 | 12.64 | 12.64
Insumo | 55.10.35 | SUDECAP | ARMADOR | Mão de Obra |  | H | 0.1 | 22.52 | 2.25
Insumo | 55.10.88 | SUDECAP | SERVENTE | Mão de Obra |  | H | 0.1 | 15.79 | 1.57
Insumo | 60.05.50 | SUDECAP | ACO CA-60, 5,0 MM, VERGALHAO | Material |  | KG | 0.22 | 8.93 | 1.96
Insumo | 60.05.29 | SUDECAP | ACO CA-50, 10,0 MM, VERGALHAO | Material |  | KG | 0.88 | 7.37 | 6.48
Insumo | 60.35.44 | SUDECAP | ARAME RECOZIDO (PG-7) 18 BWG, 1,24 MM (0,009 KG/M) | Material |  | KG | 0.02 | 19.08 | 0.38
|  |  |  | MO sem LS => | 1.7752 | LS => | 2.04 | MO com LS => | 3.82
|  |  |  | Valor do BDI => | 2.93 |  | Valor com BDI => |  | 15.57
[6 empty] | Quant. => | 909 | Preço Total => | 14153.13
4.1.1.1.16 | Código | Banco | Descrição | Tipo |  | Und | Quant. | Valor Unit | Total
Composição | 40.22.30 | SUDECAP | ACO CA-50 E CA-60 - CORTE, DOBRAMENTO E COLOCACAO (VIGAS BALDRAME) | ACO |  | KG | 1 | 12.64 | 12.64
Insumo | 55.10.35 | SUDECAP | ARMADOR | Mão de Obra |  | H | 0.1 | 22.52 | 2.25
Insumo | 55.10.88 | SUDECAP | SERVENTE | Mão de Obra |  | H | 0.1 | 15.79 | 1.57
Insumo | 60.05.50 | SUDECAP | ACO CA-60, 5,0 MM, VERGALHAO | Material |  | KG | 0.22 | 8.93 | 1.96
Insumo | 60.05.29 | SUDECAP | ACO CA-50, 10,0 MM, VERGALHAO | Material |  | KG | 0.88 | 7.37 | 6.48
Insumo | 60.35.44 | SUDECAP | ARAME RECOZIDO (PG-7) 18 BWG, 1,24 MM (0,009 KG/M) | Material |  | KG | 0.02 | 19.08 | 0.38
|  |  |  | MO sem LS => | 1.7752 | LS => | 2.04 | MO com LS => | 3.82
|  |  |  | Valor do BDI => | 2.93 |  | Valor com BDI => |  | 15.57
[6 empty] | Quant. => | 1411.11 | Preço Total => | 21970.98
4.1.2 |  |  | Superestrutura | [5 empty] | 370939.53
4.1.2.1 |  |  | Vigas e Pilares | [5 empty] | 133341.79
4.1.2.1.1 | Código | Banco | Descrição | Tipo |  | Und | Quant. | Valor Unit | Total
Composição | 92431 | SINAPI | MONTAGEM E DESMONTAGEM DE FÔRMA DE PILARES RETANGULARES E ESTRUTURAS SIMILARES, PÉ-DIREITO SIMPLES, EM CHAPA DE MADEIRA COMPENSADA PLASTIFICADA, 10 UTILIZAÇÕES. AF_09/2020 | FUES - FUNDAÇÕES E ESTRUTURAS |  | m² | 1 | 55.84 | 55.84
Composição Auxiliar | 92264 | SINAPI | FABRICAÇÃO DE FÔRMA PARA PILARES E ESTRUTURAS SIMILARES, EM CHAPA DE MADEIRA COMPENSADA PLASTIFICADA, E = 18 MM. AF_09/2020 | FUES - FUNDAÇÕES E ESTRUTURAS |  | m² | 0.105 | 210.72 | 22.12
Composição Auxiliar | 88262 | SINAPI | CARPINTEIRO DE FORMAS COM ENCARGOS COMPLEMENTARES | SEDI - SERVIÇOS DIVERSOS |  | H | 0.661 | 24.86 | 16.43
Composição Auxiliar | 88239 | SINAPI | AJUDANTE DE CARPINTEIRO COM ENCARGOS COMPLEMENTARES | SEDI - SERVIÇOS DIVERSOS |  | H | 0.121 | 19.96 | 2.41
Insumo | 00002692 | SINAPI | DESMOLDANTE PROTETOR PARA FORMAS DE MADEIRA, DE BASE OLEOSA EMULSIONADA EM AGUA | Material |  | L | 0.004 | 5.92 | 0.02
Insumo | 00040271 | SINAPI | LOCACAO DE APRUMADOR METALICO DE PILAR, COM ALTURA E ANGULO REGULAVEIS, EXTENSAO DE *1,50* A *2,80* M | Equipamento |  | MES | 0.196 | 13 | 2.54
Insumo | 00040275 | SINAPI | LOCACAO DE VIGA SANDUICHE METALICA VAZADA PARA TRAVAMENTO DE PILARES, ALTURA DE *8* CM, LARGURA DE *6* CM E EXTENSAO DE 2 M | Equipamento |  | MES | 0.393 | 20 | 7.86
Insumo | 00040287 | SINAPI | LOCACAO DE BARRA DE ANCORAGEM DE 0,80 A 1,20 M DE EXTENSAO, COM ROSCA DE 5/8", INCLUINDO PORCA E FLANGE | Equipamento |  | MES | 0.785 | 5 | 3.92
Insumo | 00040304 | SINAPI | PREGO DE ACO POLIDO COM CABECA DUPLA 17 X 27 (2 1/2 X 11) | Material |  | KG | 0.019 | 28.88 | 0.54
|  |  |  | MO sem LS => | 8.7225 | LS => | 10.05 | MO com LS => | 18.77
|  |  |  | Valor do BDI => | 12.97 |  | Valor com BDI => |  | 68.81
[6 empty] | Quant. => | 205.1 | Preço Total => | 14112.93
4.1.2.1.2 | Código | Banco | Descrição | Tipo |  | Und | Quant. | Valor Unit | Total
Composição | 92480 | SINAPI | MONTAGEM E DESMONTAGEM DE FÔRMA DE VIGA, ESCORAMENTO METÁLICO, PÉ-DIREITO SIMPLES, EM CHAPA DE MADEIRA PLASTIFICADA, 18 UTILIZAÇÕES. AF_09/2020 | FUES - FUNDAÇÕES E ESTRUTURAS |  | m² | 1 | 71.99 | 71.99
Composição Auxiliar | 92266 | SINAPI | FABRICAÇÃO DE FÔRMA PARA VIGAS, EM CHAPA DE MADEIRA COMPENSADA PLASTIFICADA, E = 18 MM. AF_09/2020 | FUES - FUNDAÇÕES E ESTRUTURAS |  | m² | 0.105 | 159.85 | 16.78
Composição Auxiliar | 88262 | SINAPI | CARPINTEIRO DE FORMAS COM ENCARGOS COMPLEMENTARES | SEDI - SERVIÇOS DIVERSOS |  | H | 0.942 | 24.86 | 23.41
Composição Auxiliar | 88239 | SINAPI | AJUDANTE DE CARPINTEIRO COM ENCARGOS COMPLEMENTARES | SEDI - SERVIÇOS DIVERSOS |  | H | 0.173 | 19.96 | 3.45
Insumo | 00002692 | SINAPI | DESMOLDANTE PROTETOR PARA FORMAS DE MADEIRA, DE BASE OLEOSA EMULSIONADA EM AGUA | Material |  | L | 0.004 | 5.92 | 0.02
Insumo | 00010749 | SINAPI | LOCACAO DE ESCORA METALICA TELESCOPICA, COM ALTURA REGULAVEL DE *1,80* A *3,20* M, COM CAPACIDADE DE CARGA DE NO MINIMO 1000 KGF (10 KN), INCLUSO TRIPE E FORCADO | Equipamento |  | MES | 1.186 | 9.16 | 10.86
Insumo | 00040339 | SINAPI | LOCACAO DE CRUZETA PARA ESCORA METALICA | Equipamento |  | MES | 1.186 | 5 | 5.93
Insumo | 00040275 | SINAPI | LOCACAO DE VIGA SANDUICHE METALICA VAZADA PARA TRAVAMENTO DE PILARES, ALTURA DE *8* CM, LARGURA DE *6* CM E EXTENSAO DE 2 M | Equipamento |  | MES | 0.356 | 20 | 7.12
Insumo | 00040287 | SINAPI | LOCACAO DE BARRA DE ANCORAGEM DE 0,80 A 1,20 M DE EXTENSAO, COM ROSCA DE 5/8", INCLUINDO PORCA E FLANGE | Equipamento |  | MES | 0.474 | 5 | 2.37
Insumo | 00004491 | SINAPI | PONTALETE *7,5 X 7,5* CM EM PINUS, MISTA OU EQUIVALENTE DA REGIAO - BRUTA | Material |  | M | 0.132 | 8.39 | 1.1
Insumo | 00040304 | SINAPI | PREGO DE ACO POLIDO COM CABECA DUPLA 17 X 27 (2 1/2 X 11) | Material |  | KG | 0.033 | 28.88 | 0.95
|  |  |  | MO sem LS => | 11.3853 | LS => | 13.11 | MO com LS => | 24.5
|  |  |  | Valor do BDI => | 16.73 |  | Valor com BDI => |  | 88.72
[6 empty] | Quant. => | 287.2 | Preço Total => | 25480.38
4.1.2.1.3 | Código | Banco | Descrição | Tipo |  | Und | Quant. | Valor Unit | Total
Composição | 06.09.30 | SUDECAP | CONCRETO USINADO BOMBEADO LANÇADO EM ESTRUTURA FCK >= 30 MPA, BRITA CALCÁRIA, USINADO BOMBEÁVEL, LANÇADO EM ESTRUTURA | CONCRETO USINADO BOMBEADO LANÇADO EM ESTRUTURA |  | m³ | 1 | 745.1 | 745.1
Composição Auxiliar | 40.16.12 | SUDECAP | LANÇAMENTO DE CONCRETO BOMBEÁVEL EM ESTRUTURA | 40.16 |  | m³ | 1 | 55.4 | 55.4
Insumo | 89.05.01 | SUDECAP | SERVICO DE BOMBEAMENTO DE CONCRETO COM CONSUMO MINIMO DE 40 M3 | Material |  | m³ | 1.1 | 50 | 55
Insumo | 89.07.15 | SUDECAP | CONCRETO USINADO FCK>=30 MPA - BRITA 0 E 1 - BOMBEÁVEL - SLUMP 10+-2 | Material |  | m³ | 1.1 | 577 | 634.7
|  |  |  | MO sem LS => | 24.9036 | LS => | 28.69 | MO com LS => | 53.59
|  |  |  | Valor do BDI => | 173.16 |  | Valor com BDI => |  | 918.26
[6 empty] | Quant. => | 42.2 | Preço Total => | 38750.57
4.1.2.1.4 | Código | Banco | Descrição | Tipo |  | Und | Quant. | Valor Unit | Total
Composição | 40.22.30 | SUDECAP | ACO CA-50 E CA-60 - CORTE, DOBRAMENTO E COLOCACAO | ACO |  | KG | 1 | 12.64 | 12.64
Insumo | 55.10.35 | SUDECAP | ARMADOR | Mão de Obra |  | H | 0.1 | 22.52 | 2.25
Insumo | 55.10.88 | SUDECAP | SERVENTE | Mão de Obra |  | H | 0.1 | 15.79 | 1.57
Insumo | 60.05.50 | SUDECAP | ACO CA-60, 5,0 MM, VERGALHAO | Material |  | KG | 0.22 | 8.93 | 1.96
Insumo | 60.05.29 | SUDECAP | ACO CA-50, 10,0 MM, VERGALHAO | Material |  | KG | 0.88 | 7.37 | 6.48
Insumo | 60.35.44 | SUDECAP | ARAME RECOZIDO (PG-7) 18 BWG, 1,24 MM (0,009 KG/M) | Material |  | KG | 0.02 | 19.08 | 0.38
|  |  |  | MO sem LS => | 1.7752 | LS => | 2.04 | MO com LS => | 3.82
|  |  |  | Valor do BDI => | 2.93 |  | Valor com BDI => |  | 15.57
[6 empty] | Quant. => | 3532.3 | Preço Total => | 54997.91
4.1.2.2 |  |  | Lajes | [5 empty] | 237597.74
4.1.2.2.1 | Código | Banco | Descrição | Tipo |  | Und | Quant. | Valor Unit | Total
Composição | 92526 | SINAPI | MONTAGEM E DESMONTAGEM DE FÔRMA DE LAJE MACIÇA, PÉ-DIREITO SIMPLES, EM CHAPA DE MADEIRA COMPENSADA PLASTIFICADA, 10 UTILIZAÇÕES. AF_09/2020 (LAJES MACIÇAS) | FUES - FUNDAÇÕES E ESTRUTURAS |  | m² | 1 | 41.26 | 41.26
Composição Auxiliar | 92268 | SINAPI | FABRICAÇÃO DE FÔRMA PARA LAJES, EM CHAPA DE MADEIRA COMPENSADA PLASTIFICADA, E = 18 MM. AF_09/2020 | FUES - FUNDAÇÕES E ESTRUTURAS |  | m² | 0.136 | 92.41 | 12.56
Composição Auxiliar | 88262 | SINAPI | CARPINTEIRO DE FORMAS COM ENCARGOS COMPLEMENTARES | SEDI - SERVIÇOS DIVERSOS |  | H | 0.502 | 24.86 | 12.47
Composição Auxiliar | 88239 | SINAPI | AJUDANTE DE CARPINTEIRO COM ENCARGOS COMPLEMENTARES | SEDI - SERVIÇOS DIVERSOS |  | H | 0.092 | 19.96 | 1.83
Insumo | 00002692 | SINAPI | DESMOLDANTE PROTETOR PARA FORMAS DE MADEIRA, DE BASE OLEOSA EMULSIONADA EM AGUA | Material |  | L | 0.004 | 5.92 | 0.02
Insumo | 00010749 | SINAPI | LOCACAO DE ESCORA METALICA TELESCOPICA, COM ALTURA REGULAVEL DE *1,80* A *3,20* M, COM CAPACIDADE DE CARGA DE NO MINIMO 1000 KGF (10 KN), INCLUSO TRIPE E FORCADO | Equipamento |  | MES | 0.397 | 9.16 | 3.63
Insumo | 00040270 | SINAPI | VIGA DE ESCORAMAENTO H20, DE MADEIRA, PESO DE 5,00 A 5,20 KG/M, COM EXTREMIDADES PLASTICAS | Material |  | M | 0.095 | 113.18 | 10.75
|  |  |  | MO sem LS => | 5.3813 | LS => | 6.2 | MO com LS => | 11.58
|  |  |  | Valor do BDI => | 9.58 |  | Valor com BDI => |  | 50.84
[6 empty] | Quant. => | 67.75 | Preço Total => | 3444.41
4.1.2.2.2 | Código | Banco | Descrição | Tipo |  | Und | Quant. | Valor Unit | Total
Composição | ED-8474 | SETOP | FORMA E DESFORMA PARA LAJE DE MADEIRA COM TÁBUA E SARRAFO, REAPROVEITAMENTO (5X), EXCLUSIVE ESCORAMENTO | ED- |  | m² | 1 | 40.31 | 40.31
A | Código | Banco | Equipamentos | Utilização |  | Custo Operacional |  | Consumo | Custo Horário
|  |  |  | Operativa | Improdutiva | Operativa | Improdutiva
[6 empty] | (A) Total: |  |  | 0
B | Código | Banco | Mão de Obra |  |  | Unidade | Custo Unitário | Consumo | Custo Horário
[6 empty] | (B) Total: |  |  | 0
[6 empty] | Custo Horário de Execução (A) + (B): |  |  | 0
[6 empty] | (D) Produção da Equipe: |  |  | 1
[6 empty] | Custo Unitário de Execução [(A) + (B)] / (D): |  |  | 0
F | Banco | Código | Material |  |  | Unidade | Custo Unitário | Quantidade | Custo Horário
[6 empty] | (F)Total: |  |  | 0
G | Banco | Código | Serviços |  |  | Unidade | Custo Unitário | Quantidade | Custo Horário
Atividade Auxiliar | SETOP | ED-8470 | FORMA PARA LAJE DE MADEIRA COM TÁBUA E SARRAFO (DESMONTAGEM) |  |  | m² | 6.24 | 1 | 6.24
Atividade Auxiliar | SETOP | ED-8468 | FORMA PARA LAJE DE MADEIRA COM TÁBUA E SARRAFO (FABRICAÇÃO) |  |  | m² | 84.85 | 0.2 | 16.97
Atividade Auxiliar | SETOP | ED-8469 | FORMA PARA LAJE DE MADEIRA COM TÁBUA E SARRAFO (MONTAGEM) |  |  | m² | 17.1 | 1 | 17.1
[6 empty] | (G) Total: |  |  | 40.31
|  |  |  | MO sem LS => | 10.2661 | LS => | 11.82 | MO com LS => | 22.0916
|  |  |  | Valor do BDI => | 9.36 |  | Valor com BDI => |  | 49.67
[6 empty] | Quant. => | 19.55 | Preço Total => | 971.04
4.1.2.2.3 | Código | Banco | Descrição | Tipo |  | Und | Quant. | Valor Unit | Total
Composição | 06.09.30 | SUDECAP | CONCRETO USINADO BOMBEADO LANÇADO EM ESTRUTURA FCK >= 30 MPA, BRITA CALCÁRIA, USINADO BOMBEÁVEL, LANÇADO EM ESTRUTURA (LAJES PRÉ-MOLDADAS) | CONCRETO USINADO BOMBEADO LANÇADO EM ESTRUTURA |  | m³ | 1 | 745.1 | 745.1
Composição Auxiliar | 40.16.12 | SUDECAP | LANÇAMENTO DE CONCRETO BOMBEÁVEL EM ESTRUTURA | 40.16 |  | m³ | 1 | 55.4 | 55.4
Insumo | 89.05.01 | SUDECAP | SERVICO DE BOMBEAMENTO DE CONCRETO COM CONSUMO MINIMO DE 40 M3 | Material |  | m³ | 1.1 | 50 | 55
Insumo | 89.07.15 | SUDECAP | CONCRETO USINADO FCK>=30 MPA - BRITA 0 E 1 - BOMBEÁVEL - SLUMP 10+-2 | Material |  | m³ | 1.1 | 577 | 634.7
|  |  |  | MO sem LS => | 24.9036 | LS => | 28.69 | MO com LS => | 53.59
|  |  |  | Valor do BDI => | 173.16 |  | Valor com BDI => |  | 918.26
[6 empty] | Quant. => | 38.53 | Preço Total => | 35380.55
4.1.2.2.4 | Código | Banco | Descrição | Tipo |  | Und | Quant. | Valor Unit | Total
Composição | 06.09.30 | SUDECAP | CONCRETO USINADO BOMBEADO LANÇADO EM ESTRUTURA FCK >= 30 MPA, BRITA CALCÁRIA, USINADO BOMBEÁVEL, LANÇADO EM ESTRUTURA (LAJE MACIÇA) | CONCRETO USINADO BOMBEADO LANÇADO EM ESTRUTURA |  | m³ | 1 | 745.1 | 745.1
Composição Auxiliar | 40.16.12 | SUDECAP | LANÇAMENTO DE CONCRETO BOMBEÁVEL EM ESTRUTURA | 40.16 |  | m³ | 1 | 55.4 | 55.4
Insumo | 89.05.01 | SUDECAP | SERVICO DE BOMBEAMENTO DE CONCRETO COM CONSUMO MINIMO DE 40 M3 | Material |  | m³ | 1.1 | 50 | 55
Insumo | 89.07.15 | SUDECAP | CONCRETO USINADO FCK>=30 MPA - BRITA 0 E 1 - BOMBEÁVEL - SLUMP 10+-2 | Material |  | m³ | 1.1 | 577 | 634.7
|  |  |  | MO sem LS => | 24.9036 | LS => | 28.69 | MO com LS => | 53.59
|  |  |  | Valor do BDI => | 173.16 |  | Valor com BDI => |  | 918.26
[6 empty] | Quant. => | 6.78 | Preço Total => | 6225.8
4.1.2.2.5 | Código | Banco | Descrição | Tipo |  | Und | Quant. | Valor Unit | Total
Composição | 40.22.30 | SUDECAP | ACO CA-50 E CA-60 - CORTE, DOBRAMENTO E COLOCACAO | ACO |  | KG | 1 | 12.64 | 12.64
Insumo | 55.10.35 | SUDECAP | ARMADOR | Mão de Obra |  | H | 0.1 | 22.52 | 2.25
Insumo | 55.10.88 | SUDECAP | SERVENTE | Mão de Obra |  | H | 0.1 | 15.79 | 1.57
Insumo | 60.05.50 | SUDECAP | ACO CA-60, 5,0 MM, VERGALHAO | Material |  | KG | 0.22 | 8.93 | 1.96
Insumo | 60.05.29 | SUDECAP | ACO CA-50, 10,0 MM, VERGALHAO | Material |  | KG | 0.88 | 7.37 | 6.48
Insumo | 60.35.44 | SUDECAP | ARAME RECOZIDO (PG-7) 18 BWG, 1,24 MM (0,009 KG/M) | Material |  | KG | 0.02 | 19.08 | 0.38
|  |  |  | MO sem LS => | 1.7752 | LS => | 2.04 | MO com LS => | 3.82
|  |  |  | Valor do BDI => | 2.93 |  | Valor com BDI => |  | 15.57
[6 empty] | Quant. => | 771 | Preço Total => | 12004.47
4.1.2.2.6 | Código | Banco | Descrição | Tipo |  | Und | Quant. | Valor Unit | Total
Composição | MK-CMP-LAJE - 0001 | Próprio | LAJE TRELIÇADA UNIDIRECIONAL COM 16cm DE ALTURA, BLOCOS EPS- ISOPOR (BETA 12+4), 200kgf/m², EXCLUSIVE CAPEAMENTO E ESCORAMENTO | FUES - FUNDAÇÕES E ESTRUTURAS |  | m² | 1 | 170.35 | 170.35
Composição Auxiliar | 88243 | SINAPI | AJUDANTE ESPECIALIZADO COM ENCARGOS COMPLEMENTARES | SEDI - SERVIÇOS DIVERSOS |  | H | 0.15 | 19.92 | 2.98
Composição Auxiliar | 88245 | SINAPI | ARMADOR COM ENCARGOS COMPLEMENTARES | SEDI - SERVIÇOS DIVERSOS |  | H | 0.15 | 24.98 | 3.74
Composição Auxiliar | 88262 | SINAPI | CARPINTEIRO DE FORMAS COM ENCARGOS COMPLEMENTARES | SEDI - SERVIÇOS DIVERSOS |  | H | 0.2 | 24.86 | 4.97
Composição Auxiliar | 88309 | SINAPI | PEDREIRO COM ENCARGOS COMPLEMENTARES | SEDI - SERVIÇOS DIVERSOS |  | H | 0.4 | 25.14 | 10.05
Composição Auxiliar | 88316 | SINAPI | SERVENTE COM ENCARGOS COMPLEMENTARES | SEDI - SERVIÇOS DIVERSOS |  | H | 0.4 | 18.02 | 7.2
Insumo | 00043132 | SINAPI | ARAME RECOZIDO 16 BWG, D = 1,65 MM (0,016 KG/M) OU 18 BWG, D = 1,25 MM (0,01 KG/M) | Material |  | KG | 0.0378 | 26.2 | 0.99
Insumo | 00005078 | SINAPI | PREGO DE ACO POLIDO COM CABECA 16 X 27 (2 1/2 X 12) | Material |  | KG | 0.1 | 24.65 | 2.46
Insumo | 00004509 | SINAPI | SARRAFO *2,5 X 10* CM EM PINUS, MISTA OU EQUIVALENTE DA REGIAO - BRUTA | Material |  | M | 0.97 | 4.26 | 4.13
Insumo | 00003746 | SINAPI | LAJE PRE-MOLDADA TRELICADA (LAJOTAS + VIGOTAS) PARA PISO, UNIDIRECIONAL, SOBRECARGA DE 200 KG/M2, VAO ATE 6,00 M (SEM COLOCACAO) | Material |  | m² | 1 | 131.5 | 131.5
Insumo | 00006212 | SINAPI | TABUA *2,5 X 30 CM EM PINUS, MISTA OU EQUIVALENTE DA REGIAO - BRUTA | Material |  | M | 0.168 | 13.92 | 2.33
|  |  |  | MO sem LS => | 10.5488 | LS => | 12.15 | MO com LS => | 22.7
|  |  |  | Valor do BDI => | 39.58 |  | Valor com BDI => |  | 209.93
[6 empty] | Quant. => | 603.91 | Preço Total => | 126778.82
4.1.2.2.7 | Código | Banco | Descrição | Tipo |  | Und | Quant. | Valor Unit | Total
Composição | 101792 | SINAPI | ESCORAMENTO DE FÔRMAS DE LAJE EM MADEIRA NÃO APARELHADA, PÉ-DIREITO SIMPLES, INCLUSO TRAVAMENTO, 4 UTILIZAÇÕES. AF_09/2020 (LAJES MACIÇAS E TRELIÇADAS) | FUES - FUNDAÇÕES E ESTRUTURAS |  | m³ | 1 | 17.96 | 17.96
Composição Auxiliar | 92273 | SINAPI | FABRICAÇÃO DE ESCORAS DO TIPO PONTALETE, EM MADEIRA, PARA PÉ-DIREITO SIMPLES. AF_09/2020 | FUES - FUNDAÇÕES E ESTRUTURAS |  | M | 0.545 | 15.2 | 8.28
Composição Auxiliar | 88262 | SINAPI | CARPINTEIRO DE FORMAS COM ENCARGOS COMPLEMENTARES | SEDI - SERVIÇOS DIVERSOS |  | H | 0.127 | 24.86 | 3.15
Composição Auxiliar | 88239 | SINAPI | AJUDANTE DE CARPINTEIRO COM ENCARGOS COMPLEMENTARES | SEDI - SERVIÇOS DIVERSOS |  | H | 0.09 | 19.96 | 1.79
Insumo | 00040304 | SINAPI | PREGO DE ACO POLIDO COM CABECA DUPLA 17 X 27 (2 1/2 X 11) | Material |  | KG | 0.011 | 28.88 | 0.31
Insumo | 00006193 | SINAPI | TABUA NAO APARELHADA *2,5 X 20* CM, EM MACARANDUBA, ANGELIM OU EQUIVALENTE DA REGIAO - BRUTA | Material |  | M | 0.143 | 31 | 4.43
|  |  |  | MO sem LS => | 2.5698 | LS => | 2.96 | MO com LS => | 5.53
|  |  |  | Valor do BDI => | 4.17 |  | Valor com BDI => |  | 22.13
[6 empty] | Quant. => | 2350.81 | Preço Total => | 52023.42
4.1.2.2.8 | Código | Banco | Descrição | Tipo |  | Und | Quant. | Valor Unit | Total
Composição | ED-50235 | SETOP | TRATAMENTO DE JUNTA DE DILATAÇÃO COM ISOPOR, ESP. 20 MM, PROFUNDIDADE DE 10-15CM, EXCLUSIVE SELANTE | ED- |  | M | 1 | 0.98 | 0.98
A | Código | Banco | Equipamentos | Utilização |  | Custo Operacional |  | Consumo | Custo Horário
|  |  |  | Operativa | Improdutiva | Operativa | Improdutiva
[6 empty] | (A) Total: |  |  | 0
B | Código | Banco | Mão de Obra |  |  | Unidade | Custo Unitário | Consumo | Custo Horário
[6 empty] | (B) Total: |  |  | 0
[6 empty] | Custo Horário de Execução (A) + (B): |  |  | 0
[6 empty] | (D) Produção da Equipe: |  |  | 1
[6 empty] | Custo Unitário de Execução [(A) + (B)] / (D): |  |  | 0
F | Banco | Código | Material |  |  | Unidade | Custo Unitário | Quantidade | Custo Horário
Insumo | SETOP | MATED-8144 | CHAPA DE POLIESTIRENO EXPANDIDO/EPS (ISOPOR) E = 20MM, 1000 X 500MM |  |  | m² | 4.71 | 0.1375 | 0.64
[6 empty] | (F)Total: |  |  | 0.64
G | Banco | Código | Serviços |  |  | Unidade | Custo Unitário | Quantidade | Custo Horário
Atividade Auxiliar | SETOP | ED-50381 | PEDREIRO COM ENCARGOS COMPLEMENTARES |  |  | hora | 25.14 | 0.008 | 0.2
Atividade Auxiliar | SETOP | ED-50367 | SERVENTE COM ENCARGOS COMPLEMENTARES |  |  | hora | 18.02 | 0.008 | 0.14
[6 empty] | (G) Total: |  |  | 0.34
|  |  |  | MO sem LS => | 0.12464 | LS => | 0.15 | MO com LS => | 0.26822
|  |  |  | Valor do BDI => | 0.22 |  | Valor com BDI => |  | 1.2
[6 empty] | Quant. => | 21 | Preço Total => | 25.2
4.1.2.2.9 | Código | Banco | Descrição | Tipo |  | Und | Quant. | Valor Unit | Total
Composição | ED-50579 | SETOP | APLICAÇÃO DE SELANTE, MASTIQUE ELÁSTICO, EM JUNTA DE DILAÇÃO, DIMENSÃO 20X10 MM, FATOR DE FORMA 1:2, EXCLUSIVE DELIMITADOR DE PROFUNDIDADE | ED- |  | M | 1 | 28.75 | 28.75
A | Código | Banco | Equipamentos | Utilização |  | Custo Operacional |  | Consumo | Custo Horário
|  |  |  | Operativa | Improdutiva | Operativa | Improdutiva
[6 empty] | (A) Total: |  |  | 0
B | Código | Banco | Mão de Obra |  |  | Unidade | Custo Unitário | Consumo | Custo Horário
[6 empty] | (B) Total: |  |  | 0
[6 empty] | Custo Horário de Execução (A) + (B): |  |  | 0
[6 empty] | (D) Produção da Equipe: |  |  | 1
[6 empty] | Custo Unitário de Execução [(A) + (B)] / (D): |  |  | 0
F | Banco | Código | Material |  |  | Unidade | Custo Unitário | Quantidade | Custo Horário
Insumo | SETOP | MATED-8151 | ADESIVO/SELANTE ELASTICO MONOCOMPONENTE ( APLICAÇÃO: USO GERAL¦ BASE: POLIURETANO¦ EMBALAGEM: 310ML) |  |  | un | 32.9 | 0.66667 | 21.93
[6 empty] | (F)Total: |  |  | 21.93
G | Banco | Código | Serviços |  |  | Unidade | Custo Unitário | Quantidade | Custo Horário
Atividade Auxiliar | SETOP | ED-50381 | PEDREIRO COM ENCARGOS COMPLEMENTARES |  |  | hora | 25.14 | 0.2 | 5.02
Atividade Auxiliar | SETOP | ED-50367 | SERVENTE COM ENCARGOS COMPLEMENTARES |  |  | hora | 18.02 | 0.1 | 1.8
[6 empty] | (G) Total: |  |  | 6.82
|  |  |  | MO sem LS => | 2.4996 | LS => | 2.88 | MO com LS => | 5.379
|  |  |  | Valor do BDI => | 6.68 |  | Valor com BDI => |  | 35.43
[6 empty] | Quant. => | 21 | Preço Total => | 744.03
4.2 |  |  | Bloco 2 | [5 empty] | 769942.64
4.2.1 |  |  | Fundação | [5 empty] | 204336.01
4.2.1.1 |  |  | Sapatas e Baldrames | [5 empty] | 204336.01
4.2.1.1.1 | Código | Banco | Descrição | Tipo |  | Und | Quant. | Valor Unit | Total
Composição | 96527 | SINAPI | ESCAVAÇÃO MANUAL DE VALA PARA VIGA BALDRAME (INCLUINDO ESCAVAÇÃO PARA COLOCAÇÃO DE FÔRMAS). AF_06/2017 | MOVT - MOVIMENTO DE TERRA |  | m³ | 1 | 111.23 | 111.23
Composição Auxiliar | 88316 | SINAPI | SERVENTE COM ENCARGOS COMPLEMENTARES | SEDI - SERVIÇOS DIVERSOS |  | H | 4.138 | 18.02 | 74.56
Composição Auxiliar | 88309 | SINAPI | PEDREIRO COM ENCARGOS COMPLEMENTARES | SEDI - SERVIÇOS DIVERSOS |  | H | 1.459 | 25.14 | 36.67
|  |  |  | MO sem LS => | 39.2258 | LS => | 45.18 | MO com LS => | 84.41
|  |  |  | Valor do BDI => | 25.84 |  | Valor com BDI => |  | 137.07
[6 empty] | Quant. => | 40.84 | Preço Total => | 5597.93
4.2.1.1.2 | Código | Banco | Descrição | Tipo |  | Und | Quant. | Valor Unit | Total
Composição | 96523 | SINAPI | ESCAVAÇÃO MANUAL PARA BLOCO DE COROAMENTO OU SAPATA (INCLUINDO ESCAVAÇÃO PARA COLOCAÇÃO DE FÔRMAS). AF_06/2017 | MOVT - MOVIMENTO DE TERRA |  | m³ | 1 | 84.9 | 84.9
Composição Auxiliar | 88316 | SINAPI | SERVENTE COM ENCARGOS COMPLEMENTARES | SEDI - SERVIÇOS DIVERSOS |  | H | 3.053 | 18.02 | 55.01
Composição Auxiliar | 88309 | SINAPI | PEDREIRO COM ENCARGOS COMPLEMENTARES | SEDI - SERVIÇOS DIVERSOS |  | H | 1.189 | 25.14 | 29.89
|  |  |  | MO sem LS => | 30.0014 | LS => | 34.56 | MO com LS => | 64.56
|  |  |  | Valor do BDI => | 19.73 |  | Valor com BDI => |  | 104.63
[6 empty] | Quant. => | 40.09 | Preço Total => | 4194.61
4.2.1.1.3 | Código | Banco | Descrição | Tipo |  | Und | Quant. | Valor Unit | Total
Composição | 101616 | SINAPI | PREPARO DE FUNDO DE VALA COM LARGURA MENOR QUE 1,5 M (ACERTO DO SOLO NATURAL). AF_08/2020 | MOVT - MOVIMENTO DE TERRA |  | m² | 1 | 5.53 | 5.53
Composição Auxiliar | 91534 | SINAPI | COMPACTADOR DE SOLOS DE PERCUSSÃO (SOQUETE) COM MOTOR A GASOLINA 4 TEMPOS, POTÊNCIA 4 CV - CHI DIURNO. AF_08/2015 | CHOR - CUSTOS HORÁRIOS DE MÁQUINAS E EQUIPAMENTOS |  | CHI | 0.0036 | 27.95 | 0.1
Composição Auxiliar | 91533 | SINAPI | COMPACTADOR DE SOLOS DE PERCUSSÃO (SOQUETE) COM MOTOR A GASOLINA 4 TEMPOS, POTÊNCIA 4 CV - CHP DIURNO. AF_08/2015 | CHOR - CUSTOS HORÁRIOS DE MÁQUINAS E EQUIPAMENTOS |  | CHP | 0.0036 | 33.78 | 0.12
Composição Auxiliar | 88316 | SINAPI | SERVENTE COM ENCARGOS COMPLEMENTARES | SEDI - SERVIÇOS DIVERSOS |  | H | 0.1531 | 18.02 | 2.75
Composição Auxiliar | 88309 | SINAPI | PEDREIRO COM ENCARGOS COMPLEMENTARES | SEDI - SERVIÇOS DIVERSOS |  | H | 0.102 | 25.14 | 2.56
|  |  |  | MO sem LS => | 1.975 | LS => | 2.28 | MO com LS => | 4.25
|  |  |  | Valor do BDI => | 1.28 |  | Valor com BDI => |  | 6.81
[6 empty] | Quant. => | 163.45 | Preço Total => | 1113.09
4.2.1.1.4 | Código | Banco | Descrição | Tipo |  | Und | Quant. | Valor Unit | Total
Composição | 98557 | SINAPI | IMPERMEABILIZAÇÃO DE SUPERFÍCIE COM EMULSÃO ASFÁLTICA, 2 DEMÃOS AF_06/2018 | IMPE - IMPERMEABILIZAÇÕES E PROTEÇÕES DIVERSAS |  | m² | 1 | 41.87 | 41.87
Composição Auxiliar | 88243 | SINAPI | AJUDANTE ESPECIALIZADO COM ENCARGOS COMPLEMENTARES | SEDI - SERVIÇOS DIVERSOS |  | H | 0.085 | 19.92 | 1.69
Composição Auxiliar | 88270 | SINAPI | IMPERMEABILIZADOR COM ENCARGOS COMPLEMENTARES | SEDI - SERVIÇOS DIVERSOS |  | H | 0.422 | 25.14 | 10.6
Insumo | 00000626 | SINAPI | MANTA LIQUIDA DE BASE ASFALTICA MODIFICADA COM A ADICAO DE ELASTOMEROS DILUIDOS EM SOLVENTE ORGANICO, APLICACAO A FRIO (MEMBRANA IMPERMEABILIZANTE ASFASTICA) | Material |  | KG | 1.5 | 19.72 | 29.58
|  |  |  | MO sem LS => | 4.5634 | LS => | 5.26 | MO com LS => | 9.82
|  |  |  | Valor do BDI => | 9.73 |  | Valor com BDI => |  | 51.6
[6 empty] | Quant. => | 310.7 | Preço Total => | 16032.12
4.2.1.1.5 | Código | Banco | Descrição | Tipo |  | Und | Quant. | Valor Unit | Total
Composição | 04.21.30 | SUDECAP | CONCRETO CONVENCIONAL B1,B2 LANÇADO EM FUNDAÇAO FCK >= 30 MPA, BRITA CALCÁRIA, PREPARADO EM OBRA E LANÇADO EM FUNDAÇÃO (SAPATAS/PILARES) | CONCRETO CONVENCIONAL B1,B2 LANÇADO EM FUNDAÇAO |  | m³ | 1 | 733.63 | 733.63
Composição Auxiliar | 40.16.01 | SUDECAP | LANÇAMENTO DE CONCRETO CONVENCIONAL EM FUNDAÇÕES | 40.16 |  | m³ | 1 | 67.61 | 67.61
Composição Auxiliar | 40.08.30 | SUDECAP | CONCRETO FCK >= 30 MPA, B1-B2 CALCARIA - PREPARO | CONCRETO CONVENCIONAL BRITA 1-2 CALCAREA - PREPARO |  | m³ | 1.15 | 579.15 | 666.02
|  |  |  | MO sem LS => | 64.7986 | LS => | 74.64 | MO com LS => | 139.44
|  |  |  | Valor do BDI => | 170.49 |  | Valor com BDI => |  | 904.12
[6 empty] | Quant. => | 17.3 | Preço Total => | 15641.27
4.2.1.1.6 | Código | Banco | Descrição | Tipo |  | Und | Quant. | Valor Unit | Total
Composição | 04.21.30 | SUDECAP | CONCRETO CONVENCIONAL B1,B2 LANÇADO EM FUNDAÇAO FCK >= 30 MPA, BRITA CALCÁRIA, PREPARADO EM OBRA E LANÇADO EM FUNDAÇÃO (VIGAS BALDRAME) | CONCRETO CONVENCIONAL B1,B2 LANÇADO EM FUNDAÇAO |  | m³ | 1 | 733.63 | 733.63
Composição Auxiliar | 40.16.01 | SUDECAP | LANÇAMENTO DE CONCRETO CONVENCIONAL EM FUNDAÇÕES | 40.16 |  | m³ | 1 | 67.61 | 67.61
Composição Auxiliar | 40.08.30 | SUDECAP | CONCRETO FCK >= 30 MPA, B1-B2 CALCARIA - PREPARO | CONCRETO CONVENCIONAL BRITA 1-2 CALCAREA - PREPARO |  | m³ | 1.15 | 579.15 | 666.02
|  |  |  | MO sem LS => | 64.7986 | LS => | 74.64 | MO com LS => | 139.44
|  |  |  | Valor do BDI => | 170.49 |  | Valor com BDI => |  | 904.12
[6 empty] | Quant. => | 25.3 | Preço Total => | 22874.23
4.2.1.1.7 | Código | Banco | Descrição | Tipo |  | Und | Quant. | Valor Unit | Total
Composição | 96534 | SINAPI | FABRICAÇÃO, MONTAGEM E DESMONTAGEM DE FÔRMA PARA BLOCO DE COROAMENTO, EM MADEIRA SERRADA, E=25 MM, 4 UTILIZAÇÕES. AF_06/2017 | FUES - FUNDAÇÕES E ESTRUTURAS |  | m² | 1 | 105.26 | 105.26
Composição Auxiliar | 91692 | SINAPI | SERRA CIRCULAR DE BANCADA COM MOTOR ELÉTRICO POTÊNCIA DE 5HP, COM COIFA PARA DISCO 10" - CHP DIURNO. AF_08/2015 | CHOR - CUSTOS HORÁRIOS DE MÁQUINAS E EQUIPAMENTOS |  | CHP | 0.018 | 28.39 | 0.51
Composição Auxiliar | 91693 | SINAPI | SERRA CIRCULAR DE BANCADA COM MOTOR ELÉTRICO POTÊNCIA DE 5HP, COM COIFA PARA DISCO 10" - CHI DIURNO. AF_08/2015 | CHOR - CUSTOS HORÁRIOS DE MÁQUINAS E EQUIPAMENTOS |  | CHI | 0.014 | 27.35 | 0.38
Composição Auxiliar | 88262 | SINAPI | CARPINTEIRO DE FORMAS COM ENCARGOS COMPLEMENTARES | SEDI - SERVIÇOS DIVERSOS |  | H | 1.413 | 24.86 | 35.12
Composição Auxiliar | 88239 | SINAPI | AJUDANTE DE CARPINTEIRO COM ENCARGOS COMPLEMENTARES | SEDI - SERVIÇOS DIVERSOS |  | H | 0.589 | 19.96 | 11.75
Insumo | 00002692 | SINAPI | DESMOLDANTE PROTETOR PARA FORMAS DE MADEIRA, DE BASE OLEOSA EMULSIONADA EM AGUA | Material |  | L | 0.017 | 5.92 | 0.1
Insumo | 00004491 | SINAPI | PONTALETE *7,5 X 7,5* CM EM PINUS, MISTA OU EQUIVALENTE DA REGIAO - BRUTA | Material |  | M | 0.625 | 8.39 | 5.24
Insumo | 00005074 | SINAPI | PREGO DE ACO POLIDO COM CABECA 15 X 18 (1 1/2 X 13) | Material |  | KG | 0.011 | 26.21 | 0.28
Insumo | 00040304 | SINAPI | PREGO DE ACO POLIDO COM CABECA DUPLA 17 X 27 (2 1/2 X 11) | Material |  | KG | 0.044 | 28.88 | 1.27
Insumo | 00004517 | SINAPI | SARRAFO *2,5 X 7,5* CM EM PINUS, MISTA OU EQUIVALENTE DA REGIAO - BRUTA | Material |  | M | 0.924 | 2.93 | 2.7
Insumo | 00006189 | SINAPI | TABUA NAO APARELHADA *2,5 X 30* CM, EM MACARANDUBA, ANGELIM OU EQUIVALENTE DA REGIAO - BRUTA | Material |  | M | 1.059 | 45.25 | 47.91
|  |  |  | MO sem LS => | 17.7006 | LS => | 20.39 | MO com LS => | 38.09
|  |  |  | Valor do BDI => | 24.46 |  | Valor com BDI => |  | 129.72
[6 empty] | Quant. => | 129.9 | Preço Total => | 16850.62
4.2.1.1.8 | Código | Banco | Descrição | Tipo |  | Und | Quant. | Valor Unit | Total
Composição | 96536 | SINAPI | FABRICAÇÃO, MONTAGEM E DESMONTAGEM DE FÔRMA PARA VIGA BALDRAME, EM MADEIRA SERRADA, E=25 MM, 4 UTILIZAÇÕES. AF_06/2017 | FUES - FUNDAÇÕES E ESTRUTURAS |  | m² | 1 | 92.76 | 92.76
Composição Auxiliar | 91692 | SINAPI | SERRA CIRCULAR DE BANCADA COM MOTOR ELÉTRICO POTÊNCIA DE 5HP, COM COIFA PARA DISCO 10" - CHP DIURNO. AF_08/2015 | CHOR - CUSTOS HORÁRIOS DE MÁQUINAS E EQUIPAMENTOS |  | CHP | 0.017 | 28.39 | 0.48
Composição Auxiliar | 91693 | SINAPI | SERRA CIRCULAR DE BANCADA COM MOTOR ELÉTRICO POTÊNCIA DE 5HP, COM COIFA PARA DISCO 10" - CHI DIURNO. AF_08/2015 | CHOR - CUSTOS HORÁRIOS DE MÁQUINAS E EQUIPAMENTOS |  | CHI | 0.014 | 27.35 | 0.38
Composição Auxiliar | 88262 | SINAPI | CARPINTEIRO DE FORMAS COM ENCARGOS COMPLEMENTARES | SEDI - SERVIÇOS DIVERSOS |  | H | 1.145 | 24.86 | 28.46
Composição Auxiliar | 88239 | SINAPI | AJUDANTE DE CARPINTEIRO COM ENCARGOS COMPLEMENTARES | SEDI - SERVIÇOS DIVERSOS |  | H | 0.471 | 19.96 | 9.4
Insumo | 00002692 | SINAPI | DESMOLDANTE PROTETOR PARA FORMAS DE MADEIRA, DE BASE OLEOSA EMULSIONADA EM AGUA | Material |  | L | 0.017 | 5.92 | 0.1
Insumo | 00004491 | SINAPI | PONTALETE *7,5 X 7,5* CM EM PINUS, MISTA OU EQUIVALENTE DA REGIAO - BRUTA | Material |  | M | 0.605 | 8.39 | 5.07
Insumo | 00040304 | SINAPI | PREGO DE ACO POLIDO COM CABECA DUPLA 17 X 27 (2 1/2 X 11) | Material |  | KG | 0.034 | 28.88 | 0.98
Insumo | 00005073 | SINAPI | PREGO DE ACO POLIDO COM CABECA 17 X 24 (2 1/4 X 11) | Material |  | KG | 0.026 | 23.85 | 0.62
Insumo | 00004517 | SINAPI | SARRAFO *2,5 X 7,5* CM EM PINUS, MISTA OU EQUIVALENTE DA REGIAO - BRUTA | Material |  | M | 0.567 | 2.93 | 1.66
Insumo | 00006189 | SINAPI | TABUA NAO APARELHADA *2,5 X 30* CM, EM MACARANDUBA, ANGELIM OU EQUIVALENTE DA REGIAO - BRUTA | Material |  | M | 1.008 | 45.25 | 45.61
|  |  |  | MO sem LS => | 14.3455 | LS => | 16.52 | MO com LS => | 30.87
|  |  |  | Valor do BDI => | 21.55 |  | Valor com BDI => |  | 114.31
[6 empty] | Quant. => | 582.6 | Preço Total => | 66597
4.2.1.1.9 | Código | Banco | Descrição | Tipo |  | Und | Quant. | Valor Unit | Total
Composição | 96616 | SINAPI | LASTRO DE CONCRETO MAGRO, APLICADO EM BLOCOS DE COROAMENTO OU SAPATAS. AF_08/2017 | FUES - FUNDAÇÕES E ESTRUTURAS |  | m³ | 1 | 621.36 | 621.36
Composição Auxiliar | 94968 | SINAPI | CONCRETO MAGRO PARA LASTRO, TRAÇO 1:4,5:4,5 (EM MASSA SECA DE CIMENTO/ AREIA MÉDIA/ BRITA 1) - PREPARO MECÂNICO COM BETONEIRA 600 L. AF_05/2021 | FUES - FUNDAÇÕES E ESTRUTURAS |  | m³ | 1.13 | 384.68 | 434.68
Composição Auxiliar | 88316 | SINAPI | SERVENTE COM ENCARGOS COMPLEMENTARES | SEDI - SERVIÇOS DIVERSOS |  | H | 1.694 | 18.02 | 30.52
Composição Auxiliar | 88309 | SINAPI | PEDREIRO COM ENCARGOS COMPLEMENTARES | SEDI - SERVIÇOS DIVERSOS |  | H | 6.212 | 25.14 | 156.16
|  |  |  | MO sem LS => | 97.2954 | LS => | 112.07 | MO com LS => | 209.37
|  |  |  | Valor do BDI => | 144.4 |  | Valor com BDI => |  | 765.76
[6 empty] | Quant. => | 8.17 | Preço Total => | 6256.25
4.2.1.1.10 | Código | Banco | Descrição | Tipo |  | Und | Quant. | Valor Unit | Total
Composição | 40.22.30 | SUDECAP | ACO CA-50 E CA-60 - CORTE, DOBRAMENTO E COLOCACAO (SAPATAS E PILARES) | ACO |  | KG | 1 | 12.64 | 12.64
Insumo | 55.10.35 | SUDECAP | ARMADOR | Mão de Obra |  | H | 0.1 | 22.52 | 2.25
Insumo | 55.10.88 | SUDECAP | SERVENTE | Mão de Obra |  | H | 0.1 | 15.79 | 1.57
Insumo | 60.05.50 | SUDECAP | ACO CA-60, 5,0 MM, VERGALHAO | Material |  | KG | 0.22 | 8.93 | 1.96
Insumo | 60.05.29 | SUDECAP | ACO CA-50, 10,0 MM, VERGALHAO | Material |  | KG | 0.88 | 7.37 | 6.48
Insumo | 60.35.44 | SUDECAP | ARAME RECOZIDO (PG-7) 18 BWG, 1,24 MM (0,009 KG/M) | Material |  | KG | 0.02 | 19.08 | 0.38
|  |  |  | MO sem LS => | 1.7752 | LS => | 2.04 | MO com LS => | 3.82
|  |  |  | Valor do BDI => | 2.93 |  | Valor com BDI => |  | 15.57
[6 empty] | Quant. => | 1389.3 | Preço Total => | 21631.4
4.2.1.1.11 | Código | Banco | Descrição | Tipo |  | Und | Quant. | Valor Unit | Total
Composição | 40.22.30 | SUDECAP | ACO CA-50 E CA-60 - CORTE, DOBRAMENTO E COLOCACAO (VIGAS BALDRAME) | ACO |  | KG | 1 | 12.64 | 12.64
Insumo | 55.10.35 | SUDECAP | ARMADOR | Mão de Obra |  | H | 0.1 | 22.52 | 2.25
Insumo | 55.10.88 | SUDECAP | SERVENTE | Mão de Obra |  | H | 0.1 | 15.79 | 1.57
Insumo | 60.05.50 | SUDECAP | ACO CA-60, 5,0 MM, VERGALHAO | Material |  | KG | 0.22 | 8.93 | 1.96
Insumo | 60.05.29 | SUDECAP | ACO CA-50, 10,0 MM, VERGALHAO | Material |  | KG | 0.88 | 7.37 | 6.48
Insumo | 60.35.44 | SUDECAP | ARAME RECOZIDO (PG-7) 18 BWG, 1,24 MM (0,009 KG/M) | Material |  | KG | 0.02 | 19.08 | 0.38
|  |  |  | MO sem LS => | 1.7752 | LS => | 2.04 | MO com LS => | 3.82
|  |  |  | Valor do BDI => | 2.93 |  | Valor com BDI => |  | 15.57
[6 empty] | Quant. => | 1453.8 | Preço Total => | 22635.66
4.2.1.1.12 | Código | Banco | Descrição | Tipo |  | Und | Quant. | Valor Unit | Total
Composição | ED-51130 | SETOP | TRANSPORTE DE MATERIAL DE QUALQUER NATUREZA EM CAMINHÃO DMT > 5 KM (DENTRO DO PERÍMETRO URBANO) | ED- |  | M3XKM | 1 | 4.77 | 4.77
A | Código | Banco | Equipamentos | Utilização |  | Custo Operacional |  | Consumo | Custo Horário
|  |  |  | Operativa | Improdutiva | Operativa | Improdutiva
[6 empty] | (A) Total: |  |  | 0
B | Código | Banco | Mão de Obra |  |  | Unidade | Custo Unitário | Consumo | Custo Horário
[6 empty] | (B) Total: |  |  | 0
[6 empty] | Custo Horário de Execução (A) + (B): |  |  | 0
[6 empty] | (D) Produção da Equipe: |  |  | 1
[6 empty] | Custo Unitário de Execução [(A) + (B)] / (D): |  |  | 0
F | Banco | Código | Material |  |  | Unidade | Custo Unitário | Quantidade | Custo Horário
Insumo | SETOP | MATED-11176 | CAMINHÃO BASCULANTE 8, 0M3/16T DIESEL TIPO MERCEDES 170HP LK-1418 OU EQUIV (MANUT/ OPERACAO) |  |  | un | 198.85 | 0.024 | 4.77
[6 empty] | (F)Total: |  |  | 4.77
G | Banco | Código | Serviços |  |  | Unidade | Custo Unitário | Quantidade | Custo Horário
[6 empty] | (G) Total: |  |  | 0
|  |  |  | MO sem LS => | 0 | LS => | 0 | MO com LS => | 0
|  |  |  | Valor do BDI => | 1.1 |  | Valor com BDI => |  | 5.87
[6 empty] | Quant. => | 276.9 | Preço Total => | 1625.4
4.2.1.1.13 | Código | Banco | Descrição | Tipo |  | Und | Quant. | Valor Unit | Total
Composição | 100973 | SINAPI | CARGA, MANOBRA E DESCARGA DE SOLOS E MATERIAIS GRANULARES EM CAMINHÃO BASCULANTE 6 M³ - CARGA COM PÁ CARREGADEIRA (CAÇAMBA DE 1,7 A 2,8 M³ / 128 HP) E DESCARGA LIVRE (UNIDADE: M3). AF_07/2020 | TRAN - TRANSPORTES, CARGAS E DESCARGAS |  | m³ | 1 | 8.73 | 8.73
Composição Auxiliar | 5942 | SINAPI | PÁ CARREGADEIRA SOBRE RODAS, POTÊNCIA LÍQUIDA 128 HP, CAPACIDADE DA CAÇAMBA 1,7 A 2,8 M3, PESO OPERACIONAL 11632 KG - CHI DIURNO. AF_06/2014 | CHOR - CUSTOS HORÁRIOS DE MÁQUINAS E EQUIPAMENTOS |  | CHI | 0.0151 | 81.69 | 1.23
Composição Auxiliar | 5940 | SINAPI | PÁ CARREGADEIRA SOBRE RODAS, POTÊNCIA LÍQUIDA 128 HP, CAPACIDADE DA CAÇAMBA 1,7 A 2,8 M3, PESO OPERACIONAL 11632 KG - CHP DIURNO. AF_06/2014 | CHOR - CUSTOS HORÁRIOS DE MÁQUINAS E EQUIPAMENTOS |  | CHP | 0.0083 | 213.75 | 1.77
Composição Auxiliar | 67826 | SINAPI | CAMINHÃO BASCULANTE 6 M3 TOCO, PESO BRUTO TOTAL 16.000 KG, CARGA ÚTIL MÁXIMA 11.130 KG, DISTÂNCIA ENTRE EIXOS 5,36 M, POTÊNCIA 185 CV, INCLUSIVE CAÇAMBA METÁLICA - CHP DIURNO. AF_06/2014 | CHOR - CUSTOS HORÁRIOS DE MÁQUINAS E EQUIPAMENTOS |  | CHP | 0.0267 | 177.15 | 4.72
Composição Auxiliar | 67827 | SINAPI | CAMINHÃO BASCULANTE 6 M3 TOCO, PESO BRUTO TOTAL 16.000 KG, CARGA ÚTIL MÁXIMA 11.130 KG, DISTÂNCIA ENTRE EIXOS 5,36 M, POTÊNCIA 185 CV, INCLUSIVE CAÇAMBA METÁLICA - CHI DIURNO. AF_06/2014 | CHOR - CUSTOS HORÁRIOS DE MÁQUINAS E EQUIPAMENTOS |  | CHI | 0.0203 | 50.13 | 1.01
|  |  |  | MO sem LS => | 0.75282 | LS => | 0.87 | MO com LS => | 1.62
|  |  |  | Valor do BDI => | 2.02 |  | Valor com BDI => |  | 10.75
[6 empty] | Quant. => | 55.38 | Preço Total => | 595.33
4.2.1.1.14 | Código | Banco | Descrição | Tipo |  | Und | Quant. | Valor Unit | Total
Composição | 96995 | SINAPI | REATERRO MANUAL APILOADO COM SOQUETE. AF_10/2017 | MOVT - MOVIMENTO DE TERRA |  | m³ | 1 | 43.22 | 43.22
Composição Auxiliar | 88316 | SINAPI | SERVENTE COM ENCARGOS COMPLEMENTARES | SEDI - SERVIÇOS DIVERSOS |  | H | 2.3986 | 18.02 | 43.22
|  |  |  | MO sem LS => | 14.7776 | LS => | 17.02 | MO com LS => | 31.8
|  |  |  | Valor do BDI => | 10.04 |  | Valor com BDI => |  | 53.26
[6 empty] | Quant. => | 38.32 | Preço Total => | 2040.92
4.2.1.1.15 | Código | Banco | Descrição | Tipo |  | Und | Quant. | Valor Unit | Total
Composição | ED-50235 | SETOP | TRATAMENTO DE JUNTA DE DILATAÇÃO COM ISOPOR, ESP. 20 MM, PROFUNDIDADE DE 10-15CM, EXCLUSIVE SELANTE | ED- |  | M | 1 | 0.98 | 0.98
A | Código | Banco | Equipamentos | Utilização |  | Custo Operacional |  | Consumo | Custo Horário
|  |  |  | Operativa | Improdutiva | Operativa | Improdutiva
[6 empty] | (A) Total: |  |  | 0
B | Código | Banco | Mão de Obra |  |  | Unidade | Custo Unitário | Consumo | Custo Horário
[6 empty] | (B) Total: |  |  | 0
[6 empty] | Custo Horário de Execução (A) + (B): |  |  | 0
[6 empty] | (D) Produção da Equipe: |  |  | 1
[6 empty] | Custo Unitário de Execução [(A) + (B)] / (D): |  |  | 0
F | Banco | Código | Material |  |  | Unidade | Custo Unitário | Quantidade | Custo Horário
Insumo | SETOP | MATED-8144 | CHAPA DE POLIESTIRENO EXPANDIDO/EPS (ISOPOR) E = 20MM, 1000 X 500MM |  |  | m² | 4.71 | 0.1375 | 0.64
[6 empty] | (F)Total: |  |  | 0.64
G | Banco | Código | Serviços |  |  | Unidade | Custo Unitário | Quantidade | Custo Horário
Atividade Auxiliar | SETOP | ED-50381 | PEDREIRO COM ENCARGOS COMPLEMENTARES |  |  | hora | 25.14 | 0.008 | 0.2
Atividade Auxiliar | SETOP | ED-50367 | SERVENTE COM ENCARGOS COMPLEMENTARES |  |  | hora | 18.02 | 0.008 | 0.14
[6 empty] | (G) Total: |  |  | 0.34
|  |  |  | MO sem LS => | 0.12464 | LS => | 0.15 | MO com LS => | 0.26822
|  |  |  | Valor do BDI => | 0.22 |  | Valor com BDI => |  | 1.2
[6 empty] | Quant. => | 17.75 | Preço Total => | 21.3
4.2.1.1.16 | Código | Banco | Descrição | Tipo |  | Und | Quant. | Valor Unit | Total
Composição | ED-50579 | SETOP | APLICAÇÃO DE SELANTE, MASTIQUE ELÁSTICO, EM JUNTA DE DILAÇÃO, DIMENSÃO 20X10 MM, FATOR DE FORMA 1:2, EXCLUSIVE DELIMITADOR DE PROFUNDIDADE | ED- |  | M | 1 | 28.75 | 28.75
A | Código | Banco | Equipamentos | Utilização |  | Custo Operacional |  | Consumo | Custo Horário
|  |  |  | Operativa | Improdutiva | Operativa | Improdutiva
[6 empty] | (A) Total: |  |  | 0
B | Código | Banco | Mão de Obra |  |  | Unidade | Custo Unitário | Consumo | Custo Horário
[6 empty] | (B) Total: |  |  | 0
[6 empty] | Custo Horário de Execução (A) + (B): |  |  | 0
[6 empty] | (D) Produção da Equipe: |  |  | 1
[6 empty] | Custo Unitário de Execução [(A) + (B)] / (D): |  |  | 0
F | Banco | Código | Material |  |  | Unidade | Custo Unitário | Quantidade | Custo Horário
Insumo | SETOP | MATED-8151 | ADESIVO/SELANTE ELASTICO MONOCOMPONENTE ( APLICAÇÃO: USO GERAL¦ BASE: POLIURETANO¦ EMBALAGEM: 310ML) |  |  | un | 32.9 | 0.66667 | 21.93
[6 empty] | (F)Total: |  |  | 21.93
G | Banco | Código | Serviços |  |  | Unidade | Custo Unitário | Quantidade | Custo Horário
Atividade Auxiliar | SETOP | ED-50381 | PEDREIRO COM ENCARGOS COMPLEMENTARES |  |  | hora | 25.14 | 0.2 | 5.02
Atividade Auxiliar | SETOP | ED-50367 | SERVENTE COM ENCARGOS COMPLEMENTARES |  |  | hora | 18.02 | 0.1 | 1.8
[6 empty] | (G) Total: |  |  | 6.82
|  |  |  | MO sem LS => | 2.4996 | LS => | 2.88 | MO com LS => | 5.379
|  |  |  | Valor do BDI => | 6.68 |  | Valor com BDI => |  | 35.43
[6 empty] | Quant. => | 17.75 | Preço Total => | 628.88
4.2.2 |  |  | Superestrutura | [5 empty] | 565606.63
4.2.2.1 |  |  | Vigas e Pilares | [5 empty] | 168220.27
4.2.2.1.1 | Código | Banco | Descrição | Tipo |  | Und | Quant. | Valor Unit | Total
Composição | 92480 | SINAPI | MONTAGEM E DESMONTAGEM DE FÔRMA DE VIGA, ESCORAMENTO METÁLICO, PÉ-DIREITO SIMPLES, EM CHAPA DE MADEIRA PLASTIFICADA, 18 UTILIZAÇÕES. AF_09/2020 | FUES - FUNDAÇÕES E ESTRUTURAS |  | m² | 1 | 71.99 | 71.99
Composição Auxiliar | 92266 | SINAPI | FABRICAÇÃO DE FÔRMA PARA VIGAS, EM CHAPA DE MADEIRA COMPENSADA PLASTIFICADA, E = 18 MM. AF_09/2020 | FUES - FUNDAÇÕES E ESTRUTURAS |  | m² | 0.105 | 159.85 | 16.78
Composição Auxiliar | 88262 | SINAPI | CARPINTEIRO DE FORMAS COM ENCARGOS COMPLEMENTARES | SEDI - SERVIÇOS DIVERSOS |  | H | 0.942 | 24.86 | 23.41
Composição Auxiliar | 88239 | SINAPI | AJUDANTE DE CARPINTEIRO COM ENCARGOS COMPLEMENTARES | SEDI - SERVIÇOS DIVERSOS |  | H | 0.173 | 19.96 | 3.45
Insumo | 00002692 | SINAPI | DESMOLDANTE PROTETOR PARA FORMAS DE MADEIRA, DE BASE OLEOSA EMULSIONADA EM AGUA | Material |  | L | 0.004 | 5.92 | 0.02
Insumo | 00010749 | SINAPI | LOCACAO DE ESCORA METALICA TELESCOPICA, COM ALTURA REGULAVEL DE *1,80* A *3,20* M, COM CAPACIDADE DE CARGA DE NO MINIMO 1000 KGF (10 KN), INCLUSO TRIPE E FORCADO | Equipamento |  | MES | 1.186 | 9.16 | 10.86
Insumo | 00040339 | SINAPI | LOCACAO DE CRUZETA PARA ESCORA METALICA | Equipamento |  | MES | 1.186 | 5 | 5.93
Insumo | 00040275 | SINAPI | LOCACAO DE VIGA SANDUICHE METALICA VAZADA PARA TRAVAMENTO DE PILARES, ALTURA DE *8* CM, LARGURA DE *6* CM E EXTENSAO DE 2 M | Equipamento |  | MES | 0.356 | 20 | 7.12
Insumo | 00040287 | SINAPI | LOCACAO DE BARRA DE ANCORAGEM DE 0,80 A 1,20 M DE EXTENSAO, COM ROSCA DE 5/8", INCLUINDO PORCA E FLANGE | Equipamento |  | MES | 0.474 | 5 | 2.37
Insumo | 00004491 | SINAPI | PONTALETE *7,5 X 7,5* CM EM PINUS, MISTA OU EQUIVALENTE DA REGIAO - BRUTA | Material |  | M | 0.132 | 8.39 | 1.1
Insumo | 00040304 | SINAPI | PREGO DE ACO POLIDO COM CABECA DUPLA 17 X 27 (2 1/2 X 11) | Material |  | KG | 0.033 | 28.88 | 0.95
|  |  |  | MO sem LS => | 11.3853 | LS => | 13.11 | MO com LS => | 24.5
|  |  |  | Valor do BDI => | 16.73 |  | Valor com BDI => |  | 88.72
[6 empty] | Quant. => | 432.7 | Preço Total => | 38389.14
4.2.2.1.2 | Código | Banco | Descrição | Tipo |  | Und | Quant. | Valor Unit | Total
Composição | 92431 | SINAPI | MONTAGEM E DESMONTAGEM DE FÔRMA DE PILARES RETANGULARES E ESTRUTURAS SIMILARES, PÉ-DIREITO SIMPLES, EM CHAPA DE MADEIRA COMPENSADA PLASTIFICADA, 10 UTILIZAÇÕES. AF_09/2020 | FUES - FUNDAÇÕES E ESTRUTURAS |  | m² | 1 | 55.84 | 55.84
Composição Auxiliar | 92264 | SINAPI | FABRICAÇÃO DE FÔRMA PARA PILARES E ESTRUTURAS SIMILARES, EM CHAPA DE MADEIRA COMPENSADA PLASTIFICADA, E = 18 MM. AF_09/2020 | FUES - FUNDAÇÕES E ESTRUTURAS |  | m² | 0.105 | 210.72 | 22.12
Composição Auxiliar | 88262 | SINAPI | CARPINTEIRO DE FORMAS COM ENCARGOS COMPLEMENTARES | SEDI - SERVIÇOS DIVERSOS |  | H | 0.661 | 24.86 | 16.43
Composição Auxiliar | 88239 | SINAPI | AJUDANTE DE CARPINTEIRO COM ENCARGOS COMPLEMENTARES | SEDI - SERVIÇOS DIVERSOS |  | H | 0.121 | 19.96 | 2.41
Insumo | 00002692 | SINAPI | DESMOLDANTE PROTETOR PARA FORMAS DE MADEIRA, DE BASE OLEOSA EMULSIONADA EM AGUA | Material |  | L | 0.004 | 5.92 | 0.02
Insumo | 00040271 | SINAPI | LOCACAO DE APRUMADOR METALICO DE PILAR, COM ALTURA E ANGULO REGULAVEIS, EXTENSAO DE *1,50* A *2,80* M | Equipamento |  | MES | 0.196 | 13 | 2.54
Insumo | 00040275 | SINAPI | LOCACAO DE VIGA SANDUICHE METALICA VAZADA PARA TRAVAMENTO DE PILARES, ALTURA DE *8* CM, LARGURA DE *6* CM E EXTENSAO DE 2 M | Equipamento |  | MES | 0.393 | 20 | 7.86
Insumo | 00040287 | SINAPI | LOCACAO DE BARRA DE ANCORAGEM DE 0,80 A 1,20 M DE EXTENSAO, COM ROSCA DE 5/8", INCLUINDO PORCA E FLANGE | Equipamento |  | MES | 0.785 | 5 | 3.92
Insumo | 00040304 | SINAPI | PREGO DE ACO POLIDO COM CABECA DUPLA 17 X 27 (2 1/2 X 11) | Material |  | KG | 0.019 | 28.88 | 0.54
|  |  |  | MO sem LS => | 8.7225 | LS => | 10.05 | MO com LS => | 18.77
|  |  |  | Valor do BDI => | 12.97 |  | Valor com BDI => |  | 68.81
[6 empty] | Quant. => | 186.9 | Preço Total => | 12860.58
4.2.2.1.3 | Código | Banco | Descrição | Tipo |  | Und | Quant. | Valor Unit | Total
Composição | 06.09.30 | SUDECAP | CONCRETO USINADO BOMBEADO LANÇADO EM ESTRUTURA FCK >= 30 MPA, BRITA CALCÁRIA, USINADO BOMBEÁVEL, LANÇADO EM ESTRUTURA | CONCRETO USINADO BOMBEADO LANÇADO EM ESTRUTURA |  | m³ | 1 | 745.1 | 745.1
Composição Auxiliar | 40.16.12 | SUDECAP | LANÇAMENTO DE CONCRETO BOMBEÁVEL EM ESTRUTURA | 40.16 |  | m³ | 1 | 55.4 | 55.4
Insumo | 89.05.01 | SUDECAP | SERVICO DE BOMBEAMENTO DE CONCRETO COM CONSUMO MINIMO DE 40 M3 | Material |  | m³ | 1.1 | 50 | 55
Insumo | 89.07.15 | SUDECAP | CONCRETO USINADO FCK>=30 MPA - BRITA 0 E 1 - BOMBEÁVEL - SLUMP 10+-2 | Material |  | m³ | 1.1 | 577 | 634.7
|  |  |  | MO sem LS => | 24.9036 | LS => | 28.69 | MO com LS => | 53.59
|  |  |  | Valor do BDI => | 173.16 |  | Valor com BDI => |  | 918.26
[6 empty] | Quant. => | 56.4 | Preço Total => | 51789.86
4.2.2.1.4 | Código | Banco | Descrição | Tipo |  | Und | Quant. | Valor Unit | Total
Composição | 40.22.30 | SUDECAP | ACO CA-50 E CA-60 - CORTE, DOBRAMENTO E COLOCACAO | ACO |  | KG | 1 | 12.64 | 12.64
Insumo | 55.10.35 | SUDECAP | ARMADOR | Mão de Obra |  | H | 0.1 | 22.52 | 2.25
Insumo | 55.10.88 | SUDECAP | SERVENTE | Mão de Obra |  | H | 0.1 | 15.79 | 1.57
Insumo | 60.05.50 | SUDECAP | ACO CA-60, 5,0 MM, VERGALHAO | Material |  | KG | 0.22 | 8.93 | 1.96
Insumo | 60.05.29 | SUDECAP | ACO CA-50, 10,0 MM, VERGALHAO | Material |  | KG | 0.88 | 7.37 | 6.48
Insumo | 60.35.44 | SUDECAP | ARAME RECOZIDO (PG-7) 18 BWG, 1,24 MM (0,009 KG/M) | Material |  | KG | 0.02 | 19.08 | 0.38
|  |  |  | MO sem LS => | 1.7752 | LS => | 2.04 | MO com LS => | 3.82
|  |  |  | Valor do BDI => | 2.93 |  | Valor com BDI => |  | 15.57
[6 empty] | Quant. => | 4186.3 | Preço Total => | 65180.69
4.2.2.2 |  |  | Lajes | [5 empty] | 268493.26
4.2.2.2.1 | Código | Banco | Descrição | Tipo |  | Und | Quant. | Valor Unit | Total
Composição | 06.09.30 | SUDECAP | CONCRETO USINADO BOMBEADO LANÇADO EM ESTRUTURA FCK >= 30 MPA, BRITA CALCÁRIA, USINADO BOMBEÁVEL, LANÇADO EM ESTRUTURA (LAJES PRÉ-MOLDADAS)) | CONCRETO USINADO BOMBEADO LANÇADO EM ESTRUTURA |  | m³ | 1 | 745.1 | 745.1
Composição Auxiliar | 40.16.12 | SUDECAP | LANÇAMENTO DE CONCRETO BOMBEÁVEL EM ESTRUTURA | 40.16 |  | m³ | 1 | 55.4 | 55.4
Insumo | 89.05.01 | SUDECAP | SERVICO DE BOMBEAMENTO DE CONCRETO COM CONSUMO MINIMO DE 40 M3 | Material |  | m³ | 1.1 | 50 | 55
Insumo | 89.07.15 | SUDECAP | CONCRETO USINADO FCK>=30 MPA - BRITA 0 E 1 - BOMBEÁVEL - SLUMP 10+-2 | Material |  | m³ | 1.1 | 577 | 634.7
|  |  |  | MO sem LS => | 24.9036 | LS => | 28.69 | MO com LS => | 53.59
|  |  |  | Valor do BDI => | 173.16 |  | Valor com BDI => |  | 918.26
[6 empty] | Quant. => | 44.75 | Preço Total => | 41092.13
4.2.2.2.2 | Código | Banco | Descrição | Tipo |  | Und | Quant. | Valor Unit | Total
Composição | 06.09.30 | SUDECAP | CONCRETO USINADO BOMBEADO LANÇADO EM ESTRUTURA FCK >= 30 MPA, BRITA CALCÁRIA, USINADO BOMBEÁVEL, LANÇADO EM ESTRUTURA (LAJES MACIÇAS) | CONCRETO USINADO BOMBEADO LANÇADO EM ESTRUTURA |  | m³ | 1 | 745.1 | 745.1
Composição Auxiliar | 40.16.12 | SUDECAP | LANÇAMENTO DE CONCRETO BOMBEÁVEL EM ESTRUTURA | 40.16 |  | m³ | 1 | 55.4 | 55.4
Insumo | 89.05.01 | SUDECAP | SERVICO DE BOMBEAMENTO DE CONCRETO COM CONSUMO MINIMO DE 40 M3 | Material |  | m³ | 1.1 | 50 | 55
Insumo | 89.07.15 | SUDECAP | CONCRETO USINADO FCK>=30 MPA - BRITA 0 E 1 - BOMBEÁVEL - SLUMP 10+-2 | Material |  | m³ | 1.1 | 577 | 634.7
|  |  |  | MO sem LS => | 24.9036 | LS => | 28.69 | MO com LS => | 53.59
|  |  |  | Valor do BDI => | 173.16 |  | Valor com BDI => |  | 918.26
[6 empty] | Quant. => | 6.76 | Preço Total => | 6207.43
4.2.2.2.3 | Código | Banco | Descrição | Tipo |  | Und | Quant. | Valor Unit | Total
Composição | ED-8474 | SETOP | FORMA E DESFORMA PARA LAJE DE MADEIRA COM TÁBUA E SARRAFO, REAPROVEITAMENTO (5X), EXCLUSIVE ESCORAMENTO | ED- |  | m² | 1 | 40.31 | 40.31
A | Código | Banco | Equipamentos | Utilização |  | Custo Operacional |  | Consumo | Custo Horário
|  |  |  | Operativa | Improdutiva | Operativa | Improdutiva
[6 empty] | (A) Total: |  |  | 0
B | Código | Banco | Mão de Obra |  |  | Unidade | Custo Unitário | Consumo | Custo Horário
[6 empty] | (B) Total: |  |  | 0
[6 empty] | Custo Horário de Execução (A) + (B): |  |  | 0
[6 empty] | (D) Produção da Equipe: |  |  | 1
[6 empty] | Custo Unitário de Execução [(A) + (B)] / (D): |  |  | 0
F | Banco | Código | Material |  |  | Unidade | Custo Unitário | Quantidade | Custo Horário
[6 empty] | (F)Total: |  |  | 0
G | Banco | Código | Serviços |  |  | Unidade | Custo Unitário | Quantidade | Custo Horário
Atividade Auxiliar | SETOP | ED-8470 | FORMA PARA LAJE DE MADEIRA COM TÁBUA E SARRAFO (DESMONTAGEM) |  |  | m² | 6.24 | 1 | 6.24
Atividade Auxiliar | SETOP | ED-8468 | FORMA PARA LAJE DE MADEIRA COM TÁBUA E SARRAFO (FABRICAÇÃO) |  |  | m² | 84.85 | 0.2 | 16.97
Atividade Auxiliar | SETOP | ED-8469 | FORMA PARA LAJE DE MADEIRA COM TÁBUA E SARRAFO (MONTAGEM) |  |  | m² | 17.1 | 1 | 17.1
[6 empty] | (G) Total: |  |  | 40.31
|  |  |  | MO sem LS => | 10.2661 | LS => | 11.82 | MO com LS => | 22.0916
|  |  |  | Valor do BDI => | 9.36 |  | Valor com BDI => |  | 49.67
[6 empty] | Quant. => | 30.05 | Preço Total => | 1492.58
4.2.2.2.4 | Código | Banco | Descrição | Tipo |  | Und | Quant. | Valor Unit | Total
Composição | 92526 | SINAPI | MONTAGEM E DESMONTAGEM DE FÔRMA DE LAJE MACIÇA, PÉ-DIREITO SIMPLES, EM CHAPA DE MADEIRA COMPENSADA PLASTIFICADA, 10 UTILIZAÇÕES. AF_09/2020 (LAJES MACIÇAS) | FUES - FUNDAÇÕES E ESTRUTURAS |  | m² | 1 | 41.26 | 41.26
Composição Auxiliar | 92268 | SINAPI | FABRICAÇÃO DE FÔRMA PARA LAJES, EM CHAPA DE MADEIRA COMPENSADA PLASTIFICADA, E = 18 MM. AF_09/2020 | FUES - FUNDAÇÕES E ESTRUTURAS |  | m² | 0.136 | 92.41 | 12.56
Composição Auxiliar | 88262 | SINAPI | CARPINTEIRO DE FORMAS COM ENCARGOS COMPLEMENTARES | SEDI - SERVIÇOS DIVERSOS |  | H | 0.502 | 24.86 | 12.47
Composição Auxiliar | 88239 | SINAPI | AJUDANTE DE CARPINTEIRO COM ENCARGOS COMPLEMENTARES | SEDI - SERVIÇOS DIVERSOS |  | H | 0.092 | 19.96 | 1.83
Insumo | 00002692 | SINAPI | DESMOLDANTE PROTETOR PARA FORMAS DE MADEIRA, DE BASE OLEOSA EMULSIONADA EM AGUA | Material |  | L | 0.004 | 5.92 | 0.02
Insumo | 00010749 | SINAPI | LOCACAO DE ESCORA METALICA TELESCOPICA, COM ALTURA REGULAVEL DE *1,80* A *3,20* M, COM CAPACIDADE DE CARGA DE NO MINIMO 1000 KGF (10 KN), INCLUSO TRIPE E FORCADO | Equipamento |  | MES | 0.397 | 9.16 | 3.63
Insumo | 00040270 | SINAPI | VIGA DE ESCORAMAENTO H20, DE MADEIRA, PESO DE 5,00 A 5,20 KG/M, COM EXTREMIDADES PLASTICAS | Material |  | M | 0.095 | 113.18 | 10.75
|  |  |  | MO sem LS => | 5.3813 | LS => | 6.2 | MO com LS => | 11.58
|  |  |  | Valor do BDI => | 9.58 |  | Valor com BDI => |  | 50.84
[6 empty] | Quant. => | 67.55 | Preço Total => | 3434.24
4.2.2.2.5 | Código | Banco | Descrição | Tipo |  | Und | Quant. | Valor Unit | Total
Composição | 40.22.30 | SUDECAP | ACO CA-50 E CA-60 - CORTE, DOBRAMENTO E COLOCACAO | ACO |  | KG | 1 | 12.64 | 12.64
Insumo | 55.10.35 | SUDECAP | ARMADOR | Mão de Obra |  | H | 0.1 | 22.52 | 2.25
Insumo | 55.10.88 | SUDECAP | SERVENTE | Mão de Obra |  | H | 0.1 | 15.79 | 1.57
Insumo | 60.05.50 | SUDECAP | ACO CA-60, 5,0 MM, VERGALHAO | Material |  | KG | 0.22 | 8.93 | 1.96
Insumo | 60.05.29 | SUDECAP | ACO CA-50, 10,0 MM, VERGALHAO | Material |  | KG | 0.88 | 7.37 | 6.48
Insumo | 60.35.44 | SUDECAP | ARAME RECOZIDO (PG-7) 18 BWG, 1,24 MM (0,009 KG/M) | Material |  | KG | 0.02 | 19.08 | 0.38
|  |  |  | MO sem LS => | 1.7752 | LS => | 2.04 | MO com LS => | 3.82
|  |  |  | Valor do BDI => | 2.93 |  | Valor com BDI => |  | 15.57
[6 empty] | Quant. => | 1848 | Preço Total => | 28773.36
4.2.2.2.6 | Código | Banco | Descrição | Tipo |  | Und | Quant. | Valor Unit | Total
Composição | MK-CMP-LAJE - 0002 | Próprio | LAJE TRELIÇADA UNIDIRECIONAL COM 16cm DE ALTURA, BLOCOS EPS- ISOPOR (BETA 12+4), 200kgf/m², EXCLUSIVE CAPEAMENTO E ESCORAMENTO | FUES - FUNDAÇÕES E ESTRUTURAS |  | m² | 1 | 170.35 | 170.35
Composição Auxiliar | 88243 | SINAPI | AJUDANTE ESPECIALIZADO COM ENCARGOS COMPLEMENTARES | SEDI - SERVIÇOS DIVERSOS |  | H | 0.15 | 19.92 | 2.98
Composição Auxiliar | 88245 | SINAPI | ARMADOR COM ENCARGOS COMPLEMENTARES | SEDI - SERVIÇOS DIVERSOS |  | H | 0.15 | 24.98 | 3.74
Composição Auxiliar | 88262 | SINAPI | CARPINTEIRO DE FORMAS COM ENCARGOS COMPLEMENTARES | SEDI - SERVIÇOS DIVERSOS |  | H | 0.2 | 24.86 | 4.97
Composição Auxiliar | 88309 | SINAPI | PEDREIRO COM ENCARGOS COMPLEMENTARES | SEDI - SERVIÇOS DIVERSOS |  | H | 0.4 | 25.14 | 10.05
Composição Auxiliar | 88316 | SINAPI | SERVENTE COM ENCARGOS COMPLEMENTARES | SEDI - SERVIÇOS DIVERSOS |  | H | 0.4 | 18.02 | 7.2
Insumo | 00043132 | SINAPI | ARAME RECOZIDO 16 BWG, D = 1,65 MM (0,016 KG/M) OU 18 BWG, D = 1,25 MM (0,01 KG/M) | Material |  | KG | 0.0378 | 26.2 | 0.99
Insumo | 00005078 | SINAPI | PREGO DE ACO POLIDO COM CABECA 16 X 27 (2 1/2 X 12) | Material |  | KG | 0.1 | 24.65 | 2.46
Insumo | 00004509 | SINAPI | SARRAFO *2,5 X 10* CM EM PINUS, MISTA OU EQUIVALENTE DA REGIAO - BRUTA | Material |  | M | 0.97 | 4.26 | 4.13
Insumo | 00003746 | SINAPI | LAJE PRE-MOLDADA TRELICADA (LAJOTAS + VIGOTAS) PARA PISO, UNIDIRECIONAL, SOBRECARGA DE 200 KG/M2, VAO ATE 6,00 M (SEM COLOCACAO) | Material |  | m² | 1 | 131.5 | 131.5
Insumo | 00006212 | SINAPI | TABUA *2,5 X 30 CM EM PINUS, MISTA OU EQUIVALENTE DA REGIAO - BRUTA | Material |  | M | 0.168 | 13.92 | 2.33
|  |  |  | MO sem LS => | 10.5488 | LS => | 12.15 | MO com LS => | 22.7
|  |  |  | Valor do BDI => | 39.58 |  | Valor com BDI => |  | 209.93
[6 empty] | Quant. => | 606.87 | Preço Total => | 127400.21
4.2.2.2.7 | Código | Banco | Descrição | Tipo |  | Und | Quant. | Valor Unit | Total
Composição | MK-CMP-LAJE - 0003 | Próprio | LAJE TRELIÇADA UNIDIRECIONAL COM 17cm DE ALTURA, BLOCOS EPS- ISOPOR (BETA 12+5), 200kgf/m², EXCLUSIVE CAPEAMENTO E ESCORAMENTO | FUES - FUNDAÇÕES E ESTRUTURAS |  | m² | 1 | 170.95 | 170.95
Composição Auxiliar | 88243 | SINAPI | AJUDANTE ESPECIALIZADO COM ENCARGOS COMPLEMENTARES | SEDI - SERVIÇOS DIVERSOS |  | H | 0.15 | 19.92 | 2.98
Composição Auxiliar | 88245 | SINAPI | ARMADOR COM ENCARGOS COMPLEMENTARES | SEDI - SERVIÇOS DIVERSOS |  | H | 0.15 | 24.98 | 3.74
Composição Auxiliar | 88262 | SINAPI | CARPINTEIRO DE FORMAS COM ENCARGOS COMPLEMENTARES | SEDI - SERVIÇOS DIVERSOS |  | H | 0.2 | 24.86 | 4.97
Composição Auxiliar | 88309 | SINAPI | PEDREIRO COM ENCARGOS COMPLEMENTARES | SEDI - SERVIÇOS DIVERSOS |  | H | 0.4 | 25.14 | 10.05
Composição Auxiliar | 88316 | SINAPI | SERVENTE COM ENCARGOS COMPLEMENTARES | SEDI - SERVIÇOS DIVERSOS |  | H | 0.4 | 18.02 | 7.2
Insumo | 00043132 | SINAPI | ARAME RECOZIDO 16 BWG, D = 1,65 MM (0,016 KG/M) OU 18 BWG, D = 1,25 MM (0,01 KG/M) | Material |  | KG | 0.04 | 26.2 | 1.04
Insumo | 00005078 | SINAPI | PREGO DE ACO POLIDO COM CABECA 16 X 27 (2 1/2 X 12) | Material |  | KG | 0.11 | 24.65 | 2.71
Insumo | 00004509 | SINAPI | SARRAFO *2,5 X 10* CM EM PINUS, MISTA OU EQUIVALENTE DA REGIAO - BRUTA | Material |  | M | 1 | 4.26 | 4.26
Insumo | 00003746 | SINAPI | LAJE PRE-MOLDADA TRELICADA (LAJOTAS + VIGOTAS) PARA PISO, UNIDIRECIONAL, SOBRECARGA DE 200 KG/M2, VAO ATE 6,00 M (SEM COLOCACAO) | Material |  | m² | 1 | 131.5 | 131.5
Insumo | 00006212 | SINAPI | TABUA *2,5 X 30 CM EM PINUS, MISTA OU EQUIVALENTE DA REGIAO - BRUTA | Material |  | M | 0.18 | 13.92 | 2.5
|  |  |  | MO sem LS => | 10.5488 | LS => | 12.15 | MO com LS => | 22.7
|  |  |  | Valor do BDI => | 39.72 |  | Valor com BDI => |  | 210.67
[6 empty] | Quant. => | 24.8 | Preço Total => | 5224.61
4.2.2.2.8 | Código | Banco | Descrição | Tipo |  | Und | Quant. | Valor Unit | Total
Composição | 101792 | SINAPI | ESCORAMENTO DE FÔRMAS DE LAJE EM MADEIRA NÃO APARELHADA, PÉ-DIREITO SIMPLES, INCLUSO TRAVAMENTO, 4 UTILIZAÇÕES. AF_09/2020 (LAJES MACIÇAS E TRELIÇADAS) | FUES - FUNDAÇÕES E ESTRUTURAS |  | m³ | 1 | 17.96 | 17.96
Composição Auxiliar | 92273 | SINAPI | FABRICAÇÃO DE ESCORAS DO TIPO PONTALETE, EM MADEIRA, PARA PÉ-DIREITO SIMPLES. AF_09/2020 | FUES - FUNDAÇÕES E ESTRUTURAS |  | M | 0.545 | 15.2 | 8.28
Composição Auxiliar | 88262 | SINAPI | CARPINTEIRO DE FORMAS COM ENCARGOS COMPLEMENTARES | SEDI - SERVIÇOS DIVERSOS |  | H | 0.127 | 24.86 | 3.15
Composição Auxiliar | 88239 | SINAPI | AJUDANTE DE CARPINTEIRO COM ENCARGOS COMPLEMENTARES | SEDI - SERVIÇOS DIVERSOS |  | H | 0.09 | 19.96 | 1.79
Insumo | 00040304 | SINAPI | PREGO DE ACO POLIDO COM CABECA DUPLA 17 X 27 (2 1/2 X 11) | Material |  | KG | 0.011 | 28.88 | 0.31
Insumo | 00006193 | SINAPI | TABUA NAO APARELHADA *2,5 X 20* CM, EM MACARANDUBA, ANGELIM OU EQUIVALENTE DA REGIAO - BRUTA | Material |  | M | 0.143 | 31 | 4.43
|  |  |  | MO sem LS => | 2.5698 | LS => | 2.96 | MO com LS => | 5.53
|  |  |  | Valor do BDI => | 4.17 |  | Valor com BDI => |  | 22.13
[6 empty] | Quant. => | 2447.27 | Preço Total => | 54158.08
4.2.2.2.9 | Código | Banco | Descrição | Tipo |  | Und | Quant. | Valor Unit | Total
Composição | ED-50235 | SETOP | TRATAMENTO DE JUNTA DE DILATAÇÃO COM ISOPOR, ESP. 20 MM, PROFUNDIDADE DE 10-15CM, EXCLUSIVE SELANTE | ED- |  | M | 1 | 0.98 | 0.98
A | Código | Banco | Equipamentos | Utilização |  | Custo Operacional |  | Consumo | Custo Horário
|  |  |  | Operativa | Improdutiva | Operativa | Improdutiva
[6 empty] | (A) Total: |  |  | 0
B | Código | Banco | Mão de Obra |  |  | Unidade | Custo Unitário | Consumo | Custo Horário
[6 empty] | (B) Total: |  |  | 0
[6 empty] | Custo Horário de Execução (A) + (B): |  |  | 0
[6 empty] | (D) Produção da Equipe: |  |  | 1
[6 empty] | Custo Unitário de Execução [(A) + (B)] / (D): |  |  | 0
F | Banco | Código | Material |  |  | Unidade | Custo Unitário | Quantidade | Custo Horário
Insumo | SETOP | MATED-8144 | CHAPA DE POLIESTIRENO EXPANDIDO/EPS (ISOPOR) E = 20MM, 1000 X 500MM |  |  | m² | 4.71 | 0.1375 | 0.64
[6 empty] | (F)Total: |  |  | 0.64
G | Banco | Código | Serviços |  |  | Unidade | Custo Unitário | Quantidade | Custo Horário
Atividade Auxiliar | SETOP | ED-50381 | PEDREIRO COM ENCARGOS COMPLEMENTARES |  |  | hora | 25.14 | 0.008 | 0.2
Atividade Auxiliar | SETOP | ED-50367 | SERVENTE COM ENCARGOS COMPLEMENTARES |  |  | hora | 18.02 | 0.008 | 0.14
[6 empty] | (G) Total: |  |  | 0.34
|  |  |  | MO sem LS => | 0.12464 | LS => | 0.15 | MO com LS => | 0.26822
|  |  |  | Valor do BDI => | 0.22 |  | Valor com BDI => |  | 1.2
[6 empty] | Quant. => | 19.4 | Preço Total => | 23.28
4.2.2.2.10 | Código | Banco | Descrição | Tipo |  | Und | Quant. | Valor Unit | Total
Composição | ED-50579 | SETOP | APLICAÇÃO DE SELANTE, MASTIQUE ELÁSTICO, EM JUNTA DE DILAÇÃO, DIMENSÃO 20X10 MM, FATOR DE FORMA 1:2, EXCLUSIVE DELIMITADOR DE PROFUNDIDADE | ED- |  | M | 1 | 28.75 | 28.75
A | Código | Banco | Equipamentos | Utilização |  | Custo Operacional |  | Consumo | Custo Horário
|  |  |  | Operativa | Improdutiva | Operativa | Improdutiva
[6 empty] | (A) Total: |  |  | 0
B | Código | Banco | Mão de Obra |  |  | Unidade | Custo Unitário | Consumo | Custo Horário
[6 empty] | (B) Total: |  |  | 0
[6 empty] | Custo Horário de Execução (A) + (B): |  |  | 0
[6 empty] | (D) Produção da Equipe: |  |  | 1
[6 empty] | Custo Unitário de Execução [(A) + (B)] / (D): |  |  | 0
F | Banco | Código | Material |  |  | Unidade | Custo Unitário | Quantidade | Custo Horário
Insumo | SETOP | MATED-8151 | ADESIVO/SELANTE ELASTICO MONOCOMPONENTE ( APLICAÇÃO: USO GERAL¦ BASE: POLIURETANO¦ EMBALAGEM: 310ML) |  |  | un | 32.9 | 0.66667 | 21.93
[6 empty] | (F)Total: |  |  | 21.93
G | Banco | Código | Serviços |  |  | Unidade | Custo Unitário | Quantidade | Custo Horário
Atividade Auxiliar | SETOP | ED-50381 | PEDREIRO COM ENCARGOS COMPLEMENTARES |  |  | hora | 25.14 | 0.2 | 5.02
Atividade Auxiliar | SETOP | ED-50367 | SERVENTE COM ENCARGOS COMPLEMENTARES |  |  | hora | 18.02 | 0.1 | 1.8
[6 empty] | (G) Total: |  |  | 6.82
|  |  |  | MO sem LS => | 2.4996 | LS => | 2.88 | MO com LS => | 5.379
|  |  |  | Valor do BDI => | 6.68 |  | Valor com BDI => |  | 35.43
[6 empty] | Quant. => | 19.4 | Preço Total => | 687.34
4.2.2.3 |  |  | Paredes de Contenção | [5 empty] | 90929.51
4.2.2.3.1 | Código | Banco | Descrição | Tipo |  | Und | Quant. | Valor Unit | Total
Composição | 100341 | SINAPI | FABRICAÇÃO, MONTAGEM E DESMONTAGEM DE FÔRMA PARA CORTINA DE CONTENÇÃO, EM CHAPA DE MADEIRA COMPENSADA PLASTIFICADA, E = 18 MM, 10 UTILIZAÇÕES. AF_07/2019 | DROP - DRENAGEM/OBRAS DE CONTENÇÃO / POÇOS DE VISITA E CAIXAS |  | m² | 1 | 35.91 | 35.91
Composição Auxiliar | 91692 | SINAPI | SERRA CIRCULAR DE BANCADA COM MOTOR ELÉTRICO POTÊNCIA DE 5HP, COM COIFA PARA DISCO 10" - CHP DIURNO. AF_08/2015 | CHOR - CUSTOS HORÁRIOS DE MÁQUINAS E EQUIPAMENTOS |  | CHP | 0.0014 | 28.39 | 0.03
Composição Auxiliar | 91693 | SINAPI | SERRA CIRCULAR DE BANCADA COM MOTOR ELÉTRICO POTÊNCIA DE 5HP, COM COIFA PARA DISCO 10" - CHI DIURNO. AF_08/2015 | CHOR - CUSTOS HORÁRIOS DE MÁQUINAS E EQUIPAMENTOS |  | CHI | 0.0058 | 27.35 | 0.15
Composição Auxiliar | 88262 | SINAPI | CARPINTEIRO DE FORMAS COM ENCARGOS COMPLEMENTARES | SEDI - SERVIÇOS DIVERSOS |  | H | 0.6675 | 24.86 | 16.59
Composição Auxiliar | 88239 | SINAPI | AJUDANTE DE CARPINTEIRO COM ENCARGOS COMPLEMENTARES | SEDI - SERVIÇOS DIVERSOS |  | H | 0.0124 | 19.96 | 0.24
Insumo | 00001345 | SINAPI | CHAPA/PAINEL DE MADEIRA COMPENSADA PLASTIFICADA (MADEIRITE PLASTIFICADO) PARA FORMA DE CONCRETO, DE 2200 x 1100 MM, E = *17* MM | Material |  | m² | 0.1103 | 87.11 | 9.6
Insumo | 00002692 | SINAPI | DESMOLDANTE PROTETOR PARA FORMAS DE MADEIRA, DE BASE OLEOSA EMULSIONADA EM AGUA | Material |  | L | 0.0035 | 5.92 | 0.02
Insumo | 00040275 | SINAPI | LOCACAO DE VIGA SANDUICHE METALICA VAZADA PARA TRAVAMENTO DE PILARES, ALTURA DE *8* CM, LARGURA DE *6* CM E EXTENSAO DE 2 M | Equipamento |  | MES | 0.1371 | 20 | 2.74
Insumo | 00040271 | SINAPI | LOCACAO DE APRUMADOR METALICO DE PILAR, COM ALTURA E ANGULO REGULAVEIS, EXTENSAO DE *1,50* A *2,80* M | Equipamento |  | MES | 0.1247 | 13 | 1.62
Insumo | 00040287 | SINAPI | LOCACAO DE BARRA DE ANCORAGEM DE 0,80 A 1,20 M DE EXTENSAO, COM ROSCA DE 5/8", INCLUINDO PORCA E FLANGE | Equipamento |  | MES | 0.2494 | 5 | 1.24
Insumo | 00004491 | SINAPI | PONTALETE *7,5 X 7,5* CM EM PINUS, MISTA OU EQUIVALENTE DA REGIAO - BRUTA | Material |  | M | 0.42 | 8.39 | 3.52
Insumo | 00005068 | SINAPI | PREGO DE ACO POLIDO COM CABECA 17 X 21 (2 X 11) | Material |  | KG | 0.007 | 23.4 | 0.16
|  |  |  | MO sem LS => | 6.3897 | LS => | 7.36 | MO com LS => | 13.75
|  |  |  | Valor do BDI => | 8.34 |  | Valor com BDI => |  | 44.25
[6 empty] | Quant. => | 345.4 | Preço Total => | 15283.95
4.2.2.3.2 | Código | Banco | Descrição | Tipo |  | Und | Quant. | Valor Unit | Total
Composição | 06.09.30 | SUDECAP | CONCRETO USINADO BOMBEADO LANÇADO EM ESTRUTURA FCK >= 30 MPA, BRITA CALCÁRIA, USINADO BOMBEÁVEL, LANÇADO EM ESTRUTURA | CONCRETO USINADO BOMBEADO LANÇADO EM ESTRUTURA |  | m³ | 1 | 745.1 | 745.1
Composição Auxiliar | 40.16.12 | SUDECAP | LANÇAMENTO DE CONCRETO BOMBEÁVEL EM ESTRUTURA | 40.16 |  | m³ | 1 | 55.4 | 55.4
Insumo | 89.05.01 | SUDECAP | SERVICO DE BOMBEAMENTO DE CONCRETO COM CONSUMO MINIMO DE 40 M3 | Material |  | m³ | 1.1 | 50 | 55
Insumo | 89.07.15 | SUDECAP | CONCRETO USINADO FCK>=30 MPA - BRITA 0 E 1 - BOMBEÁVEL - SLUMP 10+-2 | Material |  | m³ | 1.1 | 577 | 634.7
|  |  |  | MO sem LS => | 24.9036 | LS => | 28.69 | MO com LS => | 53.59
|  |  |  | Valor do BDI => | 173.16 |  | Valor com BDI => |  | 918.26
[6 empty] | Quant. => | 32.9 | Preço Total => | 30210.75
4.2.2.3.3 | Código | Banco | Descrição | Tipo |  | Und | Quant. | Valor Unit | Total
Composição | 40.22.30 | SUDECAP | ACO CA-50 E CA-60 - CORTE, DOBRAMENTO E COLOCACAO | ACO |  | KG | 1 | 12.64 | 12.64
Insumo | 55.10.35 | SUDECAP | ARMADOR | Mão de Obra |  | H | 0.1 | 22.52 | 2.25
Insumo | 55.10.88 | SUDECAP | SERVENTE | Mão de Obra |  | H | 0.1 | 15.79 | 1.57
Insumo | 60.05.50 | SUDECAP | ACO CA-60, 5,0 MM, VERGALHAO | Material |  | KG | 0.22 | 8.93 | 1.96
Insumo | 60.05.29 | SUDECAP | ACO CA-50, 10,0 MM, VERGALHAO | Material |  | KG | 0.88 | 7.37 | 6.48
Insumo | 60.35.44 | SUDECAP | ARAME RECOZIDO (PG-7) 18 BWG, 1,24 MM (0,009 KG/M) | Material |  | KG | 0.02 | 19.08 | 0.38
|  |  |  | MO sem LS => | 1.7752 | LS => | 2.04 | MO com LS => | 3.82
|  |  |  | Valor do BDI => | 2.93 |  | Valor com BDI => |  | 15.57
[6 empty] | Quant. => | 2918.1 | Preço Total => | 45434.81
4.2.2.4 |  |  | Escada | [5 empty] | 37963.59
4.2.2.4.1 | Código | Banco | Descrição | Tipo |  | Und | Quant. | Valor Unit | Total
Composição | 06.09.30 | SUDECAP | CONCRETO USINADO BOMBEADO LANÇADO EM ESTRUTURA FCK >= 30 MPA, BRITA CALCÁRIA, USINADO BOMBEÁVEL, LANÇADO EM ESTRUTURA | CONCRETO USINADO BOMBEADO LANÇADO EM ESTRUTURA |  | m³ | 1 | 745.1 | 745.1
Composição Auxiliar | 40.16.12 | SUDECAP | LANÇAMENTO DE CONCRETO BOMBEÁVEL EM ESTRUTURA | 40.16 |  | m³ | 1 | 55.4 | 55.4
Insumo | 89.05.01 | SUDECAP | SERVICO DE BOMBEAMENTO DE CONCRETO COM CONSUMO MINIMO DE 40 M3 | Material |  | m³ | 1.1 | 50 | 55
Insumo | 89.07.15 | SUDECAP | CONCRETO USINADO FCK>=30 MPA - BRITA 0 E 1 - BOMBEÁVEL - SLUMP 10+-2 | Material |  | m³ | 1.1 | 577 | 634.7
|  |  |  | MO sem LS => | 24.9036 | LS => | 28.69 | MO com LS => | 53.59
|  |  |  | Valor do BDI => | 173.16 |  | Valor com BDI => |  | 918.26
[6 empty] | Quant. => | 8 | Preço Total => | 7346.08
4.2.2.4.2 | Código | Banco | Descrição | Tipo |  | Und | Quant. | Valor Unit | Total
Composição | 101969 | SINAPI | FABRICAÇÃO DE FÔRMA PARA ESCADAS, COM 2 LANCES EM "U" E LAJE PLANA, EM CHAPA DE MADEIRA COMPENSADA PLASTIFICADA, E=18 MM. AF_11/2020 | FUES - FUNDAÇÕES E ESTRUTURAS |  | m² | 1 | 192.6 | 192.6
Composição Auxiliar | 91692 | SINAPI | SERRA CIRCULAR DE BANCADA COM MOTOR ELÉTRICO POTÊNCIA DE 5HP, COM COIFA PARA DISCO 10" - CHP DIURNO. AF_08/2015 | CHOR - CUSTOS HORÁRIOS DE MÁQUINAS E EQUIPAMENTOS |  | CHP | 0.057 | 28.39 | 1.61
Composição Auxiliar | 91693 | SINAPI | SERRA CIRCULAR DE BANCADA COM MOTOR ELÉTRICO POTÊNCIA DE 5HP, COM COIFA PARA DISCO 10" - CHI DIURNO. AF_08/2015 | CHOR - CUSTOS HORÁRIOS DE MÁQUINAS E EQUIPAMENTOS |  | CHI | 0.099 | 27.35 | 2.7
Composição Auxiliar | 88262 | SINAPI | CARPINTEIRO DE FORMAS COM ENCARGOS COMPLEMENTARES | SEDI - SERVIÇOS DIVERSOS |  | H | 0.78 | 24.86 | 19.39
Composição Auxiliar | 88239 | SINAPI | AJUDANTE DE CARPINTEIRO COM ENCARGOS COMPLEMENTARES | SEDI - SERVIÇOS DIVERSOS |  | H | 0.156 | 19.96 | 3.11
Insumo | 00001345 | SINAPI | CHAPA/PAINEL DE MADEIRA COMPENSADA PLASTIFICADA (MADEIRITE PLASTIFICADO) PARA FORMA DE CONCRETO, DE 2200 x 1100 MM, E = *17* MM | Material |  | m² | 1.198 | 87.11 | 104.35
Insumo | 00004491 | SINAPI | PONTALETE *7,5 X 7,5* CM EM PINUS, MISTA OU EQUIVALENTE DA REGIAO - BRUTA | Material |  | M | 6.704 | 8.39 | 56.24
Insumo | 00005073 | SINAPI | PREGO DE ACO POLIDO COM CABECA 17 X 24 (2 1/4 X 11) | Material |  | KG | 0.071 | 23.85 | 1.69
Insumo | 00020247 | SINAPI | PREGO DE ACO POLIDO COM CABECA 15 X 15 (1 1/4 X 13) | Material |  | KG | 0.031 | 25.91 | 0.8
Insumo | 00004517 | SINAPI | SARRAFO *2,5 X 7,5* CM EM PINUS, MISTA OU EQUIVALENTE DA REGIAO - BRUTA | Material |  | M | 0.925 | 2.93 | 2.71
|  |  |  | MO sem LS => | 10.0795 | LS => | 11.61 | MO com LS => | 21.69
|  |  |  | Valor do BDI => | 44.76 |  | Valor com BDI => |  | 237.36
[6 empty] | Quant. => | 72.1 | Preço Total => | 17113.65
4.2.2.4.3 | Código | Banco | Descrição | Tipo |  | Und | Quant. | Valor Unit | Total
Composição | 40.22.30 | SUDECAP | ACO CA-50 E CA-60 - CORTE, DOBRAMENTO E COLOCACAO | ACO |  | KG | 1 | 12.64 | 12.64
Insumo | 55.10.35 | SUDECAP | ARMADOR | Mão de Obra |  | H | 0.1 | 22.52 | 2.25
Insumo | 55.10.88 | SUDECAP | SERVENTE | Mão de Obra |  | H | 0.1 | 15.79 | 1.57
Insumo | 60.05.50 | SUDECAP | ACO CA-60, 5,0 MM, VERGALHAO | Material |  | KG | 0.22 | 8.93 | 1.96
Insumo | 60.05.29 | SUDECAP | ACO CA-50, 10,0 MM, VERGALHAO | Material |  | KG | 0.88 | 7.37 | 6.48
Insumo | 60.35.44 | SUDECAP | ARAME RECOZIDO (PG-7) 18 BWG, 1,24 MM (0,009 KG/M) | Material |  | KG | 0.02 | 19.08 | 0.38
|  |  |  | MO sem LS => | 1.7752 | LS => | 2.04 | MO com LS => | 3.82
|  |  |  | Valor do BDI => | 2.93 |  | Valor com BDI => |  | 15.57
[6 empty] | Quant. => | 867.3 | Preço Total => | 13503.86
4.3 |  |  | Bloco 3 | [5 empty] | 434775.5
4.3.1 |  |  | Fundação | [5 empty] | 110362.06
4.3.1.1 |  |  | Sapatas e Baldrames | [5 empty] | 110362.06
4.3.1.1.1 | Código | Banco | Descrição | Tipo |  | Und | Quant. | Valor Unit | Total
Composição | 96523 | SINAPI | ESCAVAÇÃO MANUAL PARA BLOCO DE COROAMENTO OU SAPATA (INCLUINDO ESCAVAÇÃO PARA COLOCAÇÃO DE FÔRMAS). AF_06/2017 | MOVT - MOVIMENTO DE TERRA |  | m³ | 1 | 84.9 | 84.9
Composição Auxiliar | 88316 | SINAPI | SERVENTE COM ENCARGOS COMPLEMENTARES | SEDI - SERVIÇOS DIVERSOS |  | H | 3.053 | 18.02 | 55.01
Composição Auxiliar | 88309 | SINAPI | PEDREIRO COM ENCARGOS COMPLEMENTARES | SEDI - SERVIÇOS DIVERSOS |  | H | 1.189 | 25.14 | 29.89
|  |  |  | MO sem LS => | 30.0014 | LS => | 34.56 | MO com LS => | 64.56
|  |  |  | Valor do BDI => | 19.73 |  | Valor com BDI => |  | 104.63
[6 empty] | Quant. => | 28.36 | Preço Total => | 2967.3
4.3.1.1.2 | Código | Banco | Descrição | Tipo |  | Und | Quant. | Valor Unit | Total
Composição | 96527 | SINAPI | ESCAVAÇÃO MANUAL DE VALA PARA VIGA BALDRAME (INCLUINDO ESCAVAÇÃO PARA COLOCAÇÃO DE FÔRMAS). AF_06/2017 | MOVT - MOVIMENTO DE TERRA |  | m³ | 1 | 111.23 | 111.23
Composição Auxiliar | 88316 | SINAPI | SERVENTE COM ENCARGOS COMPLEMENTARES | SEDI - SERVIÇOS DIVERSOS |  | H | 4.138 | 18.02 | 74.56
Composição Auxiliar | 88309 | SINAPI | PEDREIRO COM ENCARGOS COMPLEMENTARES | SEDI - SERVIÇOS DIVERSOS |  | H | 1.459 | 25.14 | 36.67
|  |  |  | MO sem LS => | 39.2258 | LS => | 45.18 | MO com LS => | 84.41
|  |  |  | Valor do BDI => | 25.84 |  | Valor com BDI => |  | 137.07
[6 empty] | Quant. => | 18.23 | Preço Total => | 2498.78
4.3.1.1.3 | Código | Banco | Descrição | Tipo |  | Und | Quant. | Valor Unit | Total
Composição | 96535 | SINAPI | FABRICAÇÃO, MONTAGEM E DESMONTAGEM DE FÔRMA PARA SAPATA, EM MADEIRA SERRADA, E=25 MM, 4 UTILIZAÇÕES. AF_06/2017 | FUES - FUNDAÇÕES E ESTRUTURAS |  | m² | 1 | 167.04 | 167.04
Composição Auxiliar | 91692 | SINAPI | SERRA CIRCULAR DE BANCADA COM MOTOR ELÉTRICO POTÊNCIA DE 5HP, COM COIFA PARA DISCO 10" - CHP DIURNO. AF_08/2015 | CHOR - CUSTOS HORÁRIOS DE MÁQUINAS E EQUIPAMENTOS |  | CHP | 0.079 | 28.39 | 2.24
Composição Auxiliar | 91693 | SINAPI | SERRA CIRCULAR DE BANCADA COM MOTOR ELÉTRICO POTÊNCIA DE 5HP, COM COIFA PARA DISCO 10" - CHI DIURNO. AF_08/2015 | CHOR - CUSTOS HORÁRIOS DE MÁQUINAS E EQUIPAMENTOS |  | CHI | 0.039 | 27.35 | 1.06
Composição Auxiliar | 88262 | SINAPI | CARPINTEIRO DE FORMAS COM ENCARGOS COMPLEMENTARES | SEDI - SERVIÇOS DIVERSOS |  | H | 2.769 | 24.86 | 68.83
Composição Auxiliar | 88239 | SINAPI | AJUDANTE DE CARPINTEIRO COM ENCARGOS COMPLEMENTARES | SEDI - SERVIÇOS DIVERSOS |  | H | 1.086 | 19.96 | 21.67
Insumo | 00002692 | SINAPI | DESMOLDANTE PROTETOR PARA FORMAS DE MADEIRA, DE BASE OLEOSA EMULSIONADA EM AGUA | Material |  | L | 0.017 | 5.92 | 0.1
Insumo | 00005074 | SINAPI | PREGO DE ACO POLIDO COM CABECA 15 X 18 (1 1/2 X 13) | Material |  | KG | 0.016 | 26.21 | 0.41
Insumo | 00005073 | SINAPI | PREGO DE ACO POLIDO COM CABECA 17 X 24 (2 1/4 X 11) | Material |  | KG | 0.047 | 23.85 | 1.12
Insumo | 00040304 | SINAPI | PREGO DE ACO POLIDO COM CABECA DUPLA 17 X 27 (2 1/2 X 11) | Material |  | KG | 0.01 | 28.88 | 0.28
Insumo | 00004517 | SINAPI | SARRAFO *2,5 X 7,5* CM EM PINUS, MISTA OU EQUIVALENTE DA REGIAO - BRUTA | Material |  | M | 4.612 | 2.93 | 13.51
Insumo | 00006189 | SINAPI | TABUA NAO APARELHADA *2,5 X 30* CM, EM MACARANDUBA, ANGELIM OU EQUIVALENTE DA REGIAO - BRUTA | Material |  | M | 1.278 | 45.25 | 57.82
|  |  |  | MO sem LS => | 34.8111 | LS => | 40.1 | MO com LS => | 74.91
|  |  |  | Valor do BDI => | 38.82 |  | Valor com BDI => |  | 205.86
[6 empty] | Quant. => | 83.1 | Preço Total => | 17106.96
4.3.1.1.4 | Código | Banco | Descrição | Tipo |  | Und | Quant. | Valor Unit | Total
Composição | 96536 | SINAPI | FABRICAÇÃO, MONTAGEM E DESMONTAGEM DE FÔRMA PARA VIGA BALDRAME, EM MADEIRA SERRADA, E=25 MM, 4 UTILIZAÇÕES. AF_06/2017 | FUES - FUNDAÇÕES E ESTRUTURAS |  | m² | 1 | 92.76 | 92.76
Composição Auxiliar | 91692 | SINAPI | SERRA CIRCULAR DE BANCADA COM MOTOR ELÉTRICO POTÊNCIA DE 5HP, COM COIFA PARA DISCO 10" - CHP DIURNO. AF_08/2015 | CHOR - CUSTOS HORÁRIOS DE MÁQUINAS E EQUIPAMENTOS |  | CHP | 0.017 | 28.39 | 0.48
Composição Auxiliar | 91693 | SINAPI | SERRA CIRCULAR DE BANCADA COM MOTOR ELÉTRICO POTÊNCIA DE 5HP, COM COIFA PARA DISCO 10" - CHI DIURNO. AF_08/2015 | CHOR - CUSTOS HORÁRIOS DE MÁQUINAS E EQUIPAMENTOS |  | CHI | 0.014 | 27.35 | 0.38
Composição Auxiliar | 88262 | SINAPI | CARPINTEIRO DE FORMAS COM ENCARGOS COMPLEMENTARES | SEDI - SERVIÇOS DIVERSOS |  | H | 1.145 | 24.86 | 28.46
Composição Auxiliar | 88239 | SINAPI | AJUDANTE DE CARPINTEIRO COM ENCARGOS COMPLEMENTARES | SEDI - SERVIÇOS DIVERSOS |  | H | 0.471 | 19.96 | 9.4
Insumo | 00002692 | SINAPI | DESMOLDANTE PROTETOR PARA FORMAS DE MADEIRA, DE BASE OLEOSA EMULSIONADA EM AGUA | Material |  | L | 0.017 | 5.92 | 0.1
Insumo | 00004491 | SINAPI | PONTALETE *7,5 X 7,5* CM EM PINUS, MISTA OU EQUIVALENTE DA REGIAO - BRUTA | Material |  | M | 0.605 | 8.39 | 5.07
Insumo | 00040304 | SINAPI | PREGO DE ACO POLIDO COM CABECA DUPLA 17 X 27 (2 1/2 X 11) | Material |  | KG | 0.034 | 28.88 | 0.98
Insumo | 00005073 | SINAPI | PREGO DE ACO POLIDO COM CABECA 17 X 24 (2 1/4 X 11) | Material |  | KG | 0.026 | 23.85 | 0.62
Insumo | 00004517 | SINAPI | SARRAFO *2,5 X 7,5* CM EM PINUS, MISTA OU EQUIVALENTE DA REGIAO - BRUTA | Material |  | M | 0.567 | 2.93 | 1.66
Insumo | 00006189 | SINAPI | TABUA NAO APARELHADA *2,5 X 30* CM, EM MACARANDUBA, ANGELIM OU EQUIVALENTE DA REGIAO - BRUTA | Material |  | M | 1.008 | 45.25 | 45.61
|  |  |  | MO sem LS => | 14.3455 | LS => | 16.52 | MO com LS => | 30.87
|  |  |  | Valor do BDI => | 21.55 |  | Valor com BDI => |  | 114.31
[6 empty] | Quant. => | 177.5 | Preço Total => | 20290.02
4.3.1.1.5 | Código | Banco | Descrição | Tipo |  | Und | Quant. | Valor Unit | Total
Composição | 98557 | SINAPI | IMPERMEABILIZAÇÃO DE SUPERFÍCIE COM EMULSÃO ASFÁLTICA, 2 DEMÃOS AF_06/2018 | IMPE - IMPERMEABILIZAÇÕES E PROTEÇÕES DIVERSAS |  | m² | 1 | 41.87 | 41.87
Composição Auxiliar | 88243 | SINAPI | AJUDANTE ESPECIALIZADO COM ENCARGOS COMPLEMENTARES | SEDI - SERVIÇOS DIVERSOS |  | H | 0.085 | 19.92 | 1.69
Composição Auxiliar | 88270 | SINAPI | IMPERMEABILIZADOR COM ENCARGOS COMPLEMENTARES | SEDI - SERVIÇOS DIVERSOS |  | H | 0.422 | 25.14 | 10.6
Insumo | 00000626 | SINAPI | MANTA LIQUIDA DE BASE ASFALTICA MODIFICADA COM A ADICAO DE ELASTOMEROS DILUIDOS EM SOLVENTE ORGANICO, APLICACAO A FRIO (MEMBRANA IMPERMEABILIZANTE ASFASTICA) | Material |  | KG | 1.5 | 19.72 | 29.58
|  |  |  | MO sem LS => | 4.5634 | LS => | 5.26 | MO com LS => | 9.82
|  |  |  | Valor do BDI => | 9.73 |  | Valor com BDI => |  | 51.6
[6 empty] | Quant. => | 155.51 | Preço Total => | 8024.31
4.3.1.1.6 | Código | Banco | Descrição | Tipo |  | Und | Quant. | Valor Unit | Total
Composição | 96616 | SINAPI | LASTRO DE CONCRETO MAGRO, APLICADO EM BLOCOS DE COROAMENTO OU SAPATAS. AF_08/2017 | FUES - FUNDAÇÕES E ESTRUTURAS |  | m³ | 1 | 621.36 | 621.36
Composição Auxiliar | 94968 | SINAPI | CONCRETO MAGRO PARA LASTRO, TRAÇO 1:4,5:4,5 (EM MASSA SECA DE CIMENTO/ AREIA MÉDIA/ BRITA 1) - PREPARO MECÂNICO COM BETONEIRA 600 L. AF_05/2021 | FUES - FUNDAÇÕES E ESTRUTURAS |  | m³ | 1.13 | 384.68 | 434.68
Composição Auxiliar | 88316 | SINAPI | SERVENTE COM ENCARGOS COMPLEMENTARES | SEDI - SERVIÇOS DIVERSOS |  | H | 1.694 | 18.02 | 30.52
Composição Auxiliar | 88309 | SINAPI | PEDREIRO COM ENCARGOS COMPLEMENTARES | SEDI - SERVIÇOS DIVERSOS |  | H | 6.212 | 25.14 | 156.16
|  |  |  | MO sem LS => | 97.2954 | LS => | 112.07 | MO com LS => | 209.37
|  |  |  | Valor do BDI => | 144.4 |  | Valor com BDI => |  | 765.76
[6 empty] | Quant. => | 4.21 | Preço Total => | 3223.84
4.3.1.1.7 | Código | Banco | Descrição | Tipo |  | Und | Quant. | Valor Unit | Total
Composição | 101616 | SINAPI | PREPARO DE FUNDO DE VALA COM LARGURA MENOR QUE 1,5 M (ACERTO DO SOLO NATURAL). AF_08/2020 | MOVT - MOVIMENTO DE TERRA |  | m² | 1 | 5.53 | 5.53
Composição Auxiliar | 91534 | SINAPI | COMPACTADOR DE SOLOS DE PERCUSSÃO (SOQUETE) COM MOTOR A GASOLINA 4 TEMPOS, POTÊNCIA 4 CV - CHI DIURNO. AF_08/2015 | CHOR - CUSTOS HORÁRIOS DE MÁQUINAS E EQUIPAMENTOS |  | CHI | 0.0036 | 27.95 | 0.1
Composição Auxiliar | 91533 | SINAPI | COMPACTADOR DE SOLOS DE PERCUSSÃO (SOQUETE) COM MOTOR A GASOLINA 4 TEMPOS, POTÊNCIA 4 CV - CHP DIURNO. AF_08/2015 | CHOR - CUSTOS HORÁRIOS DE MÁQUINAS E EQUIPAMENTOS |  | CHP | 0.0036 | 33.78 | 0.12
Composição Auxiliar | 88316 | SINAPI | SERVENTE COM ENCARGOS COMPLEMENTARES | SEDI - SERVIÇOS DIVERSOS |  | H | 0.1531 | 18.02 | 2.75
Composição Auxiliar | 88309 | SINAPI | PEDREIRO COM ENCARGOS COMPLEMENTARES | SEDI - SERVIÇOS DIVERSOS |  | H | 0.102 | 25.14 | 2.56
|  |  |  | MO sem LS => | 1.975 | LS => | 2.28 | MO com LS => | 4.25
|  |  |  | Valor do BDI => | 1.28 |  | Valor com BDI => |  | 6.81
[6 empty] | Quant. => | 85.33 | Preço Total => | 581.09
4.3.1.1.8 | Código | Banco | Descrição | Tipo |  | Und | Quant. | Valor Unit | Total
Composição | 100973 | SINAPI | CARGA, MANOBRA E DESCARGA DE SOLOS E MATERIAIS GRANULARES EM CAMINHÃO BASCULANTE 6 M³ - CARGA COM PÁ CARREGADEIRA (CAÇAMBA DE 1,7 A 2,8 M³ / 128 HP) E DESCARGA LIVRE (UNIDADE: M3). AF_07/2020 | TRAN - TRANSPORTES, CARGAS E DESCARGAS |  | m³ | 1 | 8.73 | 8.73
Composição Auxiliar | 5942 | SINAPI | PÁ CARREGADEIRA SOBRE RODAS, POTÊNCIA LÍQUIDA 128 HP, CAPACIDADE DA CAÇAMBA 1,7 A 2,8 M3, PESO OPERACIONAL 11632 KG - CHI DIURNO. AF_06/2014 | CHOR - CUSTOS HORÁRIOS DE MÁQUINAS E EQUIPAMENTOS |  | CHI | 0.0151 | 81.69 | 1.23
Composição Auxiliar | 5940 | SINAPI | PÁ CARREGADEIRA SOBRE RODAS, POTÊNCIA LÍQUIDA 128 HP, CAPACIDADE DA CAÇAMBA 1,7 A 2,8 M3, PESO OPERACIONAL 11632 KG - CHP DIURNO. AF_06/2014 | CHOR - CUSTOS HORÁRIOS DE MÁQUINAS E EQUIPAMENTOS |  | CHP | 0.0083 | 213.75 | 1.77
Composição Auxiliar | 67826 | SINAPI | CAMINHÃO BASCULANTE 6 M3 TOCO, PESO BRUTO TOTAL 16.000 KG, CARGA ÚTIL MÁXIMA 11.130 KG, DISTÂNCIA ENTRE EIXOS 5,36 M, POTÊNCIA 185 CV, INCLUSIVE CAÇAMBA METÁLICA - CHP DIURNO. AF_06/2014 | CHOR - CUSTOS HORÁRIOS DE MÁQUINAS E EQUIPAMENTOS |  | CHP | 0.0267 | 177.15 | 4.72
Composição Auxiliar | 67827 | SINAPI | CAMINHÃO BASCULANTE 6 M3 TOCO, PESO BRUTO TOTAL 16.000 KG, CARGA ÚTIL MÁXIMA 11.130 KG, DISTÂNCIA ENTRE EIXOS 5,36 M, POTÊNCIA 185 CV, INCLUSIVE CAÇAMBA METÁLICA - CHI DIURNO. AF_06/2014 | CHOR - CUSTOS HORÁRIOS DE MÁQUINAS E EQUIPAMENTOS |  | CHI | 0.0203 | 50.13 | 1.01
|  |  |  | MO sem LS => | 0.75282 | LS => | 0.87 | MO com LS => | 1.62
|  |  |  | Valor do BDI => | 2.02 |  | Valor com BDI => |  | 10.75
[6 empty] | Quant. => | 33.93 | Preço Total => | 364.74
4.3.1.1.9 | Código | Banco | Descrição | Tipo |  | Und | Quant. | Valor Unit | Total
Composição | ED-51130 | SETOP | TRANSPORTE DE MATERIAL DE QUALQUER NATUREZA EM CAMINHÃO DMT > 5 KM (DENTRO DO PERÍMETRO URBANO) | ED- |  | M3XKM | 1 | 4.77 | 4.77
A | Código | Banco | Equipamentos | Utilização |  | Custo Operacional |  | Consumo | Custo Horário
|  |  |  | Operativa | Improdutiva | Operativa | Improdutiva
[6 empty] | (A) Total: |  |  | 0
B | Código | Banco | Mão de Obra |  |  | Unidade | Custo Unitário | Consumo | Custo Horário
[6 empty] | (B) Total: |  |  | 0
[6 empty] | Custo Horário de Execução (A) + (B): |  |  | 0
[6 empty] | (D) Produção da Equipe: |  |  | 1
[6 empty] | Custo Unitário de Execução [(A) + (B)] / (D): |  |  | 0
F | Banco | Código | Material |  |  | Unidade | Custo Unitário | Quantidade | Custo Horário
Insumo | SETOP | MATED-11176 | CAMINHÃO BASCULANTE 8, 0M3/16T DIESEL TIPO MERCEDES 170HP LK-1418 OU EQUIV (MANUT/ OPERACAO) |  |  | un | 198.85 | 0.024 | 4.77
[6 empty] | (F)Total: |  |  | 4.77
G | Banco | Código | Serviços |  |  | Unidade | Custo Unitário | Quantidade | Custo Horário
[6 empty] | (G) Total: |  |  | 0
|  |  |  | MO sem LS => | 0 | LS => | 0 | MO com LS => | 0
|  |  |  | Valor do BDI => | 1.1 |  | Valor com BDI => |  | 5.87
[6 empty] | Quant. => | 169.65 | Preço Total => | 995.84
4.3.1.1.10 | Código | Banco | Descrição | Tipo |  | Und | Quant. | Valor Unit | Total
Composição | 40.22.30 | SUDECAP | ACO CA-50 E CA-60 - CORTE, DOBRAMENTO E COLOCACAO (SAPTAS E PILARES) | ACO |  | KG | 1 | 12.64 | 12.64
Insumo | 55.10.35 | SUDECAP | ARMADOR | Mão de Obra |  | H | 0.1 | 22.52 | 2.25
Insumo | 55.10.88 | SUDECAP | SERVENTE | Mão de Obra |  | H | 0.1 | 15.79 | 1.57
Insumo | 60.05.50 | SUDECAP | ACO CA-60, 5,0 MM, VERGALHAO | Material |  | KG | 0.22 | 8.93 | 1.96
Insumo | 60.05.29 | SUDECAP | ACO CA-50, 10,0 MM, VERGALHAO | Material |  | KG | 0.88 | 7.37 | 6.48
Insumo | 60.35.44 | SUDECAP | ARAME RECOZIDO (PG-7) 18 BWG, 1,24 MM (0,009 KG/M) | Material |  | KG | 0.02 | 19.08 | 0.38
|  |  |  | MO sem LS => | 1.7752 | LS => | 2.04 | MO com LS => | 3.82
|  |  |  | Valor do BDI => | 2.93 |  | Valor com BDI => |  | 15.57
[6 empty] | Quant. => | 1025.3 | Preço Total => | 15963.92
4.3.1.1.11 | Código | Banco | Descrição | Tipo |  | Und | Quant. | Valor Unit | Total
Composição | 40.22.30 | SUDECAP | ACO CA-50 E CA-60 - CORTE, DOBRAMENTO E COLOCACAO (VIGAS BALDRAME) | ACO |  | KG | 1 | 12.64 | 12.64
Insumo | 55.10.35 | SUDECAP | ARMADOR | Mão de Obra |  | H | 0.1 | 22.52 | 2.25
Insumo | 55.10.88 | SUDECAP | SERVENTE | Mão de Obra |  | H | 0.1 | 15.79 | 1.57
Insumo | 60.05.50 | SUDECAP | ACO CA-60, 5,0 MM, VERGALHAO | Material |  | KG | 0.22 | 8.93 | 1.96
Insumo | 60.05.29 | SUDECAP | ACO CA-50, 10,0 MM, VERGALHAO | Material |  | KG | 0.88 | 7.37 | 6.48
Insumo | 60.35.44 | SUDECAP | ARAME RECOZIDO (PG-7) 18 BWG, 1,24 MM (0,009 KG/M) | Material |  | KG | 0.02 | 19.08 | 0.38
|  |  |  | MO sem LS => | 1.7752 | LS => | 2.04 | MO com LS => | 3.82
|  |  |  | Valor do BDI => | 2.93 |  | Valor com BDI => |  | 15.57
[6 empty] | Quant. => | 877.1 | Preço Total => | 13656.44
4.3.1.1.12 | Código | Banco | Descrição | Tipo |  | Und | Quant. | Valor Unit | Total
Composição | 04.21.30 | SUDECAP | CONCRETO CONVENCIONAL B1,B2 LANÇADO EM FUNDAÇAO FCK >= 30 MPA, BRITA CALCÁRIA, PREPARADO EM OBRA E LANÇADO EM FUNDAÇÃO (SAPATAS E PILARES DA FUNDAÇÃO) | CONCRETO CONVENCIONAL B1,B2 LANÇADO EM FUNDAÇAO |  | m³ | 1 | 733.63 | 733.63
Composição Auxiliar | 40.16.01 | SUDECAP | LANÇAMENTO DE CONCRETO CONVENCIONAL EM FUNDAÇÕES | 40.16 |  | m³ | 1 | 67.61 | 67.61
Composição Auxiliar | 40.08.30 | SUDECAP | CONCRETO FCK >= 30 MPA, B1-B2 CALCARIA - PREPARO | CONCRETO CONVENCIONAL BRITA 1-2 CALCAREA - PREPARO |  | m³ | 1.15 | 579.15 | 666.02
|  |  |  | MO sem LS => | 64.7986 | LS => | 74.64 | MO com LS => | 139.44
|  |  |  | Valor do BDI => | 170.49 |  | Valor com BDI => |  | 904.12
[6 empty] | Quant. => | 11.5 | Preço Total => | 10397.38
4.3.1.1.13 | Código | Banco | Descrição | Tipo |  | Und | Quant. | Valor Unit | Total
Composição | 04.21.30 | SUDECAP | CONCRETO CONVENCIONAL B1,B2 LANÇADO EM FUNDAÇAO FCK >= 30 MPA, BRITA CALCÁRIA, PREPARADO EM OBRA E LANÇADO EM FUNDAÇÃO (VIGAS BALDRAME) | CONCRETO CONVENCIONAL B1,B2 LANÇADO EM FUNDAÇAO |  | m³ | 1 | 733.63 | 733.63
Composição Auxiliar | 40.16.01 | SUDECAP | LANÇAMENTO DE CONCRETO CONVENCIONAL EM FUNDAÇÕES | 40.16 |  | m³ | 1 | 67.61 | 67.61
Composição Auxiliar | 40.08.30 | SUDECAP | CONCRETO FCK >= 30 MPA, B1-B2 CALCARIA - PREPARO | CONCRETO CONVENCIONAL BRITA 1-2 CALCAREA - PREPARO |  | m³ | 1.15 | 579.15 | 666.02
|  |  |  | MO sem LS => | 64.7986 | LS => | 74.64 | MO com LS => | 139.44
|  |  |  | Valor do BDI => | 170.49 |  | Valor com BDI => |  | 904.12
[6 empty] | Quant. => | 14.6 | Preço Total => | 13200.15
4.3.1.1.14 | Código | Banco | Descrição | Tipo |  | Und | Quant. | Valor Unit | Total
Composição | 96995 | SINAPI | REATERRO MANUAL APILOADO COM SOQUETE. AF_10/2017 | MOVT - MOVIMENTO DE TERRA |  | m³ | 1 | 43.22 | 43.22
Composição Auxiliar | 88316 | SINAPI | SERVENTE COM ENCARGOS COMPLEMENTARES | SEDI - SERVIÇOS DIVERSOS |  | H | 2.3986 | 18.02 | 43.22
|  |  |  | MO sem LS => | 14.7776 | LS => | 17.02 | MO com LS => | 31.8
|  |  |  | Valor do BDI => | 10.04 |  | Valor com BDI => |  | 53.26
[6 empty] | Quant. => | 20.49 | Preço Total => | 1091.29
4.3.2 |  |  | Superestrutura | [5 empty] | 324413.44
4.3.2.1 |  |  | Vigas e Pilares | [5 empty] | 83517.29
4.3.2.1.1 | Código | Banco | Descrição | Tipo |  | Und | Quant. | Valor Unit | Total
Composição | 92431 | SINAPI | MONTAGEM E DESMONTAGEM DE FÔRMA DE PILARES RETANGULARES E ESTRUTURAS SIMILARES, PÉ-DIREITO SIMPLES, EM CHAPA DE MADEIRA COMPENSADA PLASTIFICADA, 10 UTILIZAÇÕES. AF_09/2020 | FUES - FUNDAÇÕES E ESTRUTURAS |  | m² | 1 | 55.84 | 55.84
Composição Auxiliar | 92264 | SINAPI | FABRICAÇÃO DE FÔRMA PARA PILARES E ESTRUTURAS SIMILARES, EM CHAPA DE MADEIRA COMPENSADA PLASTIFICADA, E = 18 MM. AF_09/2020 | FUES - FUNDAÇÕES E ESTRUTURAS |  | m² | 0.105 | 210.72 | 22.12
Composição Auxiliar | 88262 | SINAPI | CARPINTEIRO DE FORMAS COM ENCARGOS COMPLEMENTARES | SEDI - SERVIÇOS DIVERSOS |  | H | 0.661 | 24.86 | 16.43
Composição Auxiliar | 88239 | SINAPI | AJUDANTE DE CARPINTEIRO COM ENCARGOS COMPLEMENTARES | SEDI - SERVIÇOS DIVERSOS |  | H | 0.121 | 19.96 | 2.41
Insumo | 00002692 | SINAPI | DESMOLDANTE PROTETOR PARA FORMAS DE MADEIRA, DE BASE OLEOSA EMULSIONADA EM AGUA | Material |  | L | 0.004 | 5.92 | 0.02
Insumo | 00040271 | SINAPI | LOCACAO DE APRUMADOR METALICO DE PILAR, COM ALTURA E ANGULO REGULAVEIS, EXTENSAO DE *1,50* A *2,80* M | Equipamento |  | MES | 0.196 | 13 | 2.54
Insumo | 00040275 | SINAPI | LOCACAO DE VIGA SANDUICHE METALICA VAZADA PARA TRAVAMENTO DE PILARES, ALTURA DE *8* CM, LARGURA DE *6* CM E EXTENSAO DE 2 M | Equipamento |  | MES | 0.393 | 20 | 7.86
Insumo | 00040287 | SINAPI | LOCACAO DE BARRA DE ANCORAGEM DE 0,80 A 1,20 M DE EXTENSAO, COM ROSCA DE 5/8", INCLUINDO PORCA E FLANGE | Equipamento |  | MES | 0.785 | 5 | 3.92
Insumo | 00040304 | SINAPI | PREGO DE ACO POLIDO COM CABECA DUPLA 17 X 27 (2 1/2 X 11) | Material |  | KG | 0.019 | 28.88 | 0.54
|  |  |  | MO sem LS => | 8.7225 | LS => | 10.05 | MO com LS => | 18.77
|  |  |  | Valor do BDI => | 12.97 |  | Valor com BDI => |  | 68.81
[6 empty] | Quant. => | 102.1 | Preço Total => | 7025.5
4.3.2.1.2 | Código | Banco | Descrição | Tipo |  | Und | Quant. | Valor Unit | Total
Composição | 92480 | SINAPI | MONTAGEM E DESMONTAGEM DE FÔRMA DE VIGA, ESCORAMENTO METÁLICO, PÉ-DIREITO SIMPLES, EM CHAPA DE MADEIRA PLASTIFICADA, 18 UTILIZAÇÕES. AF_09/2020 | FUES - FUNDAÇÕES E ESTRUTURAS |  | m² | 1 | 71.99 | 71.99
Composição Auxiliar | 92266 | SINAPI | FABRICAÇÃO DE FÔRMA PARA VIGAS, EM CHAPA DE MADEIRA COMPENSADA PLASTIFICADA, E = 18 MM. AF_09/2020 | FUES - FUNDAÇÕES E ESTRUTURAS |  | m² | 0.105 | 159.85 | 16.78
Composição Auxiliar | 88262 | SINAPI | CARPINTEIRO DE FORMAS COM ENCARGOS COMPLEMENTARES | SEDI - SERVIÇOS DIVERSOS |  | H | 0.942 | 24.86 | 23.41
Composição Auxiliar | 88239 | SINAPI | AJUDANTE DE CARPINTEIRO COM ENCARGOS COMPLEMENTARES | SEDI - SERVIÇOS DIVERSOS |  | H | 0.173 | 19.96 | 3.45
Insumo | 00002692 | SINAPI | DESMOLDANTE PROTETOR PARA FORMAS DE MADEIRA, DE BASE OLEOSA EMULSIONADA EM AGUA | Material |  | L | 0.004 | 5.92 | 0.02
Insumo | 00010749 | SINAPI | LOCACAO DE ESCORA METALICA TELESCOPICA, COM ALTURA REGULAVEL DE *1,80* A *3,20* M, COM CAPACIDADE DE CARGA DE NO MINIMO 1000 KGF (10 KN), INCLUSO TRIPE E FORCADO | Equipamento |  | MES | 1.186 | 9.16 | 10.86
Insumo | 00040339 | SINAPI | LOCACAO DE CRUZETA PARA ESCORA METALICA | Equipamento |  | MES | 1.186 | 5 | 5.93
Insumo | 00040275 | SINAPI | LOCACAO DE VIGA SANDUICHE METALICA VAZADA PARA TRAVAMENTO DE PILARES, ALTURA DE *8* CM, LARGURA DE *6* CM E EXTENSAO DE 2 M | Equipamento |  | MES | 0.356 | 20 | 7.12
Insumo | 00040287 | SINAPI | LOCACAO DE BARRA DE ANCORAGEM DE 0,80 A 1,20 M DE EXTENSAO, COM ROSCA DE 5/8", INCLUINDO PORCA E FLANGE | Equipamento |  | MES | 0.474 | 5 | 2.37
Insumo | 00004491 | SINAPI | PONTALETE *7,5 X 7,5* CM EM PINUS, MISTA OU EQUIVALENTE DA REGIAO - BRUTA | Material |  | M | 0.132 | 8.39 | 1.1
Insumo | 00040304 | SINAPI | PREGO DE ACO POLIDO COM CABECA DUPLA 17 X 27 (2 1/2 X 11) | Material |  | KG | 0.033 | 28.88 | 0.95
|  |  |  | MO sem LS => | 11.3853 | LS => | 13.11 | MO com LS => | 24.5
|  |  |  | Valor do BDI => | 16.73 |  | Valor com BDI => |  | 88.72
[6 empty] | Quant. => | 175.4 | Preço Total => | 15561.48
4.3.2.1.3 | Código | Banco | Descrição | Tipo |  | Und | Quant. | Valor Unit | Total
Composição | 06.09.30 | SUDECAP | CONCRETO USINADO BOMBEADO LANÇADO EM ESTRUTURA FCK >= 30 MPA, BRITA CALCÁRIA, USINADO BOMBEÁVEL, LANÇADO EM ESTRUTURA | CONCRETO USINADO BOMBEADO LANÇADO EM ESTRUTURA |  | m³ | 1 | 745.1 | 745.1
Composição Auxiliar | 40.16.12 | SUDECAP | LANÇAMENTO DE CONCRETO BOMBEÁVEL EM ESTRUTURA | 40.16 |  | m³ | 1 | 55.4 | 55.4
Insumo | 89.05.01 | SUDECAP | SERVICO DE BOMBEAMENTO DE CONCRETO COM CONSUMO MINIMO DE 40 M3 | Material |  | m³ | 1.1 | 50 | 55
Insumo | 89.07.15 | SUDECAP | CONCRETO USINADO FCK>=30 MPA - BRITA 0 E 1 - BOMBEÁVEL - SLUMP 10+-2 | Material |  | m³ | 1.1 | 577 | 634.7
|  |  |  | MO sem LS => | 24.9036 | LS => | 28.69 | MO com LS => | 53.59
|  |  |  | Valor do BDI => | 173.16 |  | Valor com BDI => |  | 918.26
[6 empty] | Quant. => | 24.6 | Preço Total => | 22589.19
4.3.2.1.4 | Código | Banco | Descrição | Tipo |  | Und | Quant. | Valor Unit | Total
Composição | 40.22.30 | SUDECAP | ACO CA-50 E CA-60 - CORTE, DOBRAMENTO E COLOCACAO | ACO |  | KG | 1 | 12.64 | 12.64
Insumo | 55.10.35 | SUDECAP | ARMADOR | Mão de Obra |  | H | 0.1 | 22.52 | 2.25
Insumo | 55.10.88 | SUDECAP | SERVENTE | Mão de Obra |  | H | 0.1 | 15.79 | 1.57
Insumo | 60.05.50 | SUDECAP | ACO CA-60, 5,0 MM, VERGALHAO | Material |  | KG | 0.22 | 8.93 | 1.96
Insumo | 60.05.29 | SUDECAP | ACO CA-50, 10,0 MM, VERGALHAO | Material |  | KG | 0.88 | 7.37 | 6.48
Insumo | 60.35.44 | SUDECAP | ARAME RECOZIDO (PG-7) 18 BWG, 1,24 MM (0,009 KG/M) | Material |  | KG | 0.02 | 19.08 | 0.38
|  |  |  | MO sem LS => | 1.7752 | LS => | 2.04 | MO com LS => | 3.82
|  |  |  | Valor do BDI => | 2.93 |  | Valor com BDI => |  | 15.57
[6 empty] | Quant. => | 2462.5 | Preço Total => | 38341.12
4.3.2.2 |  |  | Lajes | [5 empty] | 132298.67
4.3.2.2.1 | Código | Banco | Descrição | Tipo |  | Und | Quant. | Valor Unit | Total
Composição | 92526 | SINAPI | MONTAGEM E DESMONTAGEM DE FÔRMA DE LAJE MACIÇA, PÉ-DIREITO SIMPLES, EM CHAPA DE MADEIRA COMPENSADA PLASTIFICADA, 10 UTILIZAÇÕES. AF_09/2020 (LAJES MACIÇAS) | FUES - FUNDAÇÕES E ESTRUTURAS |  | m² | 1 | 41.26 | 41.26
Composição Auxiliar | 92268 | SINAPI | FABRICAÇÃO DE FÔRMA PARA LAJES, EM CHAPA DE MADEIRA COMPENSADA PLASTIFICADA, E = 18 MM. AF_09/2020 | FUES - FUNDAÇÕES E ESTRUTURAS |  | m² | 0.136 | 92.41 | 12.56
Composição Auxiliar | 88262 | SINAPI | CARPINTEIRO DE FORMAS COM ENCARGOS COMPLEMENTARES | SEDI - SERVIÇOS DIVERSOS |  | H | 0.502 | 24.86 | 12.47
Composição Auxiliar | 88239 | SINAPI | AJUDANTE DE CARPINTEIRO COM ENCARGOS COMPLEMENTARES | SEDI - SERVIÇOS DIVERSOS |  | H | 0.092 | 19.96 | 1.83
Insumo | 00002692 | SINAPI | DESMOLDANTE PROTETOR PARA FORMAS DE MADEIRA, DE BASE OLEOSA EMULSIONADA EM AGUA | Material |  | L | 0.004 | 5.92 | 0.02
Insumo | 00010749 | SINAPI | LOCACAO DE ESCORA METALICA TELESCOPICA, COM ALTURA REGULAVEL DE *1,80* A *3,20* M, COM CAPACIDADE DE CARGA DE NO MINIMO 1000 KGF (10 KN), INCLUSO TRIPE E FORCADO | Equipamento |  | MES | 0.397 | 9.16 | 3.63
Insumo | 00040270 | SINAPI | VIGA DE ESCORAMAENTO H20, DE MADEIRA, PESO DE 5,00 A 5,20 KG/M, COM EXTREMIDADES PLASTICAS | Material |  | M | 0.095 | 113.18 | 10.75
|  |  |  | MO sem LS => | 5.3813 | LS => | 6.2 | MO com LS => | 11.58
|  |  |  | Valor do BDI => | 9.58 |  | Valor com BDI => |  | 50.84
[6 empty] | Quant. => | 63.2 | Preço Total => | 3213.08
4.3.2.2.2 | Código | Banco | Descrição | Tipo |  | Und | Quant. | Valor Unit | Total
Composição | 06.09.30 | SUDECAP | CONCRETO USINADO BOMBEADO LANÇADO EM ESTRUTURA FCK >= 30 MPA, BRITA CALCÁRIA, USINADO BOMBEÁVEL, LANÇADO EM ESTRUTURA (LAJES MACIÇAS) | CONCRETO USINADO BOMBEADO LANÇADO EM ESTRUTURA |  | m³ | 1 | 745.1 | 745.1
Composição Auxiliar | 40.16.12 | SUDECAP | LANÇAMENTO DE CONCRETO BOMBEÁVEL EM ESTRUTURA | 40.16 |  | m³ | 1 | 55.4 | 55.4
Insumo | 89.05.01 | SUDECAP | SERVICO DE BOMBEAMENTO DE CONCRETO COM CONSUMO MINIMO DE 40 M3 | Material |  | m³ | 1.1 | 50 | 55
Insumo | 89.07.15 | SUDECAP | CONCRETO USINADO FCK>=30 MPA - BRITA 0 E 1 - BOMBEÁVEL - SLUMP 10+-2 | Material |  | m³ | 1.1 | 577 | 634.7
|  |  |  | MO sem LS => | 24.9036 | LS => | 28.69 | MO com LS => | 53.59
|  |  |  | Valor do BDI => | 173.16 |  | Valor com BDI => |  | 918.26
[6 empty] | Quant. => | 9.56 | Preço Total => | 8778.56
4.3.2.2.3 | Código | Banco | Descrição | Tipo |  | Und | Quant. | Valor Unit | Total
Composição | 06.09.30 | SUDECAP | CONCRETO USINADO BOMBEADO LANÇADO EM ESTRUTURA FCK >= 30 MPA, BRITA CALCÁRIA, USINADO BOMBEÁVEL, LANÇADO EM ESTRUTURA (LAJES PRÉ-MOLDADAS) | CONCRETO USINADO BOMBEADO LANÇADO EM ESTRUTURA |  | m³ | 1 | 745.1 | 745.1
Composição Auxiliar | 40.16.12 | SUDECAP | LANÇAMENTO DE CONCRETO BOMBEÁVEL EM ESTRUTURA | 40.16 |  | m³ | 1 | 55.4 | 55.4
Insumo | 89.05.01 | SUDECAP | SERVICO DE BOMBEAMENTO DE CONCRETO COM CONSUMO MINIMO DE 40 M3 | Material |  | m³ | 1.1 | 50 | 55
Insumo | 89.07.15 | SUDECAP | CONCRETO USINADO FCK>=30 MPA - BRITA 0 E 1 - BOMBEÁVEL - SLUMP 10+-2 | Material |  | m³ | 1.1 | 577 | 634.7
|  |  |  | MO sem LS => | 24.9036 | LS => | 28.69 | MO com LS => | 53.59
|  |  |  | Valor do BDI => | 173.16 |  | Valor com BDI => |  | 918.26
[6 empty] | Quant. => | 15.24 | Preço Total => | 13994.28
4.3.2.2.4 | Código | Banco | Descrição | Tipo |  | Und | Quant. | Valor Unit | Total
Composição | 40.22.30 | SUDECAP | ACO CA-50 E CA-60 - CORTE, DOBRAMENTO E COLOCACAO | ACO |  | KG | 1 | 12.64 | 12.64
Insumo | 55.10.35 | SUDECAP | ARMADOR | Mão de Obra |  | H | 0.1 | 22.52 | 2.25
Insumo | 55.10.88 | SUDECAP | SERVENTE | Mão de Obra |  | H | 0.1 | 15.79 | 1.57
Insumo | 60.05.50 | SUDECAP | ACO CA-60, 5,0 MM, VERGALHAO | Material |  | KG | 0.22 | 8.93 | 1.96
Insumo | 60.05.29 | SUDECAP | ACO CA-50, 10,0 MM, VERGALHAO | Material |  | KG | 0.88 | 7.37 | 6.48
Insumo | 60.35.44 | SUDECAP | ARAME RECOZIDO (PG-7) 18 BWG, 1,24 MM (0,009 KG/M) | Material |  | KG | 0.02 | 19.08 | 0.38
|  |  |  | MO sem LS => | 1.7752 | LS => | 2.04 | MO com LS => | 3.82
|  |  |  | Valor do BDI => | 2.93 |  | Valor com BDI => |  | 15.57
[6 empty] | Quant. => | 736.6 | Preço Total => | 11468.86
4.3.2.2.5 | Código | Banco | Descrição | Tipo |  | Und | Quant. | Valor Unit | Total
Composição | 101792 | SINAPI | ESCORAMENTO DE FÔRMAS DE LAJE EM MADEIRA NÃO APARELHADA, PÉ-DIREITO SIMPLES, INCLUSO TRAVAMENTO, 4 UTILIZAÇÕES. AF_09/2020 (LAJES MACIÇAS E TRELIÇADAS) | FUES - FUNDAÇÕES E ESTRUTURAS |  | m³ | 1 | 17.96 | 17.96
Composição Auxiliar | 92273 | SINAPI | FABRICAÇÃO DE ESCORAS DO TIPO PONTALETE, EM MADEIRA, PARA PÉ-DIREITO SIMPLES. AF_09/2020 | FUES - FUNDAÇÕES E ESTRUTURAS |  | M | 0.545 | 15.2 | 8.28
Composição Auxiliar | 88262 | SINAPI | CARPINTEIRO DE FORMAS COM ENCARGOS COMPLEMENTARES | SEDI - SERVIÇOS DIVERSOS |  | H | 0.127 | 24.86 | 3.15
Composição Auxiliar | 88239 | SINAPI | AJUDANTE DE CARPINTEIRO COM ENCARGOS COMPLEMENTARES | SEDI - SERVIÇOS DIVERSOS |  | H | 0.09 | 19.96 | 1.79
Insumo | 00040304 | SINAPI | PREGO DE ACO POLIDO COM CABECA DUPLA 17 X 27 (2 1/2 X 11) | Material |  | KG | 0.011 | 28.88 | 0.31
Insumo | 00006193 | SINAPI | TABUA NAO APARELHADA *2,5 X 20* CM, EM MACARANDUBA, ANGELIM OU EQUIVALENTE DA REGIAO - BRUTA | Material |  | M | 0.143 | 31 | 4.43
|  |  |  | MO sem LS => | 2.5698 | LS => | 2.96 | MO com LS => | 5.53
|  |  |  | Valor do BDI => | 4.17 |  | Valor com BDI => |  | 22.13
[6 empty] | Quant. => | 1316.67 | Preço Total => | 29137.9
4.3.2.2.6 | Código | Banco | Descrição | Tipo |  | Und | Quant. | Valor Unit | Total
Composição | MK-CMP-LAJE - 0002 | Próprio | LAJE TRELIÇADA UNIDIRECIONAL COM 16cm DE ALTURA, BLOCOS EPS- ISOPOR (BETA 12+4), 200kgf/m², EXCLUSIVE CAPEAMENTO E ESCORAMENTO | FUES - FUNDAÇÕES E ESTRUTURAS |  | m² | 1 | 170.35 | 170.35
Composição Auxiliar | 88243 | SINAPI | AJUDANTE ESPECIALIZADO COM ENCARGOS COMPLEMENTARES | SEDI - SERVIÇOS DIVERSOS |  | H | 0.15 | 19.92 | 2.98
Composição Auxiliar | 88245 | SINAPI | ARMADOR COM ENCARGOS COMPLEMENTARES | SEDI - SERVIÇOS DIVERSOS |  | H | 0.15 | 24.98 | 3.74
Composição Auxiliar | 88262 | SINAPI | CARPINTEIRO DE FORMAS COM ENCARGOS COMPLEMENTARES | SEDI - SERVIÇOS DIVERSOS |  | H | 0.2 | 24.86 | 4.97
Composição Auxiliar | 88309 | SINAPI | PEDREIRO COM ENCARGOS COMPLEMENTARES | SEDI - SERVIÇOS DIVERSOS |  | H | 0.4 | 25.14 | 10.05
Composição Auxiliar | 88316 | SINAPI | SERVENTE COM ENCARGOS COMPLEMENTARES | SEDI - SERVIÇOS DIVERSOS |  | H | 0.4 | 18.02 | 7.2
Insumo | 00043132 | SINAPI | ARAME RECOZIDO 16 BWG, D = 1,65 MM (0,016 KG/M) OU 18 BWG, D = 1,25 MM (0,01 KG/M) | Material |  | KG | 0.0378 | 26.2 | 0.99
Insumo | 00005078 | SINAPI | PREGO DE ACO POLIDO COM CABECA 16 X 27 (2 1/2 X 12) | Material |  | KG | 0.1 | 24.65 | 2.46
Insumo | 00004509 | SINAPI | SARRAFO *2,5 X 10* CM EM PINUS, MISTA OU EQUIVALENTE DA REGIAO - BRUTA | Material |  | M | 0.97 | 4.26 | 4.13
Insumo | 00003746 | SINAPI | LAJE PRE-MOLDADA TRELICADA (LAJOTAS + VIGOTAS) PARA PISO, UNIDIRECIONAL, SOBRECARGA DE 200 KG/M2, VAO ATE 6,00 M (SEM COLOCACAO) | Material |  | m² | 1 | 131.5 | 131.5
Insumo | 00006212 | SINAPI | TABUA *2,5 X 30 CM EM PINUS, MISTA OU EQUIVALENTE DA REGIAO - BRUTA | Material |  | M | 0.168 | 13.92 | 2.33
|  |  |  | MO sem LS => | 10.5488 | LS => | 12.15 | MO com LS => | 22.7
|  |  |  | Valor do BDI => | 39.58 |  | Valor com BDI => |  | 209.93
[6 empty] | Quant. => | 312.99 | Preço Total => | 65705.99
4.3.2.3 |  |  | Parede de Contenção | [5 empty] | 66803.81
4.3.2.3.1 | Código | Banco | Descrição | Tipo |  | Und | Quant. | Valor Unit | Total
Composição | 100341 | SINAPI | FABRICAÇÃO, MONTAGEM E DESMONTAGEM DE FÔRMA PARA CORTINA DE CONTENÇÃO, EM CHAPA DE MADEIRA COMPENSADA PLASTIFICADA, E = 18 MM, 10 UTILIZAÇÕES. AF_07/2019 | DROP - DRENAGEM/OBRAS DE CONTENÇÃO / POÇOS DE VISITA E CAIXAS |  | m² | 1 | 35.91 | 35.91
Composição Auxiliar | 91692 | SINAPI | SERRA CIRCULAR DE BANCADA COM MOTOR ELÉTRICO POTÊNCIA DE 5HP, COM COIFA PARA DISCO 10" - CHP DIURNO. AF_08/2015 | CHOR - CUSTOS HORÁRIOS DE MÁQUINAS E EQUIPAMENTOS |  | CHP | 0.0014 | 28.39 | 0.03
Composição Auxiliar | 91693 | SINAPI | SERRA CIRCULAR DE BANCADA COM MOTOR ELÉTRICO POTÊNCIA DE 5HP, COM COIFA PARA DISCO 10" - CHI DIURNO. AF_08/2015 | CHOR - CUSTOS HORÁRIOS DE MÁQUINAS E EQUIPAMENTOS |  | CHI | 0.0058 | 27.35 | 0.15
Composição Auxiliar | 88262 | SINAPI | CARPINTEIRO DE FORMAS COM ENCARGOS COMPLEMENTARES | SEDI - SERVIÇOS DIVERSOS |  | H | 0.6675 | 24.86 | 16.59
Composição Auxiliar | 88239 | SINAPI | AJUDANTE DE CARPINTEIRO COM ENCARGOS COMPLEMENTARES | SEDI - SERVIÇOS DIVERSOS |  | H | 0.0124 | 19.96 | 0.24
Insumo | 00001345 | SINAPI | CHAPA/PAINEL DE MADEIRA COMPENSADA PLASTIFICADA (MADEIRITE PLASTIFICADO) PARA FORMA DE CONCRETO, DE 2200 x 1100 MM, E = *17* MM | Material |  | m² | 0.1103 | 87.11 | 9.6
Insumo | 00002692 | SINAPI | DESMOLDANTE PROTETOR PARA FORMAS DE MADEIRA, DE BASE OLEOSA EMULSIONADA EM AGUA | Material |  | L | 0.0035 | 5.92 | 0.02
Insumo | 00040275 | SINAPI | LOCACAO DE VIGA SANDUICHE METALICA VAZADA PARA TRAVAMENTO DE PILARES, ALTURA DE *8* CM, LARGURA DE *6* CM E EXTENSAO DE 2 M | Equipamento |  | MES | 0.1371 | 20 | 2.74
Insumo | 00040271 | SINAPI | LOCACAO DE APRUMADOR METALICO DE PILAR, COM ALTURA E ANGULO REGULAVEIS, EXTENSAO DE *1,50* A *2,80* M | Equipamento |  | MES | 0.1247 | 13 | 1.62
Insumo | 00040287 | SINAPI | LOCACAO DE BARRA DE ANCORAGEM DE 0,80 A 1,20 M DE EXTENSAO, COM ROSCA DE 5/8", INCLUINDO PORCA E FLANGE | Equipamento |  | MES | 0.2494 | 5 | 1.24
Insumo | 00004491 | SINAPI | PONTALETE *7,5 X 7,5* CM EM PINUS, MISTA OU EQUIVALENTE DA REGIAO - BRUTA | Material |  | M | 0.42 | 8.39 | 3.52
Insumo | 00005068 | SINAPI | PREGO DE ACO POLIDO COM CABECA 17 X 21 (2 X 11) | Material |  | KG | 0.007 | 23.4 | 0.16
|  |  |  | MO sem LS => | 6.3897 | LS => | 7.36 | MO com LS => | 13.75
|  |  |  | Valor do BDI => | 8.34 |  | Valor com BDI => |  | 44.25
[6 empty] | Quant. => | 241.2 | Preço Total => | 10673.1
4.3.2.3.2 | Código | Banco | Descrição | Tipo |  | Und | Quant. | Valor Unit | Total
Composição | 06.09.30 | SUDECAP | CONCRETO USINADO BOMBEADO LANÇADO EM ESTRUTURA FCK >= 30 MPA, BRITA CALCÁRIA, USINADO BOMBEÁVEL, LANÇADO EM ESTRUTURA | CONCRETO USINADO BOMBEADO LANÇADO EM ESTRUTURA |  | m³ | 1 | 745.1 | 745.1
Composição Auxiliar | 40.16.12 | SUDECAP | LANÇAMENTO DE CONCRETO BOMBEÁVEL EM ESTRUTURA | 40.16 |  | m³ | 1 | 55.4 | 55.4
Insumo | 89.05.01 | SUDECAP | SERVICO DE BOMBEAMENTO DE CONCRETO COM CONSUMO MINIMO DE 40 M3 | Material |  | m³ | 1.1 | 50 | 55
Insumo | 89.07.15 | SUDECAP | CONCRETO USINADO FCK>=30 MPA - BRITA 0 E 1 - BOMBEÁVEL - SLUMP 10+-2 | Material |  | m³ | 1.1 | 577 | 634.7
|  |  |  | MO sem LS => | 24.9036 | LS => | 28.69 | MO com LS => | 53.59
|  |  |  | Valor do BDI => | 173.16 |  | Valor com BDI => |  | 918.26
[6 empty] | Quant. => | 22.9 | Preço Total => | 21028.15
4.3.2.3.3 | Código | Banco | Descrição | Tipo |  | Und | Quant. | Valor Unit | Total
Composição | 40.22.30 | SUDECAP | ACO CA-50 E CA-60 - CORTE, DOBRAMENTO E COLOCACAO | ACO |  | KG | 1 | 12.64 | 12.64
Insumo | 55.10.35 | SUDECAP | ARMADOR | Mão de Obra |  | H | 0.1 | 22.52 | 2.25
Insumo | 55.10.88 | SUDECAP | SERVENTE | Mão de Obra |  | H | 0.1 | 15.79 | 1.57
Insumo | 60.05.50 | SUDECAP | ACO CA-60, 5,0 MM, VERGALHAO | Material |  | KG | 0.22 | 8.93 | 1.96
Insumo | 60.05.29 | SUDECAP | ACO CA-50, 10,0 MM, VERGALHAO | Material |  | KG | 0.88 | 7.37 | 6.48
Insumo | 60.35.44 | SUDECAP | ARAME RECOZIDO (PG-7) 18 BWG, 1,24 MM (0,009 KG/M) | Material |  | KG | 0.02 | 19.08 | 0.38
|  |  |  | MO sem LS => | 1.7752 | LS => | 2.04 | MO com LS => | 3.82
|  |  |  | Valor do BDI => | 2.93 |  | Valor com BDI => |  | 15.57
[6 empty] | Quant. => | 2254.5 | Preço Total => | 35102.56
4.3.2.4 |  |  | Escada | [5 empty] | 41793.67
4.3.2.4.1 | Código | Banco | Descrição | Tipo |  | Und | Quant. | Valor Unit | Total
Composição | 06.09.30 | SUDECAP | CONCRETO USINADO BOMBEADO LANÇADO EM ESTRUTURA FCK >= 30 MPA, BRITA CALCÁRIA, USINADO BOMBEÁVEL, LANÇADO EM ESTRUTURA | CONCRETO USINADO BOMBEADO LANÇADO EM ESTRUTURA |  | m³ | 1 | 745.1 | 745.1
Composição Auxiliar | 40.16.12 | SUDECAP | LANÇAMENTO DE CONCRETO BOMBEÁVEL EM ESTRUTURA | 40.16 |  | m³ | 1 | 55.4 | 55.4
Insumo | 89.05.01 | SUDECAP | SERVICO DE BOMBEAMENTO DE CONCRETO COM CONSUMO MINIMO DE 40 M3 | Material |  | m³ | 1.1 | 50 | 55
Insumo | 89.07.15 | SUDECAP | CONCRETO USINADO FCK>=30 MPA - BRITA 0 E 1 - BOMBEÁVEL - SLUMP 10+-2 | Material |  | m³ | 1.1 | 577 | 634.7
|  |  |  | MO sem LS => | 24.9036 | LS => | 28.69 | MO com LS => | 53.59
|  |  |  | Valor do BDI => | 173.16 |  | Valor com BDI => |  | 918.26
[6 empty] | Quant. => | 10.6 | Preço Total => | 9733.55
4.3.2.4.2 | Código | Banco | Descrição | Tipo |  | Und | Quant. | Valor Unit | Total
Composição | 101969 | SINAPI | FABRICAÇÃO DE FÔRMA PARA ESCADAS, COM 2 LANCES EM "U" E LAJE PLANA, EM CHAPA DE MADEIRA COMPENSADA PLASTIFICADA, E=18 MM. AF_11/2020 | FUES - FUNDAÇÕES E ESTRUTURAS |  | m² | 1 | 192.6 | 192.6
Composição Auxiliar | 91692 | SINAPI | SERRA CIRCULAR DE BANCADA COM MOTOR ELÉTRICO POTÊNCIA DE 5HP, COM COIFA PARA DISCO 10" - CHP DIURNO. AF_08/2015 | CHOR - CUSTOS HORÁRIOS DE MÁQUINAS E EQUIPAMENTOS |  | CHP | 0.057 | 28.39 | 1.61
Composição Auxiliar | 91693 | SINAPI | SERRA CIRCULAR DE BANCADA COM MOTOR ELÉTRICO POTÊNCIA DE 5HP, COM COIFA PARA DISCO 10" - CHI DIURNO. AF_08/2015 | CHOR - CUSTOS HORÁRIOS DE MÁQUINAS E EQUIPAMENTOS |  | CHI | 0.099 | 27.35 | 2.7
Composição Auxiliar | 88262 | SINAPI | CARPINTEIRO DE FORMAS COM ENCARGOS COMPLEMENTARES | SEDI - SERVIÇOS DIVERSOS |  | H | 0.78 | 24.86 | 19.39
Composição Auxiliar | 88239 | SINAPI | AJUDANTE DE CARPINTEIRO COM ENCARGOS COMPLEMENTARES | SEDI - SERVIÇOS DIVERSOS |  | H | 0.156 | 19.96 | 3.11
Insumo | 00001345 | SINAPI | CHAPA/PAINEL DE MADEIRA COMPENSADA PLASTIFICADA (MADEIRITE PLASTIFICADO) PARA FORMA DE CONCRETO, DE 2200 x 1100 MM, E = *17* MM | Material |  | m² | 1.198 | 87.11 | 104.35
Insumo | 00004491 | SINAPI | PONTALETE *7,5 X 7,5* CM EM PINUS, MISTA OU EQUIVALENTE DA REGIAO - BRUTA | Material |  | M | 6.704 | 8.39 | 56.24
Insumo | 00005073 | SINAPI | PREGO DE ACO POLIDO COM CABECA 17 X 24 (2 1/4 X 11) | Material |  | KG | 0.071 | 23.85 | 1.69
Insumo | 00020247 | SINAPI | PREGO DE ACO POLIDO COM CABECA 15 X 15 (1 1/4 X 13) | Material |  | KG | 0.031 | 25.91 | 0.8
Insumo | 00004517 | SINAPI | SARRAFO *2,5 X 7,5* CM EM PINUS, MISTA OU EQUIVALENTE DA REGIAO - BRUTA | Material |  | M | 0.925 | 2.93 | 2.71
|  |  |  | MO sem LS => | 10.0795 | LS => | 11.61 | MO com LS => | 21.69
|  |  |  | Valor do BDI => | 44.76 |  | Valor com BDI => |  | 237.36
[6 empty] | Quant. => | 90.3 | Preço Total => | 21433.6
4.3.2.4.3 | Código | Banco | Descrição | Tipo |  | Und | Quant. | Valor Unit | Total
Composição | 40.22.30 | SUDECAP | ACO CA-50 E CA-60 - CORTE, DOBRAMENTO E COLOCACAO | ACO |  | KG | 1 | 12.64 | 12.64
Insumo | 55.10.35 | SUDECAP | ARMADOR | Mão de Obra |  | H | 0.1 | 22.52 | 2.25
Insumo | 55.10.88 | SUDECAP | SERVENTE | Mão de Obra |  | H | 0.1 | 15.79 | 1.57
Insumo | 60.05.50 | SUDECAP | ACO CA-60, 5,0 MM, VERGALHAO | Material |  | KG | 0.22 | 8.93 | 1.96
Insumo | 60.05.29 | SUDECAP | ACO CA-50, 10,0 MM, VERGALHAO | Material |  | KG | 0.88 | 7.37 | 6.48
Insumo | 60.35.44 | SUDECAP | ARAME RECOZIDO (PG-7) 18 BWG, 1,24 MM (0,009 KG/M) | Material |  | KG | 0.02 | 19.08 | 0.38
|  |  |  | MO sem LS => | 1.7752 | LS => | 2.04 | MO com LS => | 3.82
|  |  |  | Valor do BDI => | 2.93 |  | Valor com BDI => |  | 15.57
[6 empty] | Quant. => | 682.5 | Preço Total => | 10626.52
4.4 |  |  | Quadra | [5 empty] | 511934.61
4.4.1 |  |  | Fundação | [5 empty] | 135831.31
4.4.1.1 |  |  | Blocos, Baldrame e Base da Parede de Contenção | [5 empty] | 135831.31
4.4.1.1.1 | Código | Banco | Descrição | Tipo |  | Und | Quant. | Valor Unit | Total
Composição | 96527 | SINAPI | ESCAVAÇÃO MANUAL DE VALA PARA VIGA BALDRAME (INCLUINDO ESCAVAÇÃO PARA COLOCAÇÃO DE FÔRMAS). AF_06/2017 | MOVT - MOVIMENTO DE TERRA |  | m³ | 1 | 111.23 | 111.23
Composição Auxiliar | 88316 | SINAPI | SERVENTE COM ENCARGOS COMPLEMENTARES | SEDI - SERVIÇOS DIVERSOS |  | H | 4.138 | 18.02 | 74.56
Composição Auxiliar | 88309 | SINAPI | PEDREIRO COM ENCARGOS COMPLEMENTARES | SEDI - SERVIÇOS DIVERSOS |  | H | 1.459 | 25.14 | 36.67
|  |  |  | MO sem LS => | 39.2258 | LS => | 45.18 | MO com LS => | 84.41
|  |  |  | Valor do BDI => | 25.84 |  | Valor com BDI => |  | 137.07
[6 empty] | Quant. => | 2.88 | Preço Total => | 394.76
4.4.1.1.2 | Código | Banco | Descrição | Tipo |  | Und | Quant. | Valor Unit | Total
Composição | 96523 | SINAPI | ESCAVAÇÃO MANUAL PARA BLOCO DE COROAMENTO OU SAPATA (INCLUINDO ESCAVAÇÃO PARA COLOCAÇÃO DE FÔRMAS). AF_06/2017 (BLOCOS, BASE DOS PILARES E BASE DA PAREDE DE CONTENÇÃO) | MOVT - MOVIMENTO DE TERRA |  | m³ | 1 | 84.9 | 84.9
Composição Auxiliar | 88316 | SINAPI | SERVENTE COM ENCARGOS COMPLEMENTARES | SEDI - SERVIÇOS DIVERSOS |  | H | 3.053 | 18.02 | 55.01
Composição Auxiliar | 88309 | SINAPI | PEDREIRO COM ENCARGOS COMPLEMENTARES | SEDI - SERVIÇOS DIVERSOS |  | H | 1.189 | 25.14 | 29.89
|  |  |  | MO sem LS => | 30.0014 | LS => | 34.56 | MO com LS => | 64.56
|  |  |  | Valor do BDI => | 19.73 |  | Valor com BDI => |  | 104.63
[6 empty] | Quant. => | 46.43 | Preço Total => | 4857.97
4.4.1.1.3 | Código | Banco | Descrição | Tipo |  | Und | Quant. | Valor Unit | Total
Composição | 96534 | SINAPI | FABRICAÇÃO, MONTAGEM E DESMONTAGEM DE FÔRMA PARA BLOCO DE COROAMENTO, EM MADEIRA SERRADA, E=25 MM, 4 UTILIZAÇÕES. AF_06/2017 | FUES - FUNDAÇÕES E ESTRUTURAS |  | m² | 1 | 105.26 | 105.26
Composição Auxiliar | 91692 | SINAPI | SERRA CIRCULAR DE BANCADA COM MOTOR ELÉTRICO POTÊNCIA DE 5HP, COM COIFA PARA DISCO 10" - CHP DIURNO. AF_08/2015 | CHOR - CUSTOS HORÁRIOS DE MÁQUINAS E EQUIPAMENTOS |  | CHP | 0.018 | 28.39 | 0.51
Composição Auxiliar | 91693 | SINAPI | SERRA CIRCULAR DE BANCADA COM MOTOR ELÉTRICO POTÊNCIA DE 5HP, COM COIFA PARA DISCO 10" - CHI DIURNO. AF_08/2015 | CHOR - CUSTOS HORÁRIOS DE MÁQUINAS E EQUIPAMENTOS |  | CHI | 0.014 | 27.35 | 0.38
Composição Auxiliar | 88262 | SINAPI | CARPINTEIRO DE FORMAS COM ENCARGOS COMPLEMENTARES | SEDI - SERVIÇOS DIVERSOS |  | H | 1.413 | 24.86 | 35.12
Composição Auxiliar | 88239 | SINAPI | AJUDANTE DE CARPINTEIRO COM ENCARGOS COMPLEMENTARES | SEDI - SERVIÇOS DIVERSOS |  | H | 0.589 | 19.96 | 11.75
Insumo | 00002692 | SINAPI | DESMOLDANTE PROTETOR PARA FORMAS DE MADEIRA, DE BASE OLEOSA EMULSIONADA EM AGUA | Material |  | L | 0.017 | 5.92 | 0.1
Insumo | 00004491 | SINAPI | PONTALETE *7,5 X 7,5* CM EM PINUS, MISTA OU EQUIVALENTE DA REGIAO - BRUTA | Material |  | M | 0.625 | 8.39 | 5.24
Insumo | 00005074 | SINAPI | PREGO DE ACO POLIDO COM CABECA 15 X 18 (1 1/2 X 13) | Material |  | KG | 0.011 | 26.21 | 0.28
Insumo | 00040304 | SINAPI | PREGO DE ACO POLIDO COM CABECA DUPLA 17 X 27 (2 1/2 X 11) | Material |  | KG | 0.044 | 28.88 | 1.27
Insumo | 00004517 | SINAPI | SARRAFO *2,5 X 7,5* CM EM PINUS, MISTA OU EQUIVALENTE DA REGIAO - BRUTA | Material |  | M | 0.924 | 2.93 | 2.7
Insumo | 00006189 | SINAPI | TABUA NAO APARELHADA *2,5 X 30* CM, EM MACARANDUBA, ANGELIM OU EQUIVALENTE DA REGIAO - BRUTA | Material |  | M | 1.059 | 45.25 | 47.91
|  |  |  | MO sem LS => | 17.7006 | LS => | 20.39 | MO com LS => | 38.09
|  |  |  | Valor do BDI => | 24.46 |  | Valor com BDI => |  | 129.72
[6 empty] | Quant. => | 94 | Preço Total => | 12193.68
4.4.1.1.4 | Código | Banco | Descrição | Tipo |  | Und | Quant. | Valor Unit | Total
Composição | 96536 | SINAPI | FABRICAÇÃO, MONTAGEM E DESMONTAGEM DE FÔRMA PARA VIGA BALDRAME, EM MADEIRA SERRADA, E=25 MM, 4 UTILIZAÇÕES. AF_06/2017 | FUES - FUNDAÇÕES E ESTRUTURAS |  | m² | 1 | 92.76 | 92.76
Composição Auxiliar | 91692 | SINAPI | SERRA CIRCULAR DE BANCADA COM MOTOR ELÉTRICO POTÊNCIA DE 5HP, COM COIFA PARA DISCO 10" - CHP DIURNO. AF_08/2015 | CHOR - CUSTOS HORÁRIOS DE MÁQUINAS E EQUIPAMENTOS |  | CHP | 0.017 | 28.39 | 0.48
Composição Auxiliar | 91693 | SINAPI | SERRA CIRCULAR DE BANCADA COM MOTOR ELÉTRICO POTÊNCIA DE 5HP, COM COIFA PARA DISCO 10" - CHI DIURNO. AF_08/2015 | CHOR - CUSTOS HORÁRIOS DE MÁQUINAS E EQUIPAMENTOS |  | CHI | 0.014 | 27.35 | 0.38
Composição Auxiliar | 88262 | SINAPI | CARPINTEIRO DE FORMAS COM ENCARGOS COMPLEMENTARES | SEDI - SERVIÇOS DIVERSOS |  | H | 1.145 | 24.86 | 28.46
Composição Auxiliar | 88239 | SINAPI | AJUDANTE DE CARPINTEIRO COM ENCARGOS COMPLEMENTARES | SEDI - SERVIÇOS DIVERSOS |  | H | 0.471 | 19.96 | 9.4
Insumo | 00002692 | SINAPI | DESMOLDANTE PROTETOR PARA FORMAS DE MADEIRA, DE BASE OLEOSA EMULSIONADA EM AGUA | Material |  | L | 0.017 | 5.92 | 0.1
Insumo | 00004491 | SINAPI | PONTALETE *7,5 X 7,5* CM EM PINUS, MISTA OU EQUIVALENTE DA REGIAO - BRUTA | Material |  | M | 0.605 | 8.39 | 5.07
Insumo | 00040304 | SINAPI | PREGO DE ACO POLIDO COM CABECA DUPLA 17 X 27 (2 1/2 X 11) | Material |  | KG | 0.034 | 28.88 | 0.98
Insumo | 00005073 | SINAPI | PREGO DE ACO POLIDO COM CABECA 17 X 24 (2 1/4 X 11) | Material |  | KG | 0.026 | 23.85 | 0.62
Insumo | 00004517 | SINAPI | SARRAFO *2,5 X 7,5* CM EM PINUS, MISTA OU EQUIVALENTE DA REGIAO - BRUTA | Material |  | M | 0.567 | 2.93 | 1.66
Insumo | 00006189 | SINAPI | TABUA NAO APARELHADA *2,5 X 30* CM, EM MACARANDUBA, ANGELIM OU EQUIVALENTE DA REGIAO - BRUTA | Material |  | M | 1.008 | 45.25 | 45.61
|  |  |  | MO sem LS => | 14.3455 | LS => | 16.52 | MO com LS => | 30.87
|  |  |  | Valor do BDI => | 21.55 |  | Valor com BDI => |  | 114.31
[6 empty] | Quant. => | 29.2 | Preço Total => | 3337.85
4.4.1.1.5 | Código | Banco | Descrição | Tipo |  | Und | Quant. | Valor Unit | Total
Composição | ED-49810 | SETOP | FORMA E DESFORMA DE TÁBUA E SARRAFO, REAPROVEITAMENTO (3X) (FUNDAÇÃO) (BASE DA PAREDE DE CONTENÇÃO) | ED- |  | m² | 1 | 61.82 | 61.82
A | Código | Banco | Equipamentos | Utilização |  | Custo Operacional |  | Consumo | Custo Horário
|  |  |  | Operativa | Improdutiva | Operativa | Improdutiva
[6 empty] | (A) Total: |  |  | 0
B | Código | Banco | Mão de Obra |  |  | Unidade | Custo Unitário | Consumo | Custo Horário
[6 empty] | (B) Total: |  |  | 0
[6 empty] | Custo Horário de Execução (A) + (B): |  |  | 0
[6 empty] | (D) Produção da Equipe: |  |  | 1
[6 empty] | Custo Unitário de Execução [(A) + (B)] / (D): |  |  | 0
F | Banco | Código | Material |  |  | Unidade | Custo Unitário | Quantidade | Custo Horário
[6 empty] | (F)Total: |  |  | 0
G | Banco | Código | Serviços |  |  | Unidade | Custo Unitário | Quantidade | Custo Horário
Atividade Auxiliar | SETOP | ED-8563 | FORMA PARA VIGA-CINTA/BLOCO DE MADEIRA COM TÁBUA E SARRAFO (FABRICAÇÃO) |  |  | m² | 92.42 | 0.33333 | 30.8
Atividade Auxiliar | SETOP | ED-8565 | FORMA PARA VIGA-CINTA/BLOCO DE MADEIRA COM TÁBUA E SARRAFO (DESMONTAGEM) |  |  | m² | 7.54 | 1 | 7.54
Atividade Auxiliar | SETOP | ED-8564 | FORMA PARA VIGA-CINTA/BLOCO DE MADEIRA COM TÁBUA E SARRAFO (MONTAGEM) |  |  | m² | 23.48 | 1 | 23.48
[6 empty] | (G) Total: |  |  | 61.82
|  |  |  | MO sem LS => | 14.0095 | LS => | 16.14 | MO com LS => | 30.147
|  |  |  | Valor do BDI => | 14.36 |  | Valor com BDI => |  | 76.18
[6 empty] | Quant. => | 194.6 | Preço Total => | 14824.62
4.4.1.1.6 | Código | Banco | Descrição | Tipo |  | Und | Quant. | Valor Unit | Total
Composição | 98557 | SINAPI | IMPERMEABILIZAÇÃO DE SUPERFÍCIE COM EMULSÃO ASFÁLTICA, 2 DEMÃOS AF_06/2018 | IMPE - IMPERMEABILIZAÇÕES E PROTEÇÕES DIVERSAS |  | m² | 1 | 41.87 | 41.87
Composição Auxiliar | 88243 | SINAPI | AJUDANTE ESPECIALIZADO COM ENCARGOS COMPLEMENTARES | SEDI - SERVIÇOS DIVERSOS |  | H | 0.085 | 19.92 | 1.69
Composição Auxiliar | 88270 | SINAPI | IMPERMEABILIZADOR COM ENCARGOS COMPLEMENTARES | SEDI - SERVIÇOS DIVERSOS |  | H | 0.422 | 25.14 | 10.6
Insumo | 00000626 | SINAPI | MANTA LIQUIDA DE BASE ASFALTICA MODIFICADA COM A ADICAO DE ELASTOMEROS DILUIDOS EM SOLVENTE ORGANICO, APLICACAO A FRIO (MEMBRANA IMPERMEABILIZANTE ASFASTICA) | Material |  | KG | 1.5 | 19.72 | 29.58
|  |  |  | MO sem LS => | 4.5634 | LS => | 5.26 | MO com LS => | 9.82
|  |  |  | Valor do BDI => | 9.73 |  | Valor com BDI => |  | 51.6
[6 empty] | Quant. => | 154.05 | Preço Total => | 7948.98
4.4.1.1.7 | Código | Banco | Descrição | Tipo |  | Und | Quant. | Valor Unit | Total
Composição | 100973 | SINAPI | CARGA, MANOBRA E DESCARGA DE SOLOS E MATERIAIS GRANULARES EM CAMINHÃO BASCULANTE 6 M³ - CARGA COM PÁ CARREGADEIRA (CAÇAMBA DE 1,7 A 2,8 M³ / 128 HP) E DESCARGA LIVRE (UNIDADE: M3). AF_07/2020 | TRAN - TRANSPORTES, CARGAS E DESCARGAS |  | m³ | 1 | 8.73 | 8.73
Composição Auxiliar | 5942 | SINAPI | PÁ CARREGADEIRA SOBRE RODAS, POTÊNCIA LÍQUIDA 128 HP, CAPACIDADE DA CAÇAMBA 1,7 A 2,8 M3, PESO OPERACIONAL 11632 KG - CHI DIURNO. AF_06/2014 | CHOR - CUSTOS HORÁRIOS DE MÁQUINAS E EQUIPAMENTOS |  | CHI | 0.0151 | 81.69 | 1.23
Composição Auxiliar | 5940 | SINAPI | PÁ CARREGADEIRA SOBRE RODAS, POTÊNCIA LÍQUIDA 128 HP, CAPACIDADE DA CAÇAMBA 1,7 A 2,8 M3, PESO OPERACIONAL 11632 KG - CHP DIURNO. AF_06/2014 | CHOR - CUSTOS HORÁRIOS DE MÁQUINAS E EQUIPAMENTOS |  | CHP | 0.0083 | 213.75 | 1.77
Composição Auxiliar | 67826 | SINAPI | CAMINHÃO BASCULANTE 6 M3 TOCO, PESO BRUTO TOTAL 16.000 KG, CARGA ÚTIL MÁXIMA 11.130 KG, DISTÂNCIA ENTRE EIXOS 5,36 M, POTÊNCIA 185 CV, INCLUSIVE CAÇAMBA METÁLICA - CHP DIURNO. AF_06/2014 | CHOR - CUSTOS HORÁRIOS DE MÁQUINAS E EQUIPAMENTOS |  | CHP | 0.0267 | 177.15 | 4.72
Composição Auxiliar | 67827 | SINAPI | CAMINHÃO BASCULANTE 6 M3 TOCO, PESO BRUTO TOTAL 16.000 KG, CARGA ÚTIL MÁXIMA 11.130 KG, DISTÂNCIA ENTRE EIXOS 5,36 M, POTÊNCIA 185 CV, INCLUSIVE CAÇAMBA METÁLICA - CHI DIURNO. AF_06/2014 | CHOR - CUSTOS HORÁRIOS DE MÁQUINAS E EQUIPAMENTOS |  | CHI | 0.0203 | 50.13 | 1.01
|  |  |  | MO sem LS => | 0.75282 | LS => | 0.87 | MO com LS => | 1.62
|  |  |  | Valor do BDI => | 2.02 |  | Valor com BDI => |  | 10.75
[6 empty] | Quant. => | 63.57 | Preço Total => | 683.37
4.4.1.1.8 | Código | Banco | Descrição | Tipo |  | Und | Quant. | Valor Unit | Total
Composição | ED-51130 | SETOP | TRANSPORTE DE MATERIAL DE QUALQUER NATUREZA EM CAMINHÃO DMT > 5 KM (DENTRO DO PERÍMETRO URBANO) | ED- |  | M3XKM | 1 | 4.77 | 4.77
A | Código | Banco | Equipamentos | Utilização |  | Custo Operacional |  | Consumo | Custo Horário
|  |  |  | Operativa | Improdutiva | Operativa | Improdutiva
[6 empty] | (A) Total: |  |  | 0
B | Código | Banco | Mão de Obra |  |  | Unidade | Custo Unitário | Consumo | Custo Horário
[6 empty] | (B) Total: |  |  | 0
[6 empty] | Custo Horário de Execução (A) + (B): |  |  | 0
[6 empty] | (D) Produção da Equipe: |  |  | 1
[6 empty] | Custo Unitário de Execução [(A) + (B)] / (D): |  |  | 0
F | Banco | Código | Material |  |  | Unidade | Custo Unitário | Quantidade | Custo Horário
Insumo | SETOP | MATED-11176 | CAMINHÃO BASCULANTE 8, 0M3/16T DIESEL TIPO MERCEDES 170HP LK-1418 OU EQUIV (MANUT/ OPERACAO) |  |  | un | 198.85 | 0.024 | 4.77
[6 empty] | (F)Total: |  |  | 4.77
G | Banco | Código | Serviços |  |  | Unidade | Custo Unitário | Quantidade | Custo Horário
[6 empty] | (G) Total: |  |  | 0
|  |  |  | MO sem LS => | 0 | LS => | 0 | MO com LS => | 0
|  |  |  | Valor do BDI => | 1.1 |  | Valor com BDI => |  | 5.87
[6 empty] | Quant. => | 317.85 | Preço Total => | 1865.77
4.4.1.1.9 | Código | Banco | Descrição | Tipo |  | Und | Quant. | Valor Unit | Total
Composição | 96616 | SINAPI | LASTRO DE CONCRETO MAGRO, APLICADO EM BLOCOS DE COROAMENTO OU SAPATAS. AF_08/2017 | FUES - FUNDAÇÕES E ESTRUTURAS |  | m³ | 1 | 621.36 | 621.36
Composição Auxiliar | 94968 | SINAPI | CONCRETO MAGRO PARA LASTRO, TRAÇO 1:4,5:4,5 (EM MASSA SECA DE CIMENTO/ AREIA MÉDIA/ BRITA 1) - PREPARO MECÂNICO COM BETONEIRA 600 L. AF_05/2021 | FUES - FUNDAÇÕES E ESTRUTURAS |  | m³ | 1.13 | 384.68 | 434.68
Composição Auxiliar | 88316 | SINAPI | SERVENTE COM ENCARGOS COMPLEMENTARES | SEDI - SERVIÇOS DIVERSOS |  | H | 1.694 | 18.02 | 30.52
Composição Auxiliar | 88309 | SINAPI | PEDREIRO COM ENCARGOS COMPLEMENTARES | SEDI - SERVIÇOS DIVERSOS |  | H | 6.212 | 25.14 | 156.16
|  |  |  | MO sem LS => | 97.2954 | LS => | 112.07 | MO com LS => | 209.37
|  |  |  | Valor do BDI => | 144.4 |  | Valor com BDI => |  | 765.76
[6 empty] | Quant. => | 6.38 | Preço Total => | 4885.54
4.4.1.1.10 | Código | Banco | Descrição | Tipo |  | Und | Quant. | Valor Unit | Total
Composição | 101616 | SINAPI | PREPARO DE FUNDO DE VALA COM LARGURA MENOR QUE 1,5 M (ACERTO DO SOLO NATURAL). AF_08/2020 | MOVT - MOVIMENTO DE TERRA |  | m² | 1 | 5.53 | 5.53
Composição Auxiliar | 91534 | SINAPI | COMPACTADOR DE SOLOS DE PERCUSSÃO (SOQUETE) COM MOTOR A GASOLINA 4 TEMPOS, POTÊNCIA 4 CV - CHI DIURNO. AF_08/2015 | CHOR - CUSTOS HORÁRIOS DE MÁQUINAS E EQUIPAMENTOS |  | CHI | 0.0036 | 27.95 | 0.1
Composição Auxiliar | 91533 | SINAPI | COMPACTADOR DE SOLOS DE PERCUSSÃO (SOQUETE) COM MOTOR A GASOLINA 4 TEMPOS, POTÊNCIA 4 CV - CHP DIURNO. AF_08/2015 | CHOR - CUSTOS HORÁRIOS DE MÁQUINAS E EQUIPAMENTOS |  | CHP | 0.0036 | 33.78 | 0.12
Composição Auxiliar | 88316 | SINAPI | SERVENTE COM ENCARGOS COMPLEMENTARES | SEDI - SERVIÇOS DIVERSOS |  | H | 0.1531 | 18.02 | 2.75
Composição Auxiliar | 88309 | SINAPI | PEDREIRO COM ENCARGOS COMPLEMENTARES | SEDI - SERVIÇOS DIVERSOS |  | H | 0.102 | 25.14 | 2.56
|  |  |  | MO sem LS => | 1.975 | LS => | 2.28 | MO com LS => | 4.25
|  |  |  | Valor do BDI => | 1.28 |  | Valor com BDI => |  | 6.81
[6 empty] | Quant. => | 127.65 | Preço Total => | 869.29
4.4.1.1.11 | Código | Banco | Descrição | Tipo |  | Und | Quant. | Valor Unit | Total
Composição | 96995 | SINAPI | REATERRO MANUAL APILOADO COM SOQUETE. AF_10/2017 | MOVT - MOVIMENTO DE TERRA |  | m³ | 1 | 43.22 | 43.22
Composição Auxiliar | 88316 | SINAPI | SERVENTE COM ENCARGOS COMPLEMENTARES | SEDI - SERVIÇOS DIVERSOS |  | H | 2.3986 | 18.02 | 43.22
|  |  |  | MO sem LS => | 14.7776 | LS => | 17.02 | MO com LS => | 31.8
|  |  |  | Valor do BDI => | 10.04 |  | Valor com BDI => |  | 53.26
[6 empty] | Quant. => | 0.41 | Preço Total => | 21.83
4.4.1.1.12 | Código | Banco | Descrição | Tipo |  | Und | Quant. | Valor Unit | Total
Composição | 40.22.30 | SUDECAP | ACO CA-50 E CA-60 - CORTE, DOBRAMENTO E COLOCACAO (BLOCOS E PILARES) | ACO |  | KG | 1 | 12.64 | 12.64
Insumo | 55.10.35 | SUDECAP | ARMADOR | Mão de Obra |  | H | 0.1 | 22.52 | 2.25
Insumo | 55.10.88 | SUDECAP | SERVENTE | Mão de Obra |  | H | 0.1 | 15.79 | 1.57
Insumo | 60.05.50 | SUDECAP | ACO CA-60, 5,0 MM, VERGALHAO | Material |  | KG | 0.22 | 8.93 | 1.96
Insumo | 60.05.29 | SUDECAP | ACO CA-50, 10,0 MM, VERGALHAO | Material |  | KG | 0.88 | 7.37 | 6.48
Insumo | 60.35.44 | SUDECAP | ARAME RECOZIDO (PG-7) 18 BWG, 1,24 MM (0,009 KG/M) | Material |  | KG | 0.02 | 19.08 | 0.38
|  |  |  | MO sem LS => | 1.7752 | LS => | 2.04 | MO com LS => | 3.82
|  |  |  | Valor do BDI => | 2.93 |  | Valor com BDI => |  | 15.57
[6 empty] | Quant. => | 1331.3 | Preço Total => | 20728.34
4.4.1.1.13 | Código | Banco | Descrição | Tipo |  | Und | Quant. | Valor Unit | Total
Composição | 40.22.30 | SUDECAP | ACO CA-50 E CA-60 - CORTE, DOBRAMENTO E COLOCACAO (VIGAS BALDRAME) | ACO |  | KG | 1 | 12.64 | 12.64
Insumo | 55.10.35 | SUDECAP | ARMADOR | Mão de Obra |  | H | 0.1 | 22.52 | 2.25
Insumo | 55.10.88 | SUDECAP | SERVENTE | Mão de Obra |  | H | 0.1 | 15.79 | 1.57
Insumo | 60.05.50 | SUDECAP | ACO CA-60, 5,0 MM, VERGALHAO | Material |  | KG | 0.22 | 8.93 | 1.96
Insumo | 60.05.29 | SUDECAP | ACO CA-50, 10,0 MM, VERGALHAO | Material |  | KG | 0.88 | 7.37 | 6.48
Insumo | 60.35.44 | SUDECAP | ARAME RECOZIDO (PG-7) 18 BWG, 1,24 MM (0,009 KG/M) | Material |  | KG | 0.02 | 19.08 | 0.38
|  |  |  | MO sem LS => | 1.7752 | LS => | 2.04 | MO com LS => | 3.82
|  |  |  | Valor do BDI => | 2.93 |  | Valor com BDI => |  | 15.57
[6 empty] | Quant. => | 228 | Preço Total => | 3549.96
4.4.1.1.14 | Código | Banco | Descrição | Tipo |  | Und | Quant. | Valor Unit | Total
Composição | 40.22.30 | SUDECAP | ACO CA-50 E CA-60 - CORTE, DOBRAMENTO E COLOCACAO (BASE PAREDES DE CONTENÇÃO) | ACO |  | KG | 1 | 12.64 | 12.64
Insumo | 55.10.35 | SUDECAP | ARMADOR | Mão de Obra |  | H | 0.1 | 22.52 | 2.25
Insumo | 55.10.88 | SUDECAP | SERVENTE | Mão de Obra |  | H | 0.1 | 15.79 | 1.57
Insumo | 60.05.50 | SUDECAP | ACO CA-60, 5,0 MM, VERGALHAO | Material |  | KG | 0.22 | 8.93 | 1.96
Insumo | 60.05.29 | SUDECAP | ACO CA-50, 10,0 MM, VERGALHAO | Material |  | KG | 0.88 | 7.37 | 6.48
Insumo | 60.35.44 | SUDECAP | ARAME RECOZIDO (PG-7) 18 BWG, 1,24 MM (0,009 KG/M) | Material |  | KG | 0.02 | 19.08 | 0.38
|  |  |  | MO sem LS => | 1.7752 | LS => | 2.04 | MO com LS => | 3.82
|  |  |  | Valor do BDI => | 2.93 |  | Valor com BDI => |  | 15.57
[6 empty] | Quant. => | 992.8 | Preço Total => | 15457.89
4.4.1.1.15 | Código | Banco | Descrição | Tipo |  | Und | Quant. | Valor Unit | Total
Composição | 04.21.30 | SUDECAP | CONCRETO CONVENCIONAL B1,B2 LANÇADO EM FUNDAÇAO FCK >= 30 MPA, BRITA CALCÁRIA, PREPARADO EM OBRA E LANÇADO EM FUNDAÇÃO (BLOCOS E PILARES) | CONCRETO CONVENCIONAL B1,B2 LANÇADO EM FUNDAÇAO |  | m³ | 1 | 733.63 | 733.63
Composição Auxiliar | 40.16.01 | SUDECAP | LANÇAMENTO DE CONCRETO CONVENCIONAL EM FUNDAÇÕES | 40.16 |  | m³ | 1 | 67.61 | 67.61
Composição Auxiliar | 40.08.30 | SUDECAP | CONCRETO FCK >= 30 MPA, B1-B2 CALCARIA - PREPARO | CONCRETO CONVENCIONAL BRITA 1-2 CALCAREA - PREPARO |  | m³ | 1.15 | 579.15 | 666.02
|  |  |  | MO sem LS => | 64.7986 | LS => | 74.64 | MO com LS => | 139.44
|  |  |  | Valor do BDI => | 170.49 |  | Valor com BDI => |  | 904.12
[6 empty] | Quant. => | 24.8 | Preço Total => | 22422.17
4.4.1.1.16 | Código | Banco | Descrição | Tipo |  | Und | Quant. | Valor Unit | Total
Composição | 04.21.30 | SUDECAP | FCONCRETO CONVENCIONAL B1,B2 LANÇADO EM FUNDAÇAO FCK >= 30 MPA, BRITA CALCÁRIA, PREPARADO EM OBRA E LANÇADO EM FUNDAÇÃO (VIGAS BALDRAME) | CONCRETO CONVENCIONAL B1,B2 LANÇADO EM FUNDAÇAO |  | m³ | 1 | 733.63 | 733.63
Composição Auxiliar | 40.16.01 | SUDECAP | LANÇAMENTO DE CONCRETO CONVENCIONAL EM FUNDAÇÕES | 40.16 |  | m³ | 1 | 67.61 | 67.61
Composição Auxiliar | 40.08.30 | SUDECAP | CONCRETO FCK >= 30 MPA, B1-B2 CALCARIA - PREPARO | CONCRETO CONVENCIONAL BRITA 1-2 CALCAREA - PREPARO |  | m³ | 1.15 | 579.15 | 666.02
|  |  |  | MO sem LS => | 64.7986 | LS => | 74.64 | MO com LS => | 139.44
|  |  |  | Valor do BDI => | 170.49 |  | Valor com BDI => |  | 904.12
[6 empty] | Quant. => | 2.5 | Preço Total => | 2260.3
4.4.1.1.17 | Código | Banco | Descrição | Tipo |  | Und | Quant. | Valor Unit | Total
Composição | 04.21.30 | SUDECAP | CONCRETO CONVENCIONAL B1,B2 LANÇADO EM FUNDAÇAO FCK >= 30 MPA, BRITA CALCÁRIA, PREPARADO EM OBRA E LANÇADO EM FUNDAÇÃO (BASE PAREDES DE CONTENÇÃO) | CONCRETO CONVENCIONAL B1,B2 LANÇADO EM FUNDAÇAO |  | m³ | 1 | 733.63 | 733.63
Composição Auxiliar | 40.16.01 | SUDECAP | LANÇAMENTO DE CONCRETO CONVENCIONAL EM FUNDAÇÕES | 40.16 |  | m³ | 1 | 67.61 | 67.61
Composição Auxiliar | 40.08.30 | SUDECAP | CONCRETO FCK >= 30 MPA, B1-B2 CALCARIA - PREPARO | CONCRETO CONVENCIONAL BRITA 1-2 CALCAREA - PREPARO |  | m³ | 1.15 | 579.15 | 666.02
|  |  |  | MO sem LS => | 64.7986 | LS => | 74.64 | MO com LS => | 139.44
|  |  |  | Valor do BDI => | 170.49 |  | Valor com BDI => |  | 904.12
[6 empty] | Quant. => | 21.6 | Preço Total => | 19528.99
4.4.2 |  |  | Superestrutura | [5 empty] | 235753.17
4.4.2.1 |  |  | Vigas, Pilares e Paredes de Contenção | [5 empty] | 228858.63
4.4.2.1.1 | Código | Banco | Descrição | Tipo |  | Und | Quant. | Valor Unit | Total
Composição | 92431 | SINAPI | MONTAGEM E DESMONTAGEM DE FÔRMA DE PILARES RETANGULARES E ESTRUTURAS SIMILARES, PÉ-DIREITO SIMPLES, EM CHAPA DE MADEIRA COMPENSADA PLASTIFICADA, 10 UTILIZAÇÕES. AF_09/2020 | FUES - FUNDAÇÕES E ESTRUTURAS |  | m² | 1 | 55.84 | 55.84
Composição Auxiliar | 92264 | SINAPI | FABRICAÇÃO DE FÔRMA PARA PILARES E ESTRUTURAS SIMILARES, EM CHAPA DE MADEIRA COMPENSADA PLASTIFICADA, E = 18 MM. AF_09/2020 | FUES - FUNDAÇÕES E ESTRUTURAS |  | m² | 0.105 | 210.72 | 22.12
Composição Auxiliar | 88262 | SINAPI | CARPINTEIRO DE FORMAS COM ENCARGOS COMPLEMENTARES | SEDI - SERVIÇOS DIVERSOS |  | H | 0.661 | 24.86 | 16.43
Composição Auxiliar | 88239 | SINAPI | AJUDANTE DE CARPINTEIRO COM ENCARGOS COMPLEMENTARES | SEDI - SERVIÇOS DIVERSOS |  | H | 0.121 | 19.96 | 2.41
Insumo | 00002692 | SINAPI | DESMOLDANTE PROTETOR PARA FORMAS DE MADEIRA, DE BASE OLEOSA EMULSIONADA EM AGUA | Material |  | L | 0.004 | 5.92 | 0.02
Insumo | 00040271 | SINAPI | LOCACAO DE APRUMADOR METALICO DE PILAR, COM ALTURA E ANGULO REGULAVEIS, EXTENSAO DE *1,50* A *2,80* M | Equipamento |  | MES | 0.196 | 13 | 2.54
Insumo | 00040275 | SINAPI | LOCACAO DE VIGA SANDUICHE METALICA VAZADA PARA TRAVAMENTO DE PILARES, ALTURA DE *8* CM, LARGURA DE *6* CM E EXTENSAO DE 2 M | Equipamento |  | MES | 0.393 | 20 | 7.86
Insumo | 00040287 | SINAPI | LOCACAO DE BARRA DE ANCORAGEM DE 0,80 A 1,20 M DE EXTENSAO, COM ROSCA DE 5/8", INCLUINDO PORCA E FLANGE | Equipamento |  | MES | 0.785 | 5 | 3.92
Insumo | 00040304 | SINAPI | PREGO DE ACO POLIDO COM CABECA DUPLA 17 X 27 (2 1/2 X 11) | Material |  | KG | 0.019 | 28.88 | 0.54
|  |  |  | MO sem LS => | 8.7225 | LS => | 10.05 | MO com LS => | 18.77
|  |  |  | Valor do BDI => | 12.97 |  | Valor com BDI => |  | 68.81
[6 empty] | Quant. => | 159.6 | Preço Total => | 10982.07
4.4.2.1.2 | Código | Banco | Descrição | Tipo |  | Und | Quant. | Valor Unit | Total
Composição | 92480 | SINAPI | MONTAGEM E DESMONTAGEM DE FÔRMA DE VIGA, ESCORAMENTO METÁLICO, PÉ-DIREITO SIMPLES, EM CHAPA DE MADEIRA PLASTIFICADA, 18 UTILIZAÇÕES. AF_09/2020 | FUES - FUNDAÇÕES E ESTRUTURAS |  | m² | 1 | 71.99 | 71.99
Composição Auxiliar | 92266 | SINAPI | FABRICAÇÃO DE FÔRMA PARA VIGAS, EM CHAPA DE MADEIRA COMPENSADA PLASTIFICADA, E = 18 MM. AF_09/2020 | FUES - FUNDAÇÕES E ESTRUTURAS |  | m² | 0.105 | 159.85 | 16.78
Composição Auxiliar | 88262 | SINAPI | CARPINTEIRO DE FORMAS COM ENCARGOS COMPLEMENTARES | SEDI - SERVIÇOS DIVERSOS |  | H | 0.942 | 24.86 | 23.41
Composição Auxiliar | 88239 | SINAPI | AJUDANTE DE CARPINTEIRO COM ENCARGOS COMPLEMENTARES | SEDI - SERVIÇOS DIVERSOS |  | H | 0.173 | 19.96 | 3.45
Insumo | 00002692 | SINAPI | DESMOLDANTE PROTETOR PARA FORMAS DE MADEIRA, DE BASE OLEOSA EMULSIONADA EM AGUA | Material |  | L | 0.004 | 5.92 | 0.02
Insumo | 00010749 | SINAPI | LOCACAO DE ESCORA METALICA TELESCOPICA, COM ALTURA REGULAVEL DE *1,80* A *3,20* M, COM CAPACIDADE DE CARGA DE NO MINIMO 1000 KGF (10 KN), INCLUSO TRIPE E FORCADO | Equipamento |  | MES | 1.186 | 9.16 | 10.86
Insumo | 00040339 | SINAPI | LOCACAO DE CRUZETA PARA ESCORA METALICA | Equipamento |  | MES | 1.186 | 5 | 5.93
Insumo | 00040275 | SINAPI | LOCACAO DE VIGA SANDUICHE METALICA VAZADA PARA TRAVAMENTO DE PILARES, ALTURA DE *8* CM, LARGURA DE *6* CM E EXTENSAO DE 2 M | Equipamento |  | MES | 0.356 | 20 | 7.12
Insumo | 00040287 | SINAPI | LOCACAO DE BARRA DE ANCORAGEM DE 0,80 A 1,20 M DE EXTENSAO, COM ROSCA DE 5/8", INCLUINDO PORCA E FLANGE | Equipamento |  | MES | 0.474 | 5 | 2.37
Insumo | 00004491 | SINAPI | PONTALETE *7,5 X 7,5* CM EM PINUS, MISTA OU EQUIVALENTE DA REGIAO - BRUTA | Material |  | M | 0.132 | 8.39 | 1.1
Insumo | 00040304 | SINAPI | PREGO DE ACO POLIDO COM CABECA DUPLA 17 X 27 (2 1/2 X 11) | Material |  | KG | 0.033 | 28.88 | 0.95
|  |  |  | MO sem LS => | 11.3853 | LS => | 13.11 | MO com LS => | 24.5
|  |  |  | Valor do BDI => | 16.73 |  | Valor com BDI => |  | 88.72
[6 empty] | Quant. => | 8.4 | Preço Total => | 745.24
4.4.2.1.3 | Código | Banco | Descrição | Tipo |  | Und | Quant. | Valor Unit | Total
Composição | 100341 | SINAPI | FABRICAÇÃO, MONTAGEM E DESMONTAGEM DE FÔRMA PARA CORTINA DE CONTENÇÃO, EM CHAPA DE MADEIRA COMPENSADA PLASTIFICADA, E = 18 MM, 10 UTILIZAÇÕES. AF_07/2019 | DROP - DRENAGEM/OBRAS DE CONTENÇÃO / POÇOS DE VISITA E CAIXAS |  | m² | 1 | 35.91 | 35.91
Composição Auxiliar | 91692 | SINAPI | SERRA CIRCULAR DE BANCADA COM MOTOR ELÉTRICO POTÊNCIA DE 5HP, COM COIFA PARA DISCO 10" - CHP DIURNO. AF_08/2015 | CHOR - CUSTOS HORÁRIOS DE MÁQUINAS E EQUIPAMENTOS |  | CHP | 0.0014 | 28.39 | 0.03
Composição Auxiliar | 91693 | SINAPI | SERRA CIRCULAR DE BANCADA COM MOTOR ELÉTRICO POTÊNCIA DE 5HP, COM COIFA PARA DISCO 10" - CHI DIURNO. AF_08/2015 | CHOR - CUSTOS HORÁRIOS DE MÁQUINAS E EQUIPAMENTOS |  | CHI | 0.0058 | 27.35 | 0.15
Composição Auxiliar | 88262 | SINAPI | CARPINTEIRO DE FORMAS COM ENCARGOS COMPLEMENTARES | SEDI - SERVIÇOS DIVERSOS |  | H | 0.6675 | 24.86 | 16.59
Composição Auxiliar | 88239 | SINAPI | AJUDANTE DE CARPINTEIRO COM ENCARGOS COMPLEMENTARES | SEDI - SERVIÇOS DIVERSOS |  | H | 0.0124 | 19.96 | 0.24
Insumo | 00001345 | SINAPI | CHAPA/PAINEL DE MADEIRA COMPENSADA PLASTIFICADA (MADEIRITE PLASTIFICADO) PARA FORMA DE CONCRETO, DE 2200 x 1100 MM, E = *17* MM | Material |  | m² | 0.1103 | 87.11 | 9.6
Insumo | 00002692 | SINAPI | DESMOLDANTE PROTETOR PARA FORMAS DE MADEIRA, DE BASE OLEOSA EMULSIONADA EM AGUA | Material |  | L | 0.0035 | 5.92 | 0.02
Insumo | 00040275 | SINAPI | LOCACAO DE VIGA SANDUICHE METALICA VAZADA PARA TRAVAMENTO DE PILARES, ALTURA DE *8* CM, LARGURA DE *6* CM E EXTENSAO DE 2 M | Equipamento |  | MES | 0.1371 | 20 | 2.74
Insumo | 00040271 | SINAPI | LOCACAO DE APRUMADOR METALICO DE PILAR, COM ALTURA E ANGULO REGULAVEIS, EXTENSAO DE *1,50* A *2,80* M | Equipamento |  | MES | 0.1247 | 13 | 1.62
Insumo | 00040287 | SINAPI | LOCACAO DE BARRA DE ANCORAGEM DE 0,80 A 1,20 M DE EXTENSAO, COM ROSCA DE 5/8", INCLUINDO PORCA E FLANGE | Equipamento |  | MES | 0.2494 | 5 | 1.24
Insumo | 00004491 | SINAPI | PONTALETE *7,5 X 7,5* CM EM PINUS, MISTA OU EQUIVALENTE DA REGIAO - BRUTA | Material |  | M | 0.42 | 8.39 | 3.52
Insumo | 00005068 | SINAPI | PREGO DE ACO POLIDO COM CABECA 17 X 21 (2 X 11) | Material |  | KG | 0.007 | 23.4 | 0.16
|  |  |  | MO sem LS => | 6.3897 | LS => | 7.36 | MO com LS => | 13.75
|  |  |  | Valor do BDI => | 8.34 |  | Valor com BDI => |  | 44.25
[6 empty] | Quant. => | 593.1 | Preço Total => | 26244.67
4.4.2.1.4 | Código | Banco | Descrição | Tipo |  | Und | Quant. | Valor Unit | Total
Composição | 06.09.30 | SUDECAP | CONCRETO USINADO BOMBEADO LANÇADO EM ESTRUTURA FCK >= 30 MPA, BRITA CALCÁRIA, USINADO BOMBEÁVEL, LANÇADO EM ESTRUTURA (PAREDES DE CONTENÇÃO) | CONCRETO USINADO BOMBEADO LANÇADO EM ESTRUTURA |  | m³ | 1 | 745.1 | 745.1
Composição Auxiliar | 40.16.12 | SUDECAP | LANÇAMENTO DE CONCRETO BOMBEÁVEL EM ESTRUTURA | 40.16 |  | m³ | 1 | 55.4 | 55.4
Insumo | 89.05.01 | SUDECAP | SERVICO DE BOMBEAMENTO DE CONCRETO COM CONSUMO MINIMO DE 40 M3 | Material |  | m³ | 1.1 | 50 | 55
Insumo | 89.07.15 | SUDECAP | CONCRETO USINADO FCK>=30 MPA - BRITA 0 E 1 - BOMBEÁVEL - SLUMP 10+-2 | Material |  | m³ | 1.1 | 577 | 634.7
|  |  |  | MO sem LS => | 24.9036 | LS => | 28.69 | MO com LS => | 53.59
|  |  |  | Valor do BDI => | 173.16 |  | Valor com BDI => |  | 918.26
[6 empty] | Quant. => | 67.2 | Preço Total => | 61707.07
4.4.2.1.5 | Código | Banco | Descrição | Tipo |  | Und | Quant. | Valor Unit | Total
Composição | 06.09.30 | SUDECAP | CONCRETO USINADO BOMBEADO LANÇADO EM ESTRUTURA FCK >= 30 MPA, BRITA CALCÁRIA, USINADO BOMBEÁVEL, LANÇADO EM ESTRUTURA (PILARES E VIGAS) | CONCRETO USINADO BOMBEADO LANÇADO EM ESTRUTURA |  | m³ | 1 | 745.1 | 745.1
Composição Auxiliar | 40.16.12 | SUDECAP | LANÇAMENTO DE CONCRETO BOMBEÁVEL EM ESTRUTURA | 40.16 |  | m³ | 1 | 55.4 | 55.4
Insumo | 89.05.01 | SUDECAP | SERVICO DE BOMBEAMENTO DE CONCRETO COM CONSUMO MINIMO DE 40 M3 | Material |  | m³ | 1.1 | 50 | 55
Insumo | 89.07.15 | SUDECAP | CONCRETO USINADO FCK>=30 MPA - BRITA 0 E 1 - BOMBEÁVEL - SLUMP 10+-2 | Material |  | m³ | 1.1 | 577 | 634.7
|  |  |  | MO sem LS => | 24.9036 | LS => | 28.69 | MO com LS => | 53.59
|  |  |  | Valor do BDI => | 173.16 |  | Valor com BDI => |  | 918.26
[6 empty] | Quant. => | 12.7 | Preço Total => | 11661.9
4.4.2.1.6 | Código | Banco | Descrição | Tipo |  | Und | Quant. | Valor Unit | Total
Composição | 40.22.30 | SUDECAP | ACO CA-50 E CA-60 - CORTE, DOBRAMENTO E COLOCACAO (PAREDES DE CONTENÇÃO) | ACO |  | KG | 1 | 12.64 | 12.64
Insumo | 55.10.35 | SUDECAP | ARMADOR | Mão de Obra |  | H | 0.1 | 22.52 | 2.25
Insumo | 55.10.88 | SUDECAP | SERVENTE | Mão de Obra |  | H | 0.1 | 15.79 | 1.57
Insumo | 60.05.50 | SUDECAP | ACO CA-60, 5,0 MM, VERGALHAO | Material |  | KG | 0.22 | 8.93 | 1.96
Insumo | 60.05.29 | SUDECAP | ACO CA-50, 10,0 MM, VERGALHAO | Material |  | KG | 0.88 | 7.37 | 6.48
Insumo | 60.35.44 | SUDECAP | ARAME RECOZIDO (PG-7) 18 BWG, 1,24 MM (0,009 KG/M) | Material |  | KG | 0.02 | 19.08 | 0.38
|  |  |  | MO sem LS => | 1.7752 | LS => | 2.04 | MO com LS => | 3.82
|  |  |  | Valor do BDI => | 2.93 |  | Valor com BDI => |  | 15.57
[6 empty] | Quant. => | 6438.7 | Preço Total => | 100250.55
4.4.2.1.7 | Código | Banco | Descrição | Tipo |  | Und | Quant. | Valor Unit | Total
Composição | 40.22.30 | SUDECAP | ACO CA-50 E CA-60 - CORTE, DOBRAMENTO E COLOCACAO (PILARES E VIGAS) | ACO |  | KG | 1 | 12.64 | 12.64
Insumo | 55.10.35 | SUDECAP | ARMADOR | Mão de Obra |  | H | 0.1 | 22.52 | 2.25
Insumo | 55.10.88 | SUDECAP | SERVENTE | Mão de Obra |  | H | 0.1 | 15.79 | 1.57
Insumo | 60.05.50 | SUDECAP | ACO CA-60, 5,0 MM, VERGALHAO | Material |  | KG | 0.22 | 8.93 | 1.96
Insumo | 60.05.29 | SUDECAP | ACO CA-50, 10,0 MM, VERGALHAO | Material |  | KG | 0.88 | 7.37 | 6.48
Insumo | 60.35.44 | SUDECAP | ARAME RECOZIDO (PG-7) 18 BWG, 1,24 MM (0,009 KG/M) | Material |  | KG | 0.02 | 19.08 | 0.38
|  |  |  | MO sem LS => | 1.7752 | LS => | 2.04 | MO com LS => | 3.82
|  |  |  | Valor do BDI => | 2.93 |  | Valor com BDI => |  | 15.57
[6 empty] | Quant. => | 1109 | Preço Total => | 17267.13
4.4.2.2 |  |  | Lajes | [5 empty] | 6894.54
4.4.2.2.1 | Código | Banco | Descrição | Tipo |  | Und | Quant. | Valor Unit | Total
Composição | 92526 | SINAPI | MONTAGEM E DESMONTAGEM DE FÔRMA DE LAJE MACIÇA, PÉ-DIREITO SIMPLES, EM CHAPA DE MADEIRA COMPENSADA PLASTIFICADA, 10 UTILIZAÇÕES. AF_09/2020 | FUES - FUNDAÇÕES E ESTRUTURAS |  | m² | 1 | 41.26 | 41.26
Composição Auxiliar | 92268 | SINAPI | FABRICAÇÃO DE FÔRMA PARA LAJES, EM CHAPA DE MADEIRA COMPENSADA PLASTIFICADA, E = 18 MM. AF_09/2020 | FUES - FUNDAÇÕES E ESTRUTURAS |  | m² | 0.136 | 92.41 | 12.56
Composição Auxiliar | 88262 | SINAPI | CARPINTEIRO DE FORMAS COM ENCARGOS COMPLEMENTARES | SEDI - SERVIÇOS DIVERSOS |  | H | 0.502 | 24.86 | 12.47
Composição Auxiliar | 88239 | SINAPI | AJUDANTE DE CARPINTEIRO COM ENCARGOS COMPLEMENTARES | SEDI - SERVIÇOS DIVERSOS |  | H | 0.092 | 19.96 | 1.83
Insumo | 00002692 | SINAPI | DESMOLDANTE PROTETOR PARA FORMAS DE MADEIRA, DE BASE OLEOSA EMULSIONADA EM AGUA | Material |  | L | 0.004 | 5.92 | 0.02
Insumo | 00010749 | SINAPI | LOCACAO DE ESCORA METALICA TELESCOPICA, COM ALTURA REGULAVEL DE *1,80* A *3,20* M, COM CAPACIDADE DE CARGA DE NO MINIMO 1000 KGF (10 KN), INCLUSO TRIPE E FORCADO | Equipamento |  | MES | 0.397 | 9.16 | 3.63
Insumo | 00040270 | SINAPI | VIGA DE ESCORAMAENTO H20, DE MADEIRA, PESO DE 5,00 A 5,20 KG/M, COM EXTREMIDADES PLASTICAS | Material |  | M | 0.095 | 113.18 | 10.75
|  |  |  | MO sem LS => | 5.3813 | LS => | 6.2 | MO com LS => | 11.58
|  |  |  | Valor do BDI => | 9.58 |  | Valor com BDI => |  | 50.84
[6 empty] | Quant. => | 11.2 | Preço Total => | 569.4
4.4.2.2.2 | Código | Banco | Descrição | Tipo |  | Und | Quant. | Valor Unit | Total
Composição | 101792 | SINAPI | ESCORAMENTO DE FÔRMAS DE LAJE EM MADEIRA NÃO APARELHADA, PÉ-DIREITO SIMPLES, INCLUSO TRAVAMENTO, 4 UTILIZAÇÕES. AF_09/2020 | FUES - FUNDAÇÕES E ESTRUTURAS |  | m³ | 1 | 17.96 | 17.96
Composição Auxiliar | 92273 | SINAPI | FABRICAÇÃO DE ESCORAS DO TIPO PONTALETE, EM MADEIRA, PARA PÉ-DIREITO SIMPLES. AF_09/2020 | FUES - FUNDAÇÕES E ESTRUTURAS |  | M | 0.545 | 15.2 | 8.28
Composição Auxiliar | 88262 | SINAPI | CARPINTEIRO DE FORMAS COM ENCARGOS COMPLEMENTARES | SEDI - SERVIÇOS DIVERSOS |  | H | 0.127 | 24.86 | 3.15
Composição Auxiliar | 88239 | SINAPI | AJUDANTE DE CARPINTEIRO COM ENCARGOS COMPLEMENTARES | SEDI - SERVIÇOS DIVERSOS |  | H | 0.09 | 19.96 | 1.79
Insumo | 00040304 | SINAPI | PREGO DE ACO POLIDO COM CABECA DUPLA 17 X 27 (2 1/2 X 11) | Material |  | KG | 0.011 | 28.88 | 0.31
Insumo | 00006193 | SINAPI | TABUA NAO APARELHADA *2,5 X 20* CM, EM MACARANDUBA, ANGELIM OU EQUIVALENTE DA REGIAO - BRUTA | Material |  | M | 0.143 | 31 | 4.43
|  |  |  | MO sem LS => | 2.5698 | LS => | 2.96 | MO com LS => | 5.53
|  |  |  | Valor do BDI => | 4.17 |  | Valor com BDI => |  | 22.13
[6 empty] | Quant. => | 44.8 | Preço Total => | 991.42
4.4.2.2.3 | Código | Banco | Descrição | Tipo |  | Und | Quant. | Valor Unit | Total
Composição | 06.09.30 | SUDECAP | CONCRETO USINADO BOMBEADO LANÇADO EM ESTRUTURA FCK >= 30 MPA, BRITA CALCÁRIA, USINADO BOMBEÁVEL, LANÇADO EM ESTRUTURA | CONCRETO USINADO BOMBEADO LANÇADO EM ESTRUTURA |  | m³ | 1 | 745.1 | 745.1
Composição Auxiliar | 40.16.12 | SUDECAP | LANÇAMENTO DE CONCRETO BOMBEÁVEL EM ESTRUTURA | 40.16 |  | m³ | 1 | 55.4 | 55.4
Insumo | 89.05.01 | SUDECAP | SERVICO DE BOMBEAMENTO DE CONCRETO COM CONSUMO MINIMO DE 40 M3 | Material |  | m³ | 1.1 | 50 | 55
Insumo | 89.07.15 | SUDECAP | CONCRETO USINADO FCK>=30 MPA - BRITA 0 E 1 - BOMBEÁVEL - SLUMP 10+-2 | Material |  | m³ | 1.1 | 577 | 634.7
|  |  |  | MO sem LS => | 24.9036 | LS => | 28.69 | MO com LS => | 53.59
|  |  |  | Valor do BDI => | 173.16 |  | Valor com BDI => |  | 918.26
[6 empty] | Quant. => | 1.5 | Preço Total => | 1377.39
4.4.2.2.4 | Código | Banco | Descrição | Tipo |  | Und | Quant. | Valor Unit | Total
Composição | 40.22.30 | SUDECAP | ACO CA-50 E CA-60 - CORTE, DOBRAMENTO E COLOCACAO | ACO |  | KG | 1 | 12.64 | 12.64
Insumo | 55.10.35 | SUDECAP | ARMADOR | Mão de Obra |  | H | 0.1 | 22.52 | 2.25
Insumo | 55.10.88 | SUDECAP | SERVENTE | Mão de Obra |  | H | 0.1 | 15.79 | 1.57
Insumo | 60.05.50 | SUDECAP | ACO CA-60, 5,0 MM, VERGALHAO | Material |  | KG | 0.22 | 8.93 | 1.96
Insumo | 60.05.29 | SUDECAP | ACO CA-50, 10,0 MM, VERGALHAO | Material |  | KG | 0.88 | 7.37 | 6.48
Insumo | 60.35.44 | SUDECAP | ARAME RECOZIDO (PG-7) 18 BWG, 1,24 MM (0,009 KG/M) | Material |  | KG | 0.02 | 19.08 | 0.38
|  |  |  | MO sem LS => | 1.7752 | LS => | 2.04 | MO com LS => | 3.82
|  |  |  | Valor do BDI => | 2.93 |  | Valor com BDI => |  | 15.57
[6 empty] | Quant. => | 254.1 | Preço Total => | 3956.33
4.4.3 |  |  | Pisos e Arquibancada | [5 empty] | 140350.13
4.4.3.1 | Código | Banco | Descrição | Tipo |  | Und | Quant. | Valor Unit | Total
Composição | 96396 | SINAPI | EXECUÇÃO E COMPACTAÇÃO DE BASE E OU SUB BASE PARA PAVIMENTAÇÃO DE BRITA GRADUADA SIMPLES - EXCLUSIVE CARGA E TRANSPORTE. AF_11/2019 | PAVI - PAVIMENTAÇÃO |  | m³ | 1 | 178.6 | 178.6
Composição Auxiliar | 96463 | SINAPI | ROLO COMPACTADOR DE PNEUS, ESTATICO, PRESSAO VARIAVEL, POTENCIA 110 HP, PESO SEM/COM LASTRO 10,8/27 T, LARGURA DE ROLAGEM 2,30 M - CHP DIURNO. AF_06/2017 | CHOR - CUSTOS HORÁRIOS DE MÁQUINAS E EQUIPAMENTOS |  | CHP | 0.004 | 202.89 | 0.81
Composição Auxiliar | 5934 | SINAPI | MOTONIVELADORA POTÊNCIA BÁSICA LÍQUIDA (PRIMEIRA MARCHA) 125 HP, PESO BRUTO 13032 KG, LARGURA DA LÂMINA DE 3,7 M - CHI DIURNO. AF_06/2014 | CHOR - CUSTOS HORÁRIOS DE MÁQUINAS E EQUIPAMENTOS |  | CHI | 0.022 | 88.61 | 1.94
Composição Auxiliar | 5903 | SINAPI | CAMINHÃO PIPA 10.000 L TRUCADO, PESO BRUTO TOTAL 23.000 KG, CARGA ÚTIL MÁXIMA 15.935 KG, DISTÂNCIA ENTRE EIXOS 4,8 M, POTÊNCIA 230 CV, INCLUSIVE TANQUE DE AÇO PARA TRANSPORTE DE ÁGUA - CHI DIURNO. AF_06/2014 | CHOR - CUSTOS HORÁRIOS DE MÁQUINAS E EQUIPAMENTOS |  | CHI | 0.028 | 58.8 | 1.64
Composição Auxiliar | 5684 | SINAPI | ROLO COMPACTADOR VIBRATÓRIO DE UM CILINDRO AÇO LISO, POTÊNCIA 80 HP, PESO OPERACIONAL MÁXIMO 8,1 T, IMPACTO DINÂMICO 16,15 / 9,5 T, LARGURA DE TRABALHO 1,68 M - CHP DIURNO. AF_06/2014 | CHOR - CUSTOS HORÁRIOS DE MÁQUINAS E EQUIPAMENTOS |  | CHP | 0.009 | 153.29 | 1.37
Composição Auxiliar | 5932 | SINAPI | MOTONIVELADORA POTÊNCIA BÁSICA LÍQUIDA (PRIMEIRA MARCHA) 125 HP, PESO BRUTO 13032 KG, LARGURA DA LÂMINA DE 3,7 M - CHP DIURNO. AF_06/2014 | CHOR - CUSTOS HORÁRIOS DE MÁQUINAS E EQUIPAMENTOS |  | CHP | 0.008 | 257.87 | 2.06
Composição Auxiliar | 5685 | SINAPI | ROLO COMPACTADOR VIBRATÓRIO DE UM CILINDRO AÇO LISO, POTÊNCIA 80 HP, PESO OPERACIONAL MÁXIMO 8,1 T, IMPACTO DINÂMICO 16,15 / 9,5 T, LARGURA DE TRABALHO 1,68 M - CHI DIURNO. AF_06/2014 | CHOR - CUSTOS HORÁRIOS DE MÁQUINAS E EQUIPAMENTOS |  | CHI | 0.021 | 54.31 | 1.14
Composição Auxiliar | 5901 | SINAPI | CAMINHÃO PIPA 10.000 L TRUCADO, PESO BRUTO TOTAL 23.000 KG, CARGA ÚTIL MÁXIMA 15.935 KG, DISTÂNCIA ENTRE EIXOS 4,8 M, POTÊNCIA 230 CV, INCLUSIVE TANQUE DE AÇO PARA TRANSPORTE DE ÁGUA - CHP DIURNO. AF_06/2014 | CHOR - CUSTOS HORÁRIOS DE MÁQUINAS E EQUIPAMENTOS |  | CHP | 0.002 | 322.12 | 0.64
Composição Auxiliar | 96464 | SINAPI | ROLO COMPACTADOR DE PNEUS, ESTATICO, PRESSAO VARIAVEL, POTENCIA 110 HP, PESO SEM/COM LASTRO 10,8/27 T, LARGURA DE ROLAGEM 2,30 M - CHI DIURNO. AF_06/2017 | CHOR - CUSTOS HORÁRIOS DE MÁQUINAS E EQUIPAMENTOS |  | CHI | 0.026 | 74.27 | 1.93
Composição Auxiliar | 96393 | SINAPI | USINAGEM DE BRITA GRADUADA SIMPLES. AF_03/2020 | PAVI - PAVIMENTAÇÃO |  | m³ | 1 | 166.53 | 166.53
Composição Auxiliar | 88316 | SINAPI | SERVENTE COM ENCARGOS COMPLEMENTARES | SEDI - SERVIÇOS DIVERSOS |  | H | 0.03 | 18.02 | 0.54
|  |  |  | MO sem LS => | 2.1934 | LS => | 2.53 | MO com LS => | 4.72
|  |  |  | Valor do BDI => | 41.5 |  | Valor com BDI => |  | 220.1
[6 empty] | Quant. => | 71.5 | Preço Total => | 15737.15
4.4.3.2 | Código | Banco | Descrição | Tipo |  | Und | Quant. | Valor Unit | Total
Composição | 04.21.30 | SUDECAP | CONCRETO CONVENCIONAL B1,B2 LANÇADO EM FUNDAÇAO FCK >= 30 MPA, BRITA CALCÁRIA, PREPARADO EM OBRA E LANÇADO EM FUNDAÇÃO (PISO QUADRA) | CONCRETO CONVENCIONAL B1,B2 LANÇADO EM FUNDAÇAO |  | m³ | 1 | 733.63 | 733.63
Composição Auxiliar | 40.16.01 | SUDECAP | LANÇAMENTO DE CONCRETO CONVENCIONAL EM FUNDAÇÕES | 40.16 |  | m³ | 1 | 67.61 | 67.61
Composição Auxiliar | 40.08.30 | SUDECAP | CONCRETO FCK >= 30 MPA, B1-B2 CALCARIA - PREPARO | CONCRETO CONVENCIONAL BRITA 1-2 CALCAREA - PREPARO |  | m³ | 1.15 | 579.15 | 666.02
|  |  |  | MO sem LS => | 64.7986 | LS => | 74.64 | MO com LS => | 139.44
|  |  |  | Valor do BDI => | 170.49 |  | Valor com BDI => |  | 904.12
[6 empty] | Quant. => | 57.2 | Preço Total => | 51715.66
4.4.3.3 | Código | Banco | Descrição | Tipo |  | Und | Quant. | Valor Unit | Total
Composição | 04.21.30 | SUDECAP | CONCRETO CONVENCIONAL B1,B2 LANÇADO EM FUNDAÇAO FCK >= 30 MPA, BRITA CALCÁRIA, PREPARADO EM OBRA E LANÇADO EM FUNDAÇÃO (PISO ARQUIBANCADA) | CONCRETO CONVENCIONAL B1,B2 LANÇADO EM FUNDAÇAO |  | m³ | 1 | 733.63 | 733.63
Composição Auxiliar | 40.16.01 | SUDECAP | LANÇAMENTO DE CONCRETO CONVENCIONAL EM FUNDAÇÕES | 40.16 |  | m³ | 1 | 67.61 | 67.61
Composição Auxiliar | 40.08.30 | SUDECAP | CONCRETO FCK >= 30 MPA, B1-B2 CALCARIA - PREPARO | CONCRETO CONVENCIONAL BRITA 1-2 CALCAREA - PREPARO |  | m³ | 1.15 | 579.15 | 666.02
|  |  |  | MO sem LS => | 64.7986 | LS => | 74.64 | MO com LS => | 139.44
|  |  |  | Valor do BDI => | 170.49 |  | Valor com BDI => |  | 904.12
[6 empty] | Quant. => | 3.25 | Preço Total => | 2938.39
4.4.3.4 | Código | Banco | Descrição | Tipo |  | Und | Quant. | Valor Unit | Total
Composição | 97088 | SINAPI | ARMAÇÃO PARA EXECUÇÃO DE RADIER, PISO DE CONCRETO OU LAJE SOBRE SOLO, COM USO DE TELA Q-92. AF_09/2021 | FUES - FUNDAÇÕES E ESTRUTURAS |  | KG | 1 | 22.56 | 22.56
Composição Auxiliar | 88238 | SINAPI | AJUDANTE DE ARMADOR COM ENCARGOS COMPLEMENTARES | SEDI - SERVIÇOS DIVERSOS |  | H | 0.015 | 18.4 | 0.27
Composição Auxiliar | 88245 | SINAPI | ARMADOR COM ENCARGOS COMPLEMENTARES | SEDI - SERVIÇOS DIVERSOS |  | H | 0.042 | 24.98 | 1.04
Insumo | 00043132 | SINAPI | ARAME RECOZIDO 16 BWG, D = 1,65 MM (0,016 KG/M) OU 18 BWG, D = 1,25 MM (0,01 KG/M) | Material |  | KG | 0.011 | 26.2 | 0.28
Insumo | 00021141 | SINAPI | TELA DE ACO SOLDADA NERVURADA, CA-60, Q-92, (1,48 KG/M2), DIAMETRO DO FIO = 4,2 MM, LARGURA = 2,45 X 60 M DE COMPRIMENTO, ESPACAMENTO DA MALHA = 15 X 15 CM | Material |  | m² | 0.824 | 18.19 | 14.98
Insumo | 00042407 | SINAPI | TRELICA NERVURADA (ESPACADOR), ALTURA = 120,0 MM, DIAMETRO DOS BANZOS INFERIORES E SUPERIOR = 6,0 MM, DIAMETRO DA DIAGONAL = 4,2 MM | Material |  | M | 0.676 | 8.87 | 5.99
|  |  |  | MO sem LS => | 0.48329 | LS => | 0.56 | MO com LS => | 1.04
|  |  |  | Valor do BDI => | 5.24 |  | Valor com BDI => |  | 27.8
[6 empty] | Quant. => | 1058.2 | Preço Total => | 29417.96
4.4.3.5 | Código | Banco | Descrição | Tipo |  | Und | Quant. | Valor Unit | Total
Composição | MK-CMP-ALV-0007 | Próprio | ALVENARIA DE BLOCO DE CONCRETO CHEIO , EM CONCRETO COM FCK 30MPA , ESP. 14CM, PARA REVESTIMENTO, INCLUSIVE ARGAMASSA PARA ASSENTAMENTO | ED- |  | m² | 1 | 133.7 | 133.7
Composição Auxiliar | ED-48198 | SETOP | ALVENARIA ESTRUTURAL COM BLOCO DE CONCRETO, ESP. 14CM, (FBK 4,5MPA), PARA REVESTIMENTO, INCLUSIVE ARGAMASSA PARA ASSENTAMENTO | ED- |  | m² | 1 | 68.07 | 68.07
Composição Auxiliar | ED-49620 | SETOP | FORNECIMENTO DE CONCRETO ESTRUTURAL, PREPARADO EM OBRA, COM FCK 30 MPA, INCLUSIVE LANÇAMENTO, ADENSAMENTO E ACABAMENTO | ED- |  | m³ | 0.0973 | 674.6 | 65.63
|  |  |  | MO sem LS => | 16.5342 | LS => | 19.05 | MO com LS => | 35.58
|  |  |  | Valor do BDI => | 31.07 |  | Valor com BDI => |  | 164.77
[6 empty] | Quant. => | 39.78 | Preço Total => | 6554.55
4.4.3.6 | Código | Banco | Descrição | Tipo |  | Und | Quant. | Valor Unit | Total
Composição | 97097 | SINAPI | ACABAMENTO POLIDO PARA PISO DE CONCRETO ARMADO OU LAJE SOBRE SOLO DE ALTA RESISTÊNCIA. AF_09/2021 (POLIMENTO PISO DA QUADRA E ARQUIBANCADA)) | FUES - FUNDAÇÕES E ESTRUTURAS |  | m² | 1 | 32.58 | 32.58
Composição Auxiliar | 95282 | SINAPI | DESEMPENADEIRA DE CONCRETO, PESO DE 75KG, 4 PÁS, MOTOR A GASOLINA, POTÊNCIA 5,5 HP - CHP DIURNO. AF_09/2016 | CHOR - CUSTOS HORÁRIOS DE MÁQUINAS E EQUIPAMENTOS |  | CHP | 0.007 | 8.23 | 0.05
Composição Auxiliar | 88309 | SINAPI | PEDREIRO COM ENCARGOS COMPLEMENTARES | SEDI - SERVIÇOS DIVERSOS |  | H | 0.088 | 25.14 | 2.21
Insumo | 00043146 | SINAPI | ENDURECEDOR MINERAL DE BASE CIMENTICIA PARA PISO DE CONCRETO | Material |  | KG | 4 | 7.58 | 30.32
|  |  |  | MO sem LS => | 0.82718 | LS => | 0.95 | MO com LS => | 1.78
|  |  |  | Valor do BDI => | 7.57 |  | Valor com BDI => |  | 40.15
[6 empty] | Quant. => | 782.15 | Preço Total => | 31403.32
4.4.3.7 | Código | Banco | Descrição | Tipo |  | Und | Quant. | Valor Unit | Total
Composição | MK-CMP-JUNTA | Próprio | CORTE DE JUNTA PARA DILATAÇÃO COM SERRA CLIPPER | SEDI - SERVIÇOS DIVERSOS |  | M | 1 | 1.4 | 1.4
Composição Auxiliar | 50.41.11 | SUDECAP | CHP/MÁQUINA CORTADORA DE PISO (SERRA CLIPPER), À GASOLINA, 13HP, ÚMIDO OU À SECO, OU EQUIVALENTE | EQUIPAMENTOS DE APOIO |  | H | 0.04 | 10.11 | 0.4
Composição Auxiliar | 88309 | SINAPI | PEDREIRO COM ENCARGOS COMPLEMENTARES | SEDI - SERVIÇOS DIVERSOS |  | H | 0.04 | 25.14 | 1
|  |  |  | MO sem LS => | 0.37641 | LS => | 0.43 | MO com LS => | 0.81
|  |  |  | Valor do BDI => | 0.32 |  | Valor com BDI => |  | 1.72
[6 empty] | Quant. => | 670.98 | Preço Total => | 1154.08
4.4.3.8 | Código | Banco | Descrição | Tipo |  | Und | Quant. | Valor Unit | Total
Composição | ED-51097 | SETOP | ATERRO COMPACTADO MANUAL, COM SOQUETE | ED- |  | m³ | 1 | 61.26 | 61.26
A | Código | Banco | Equipamentos | Utilização |  | Custo Operacional |  | Consumo | Custo Horário
|  |  |  | Operativa | Improdutiva | Operativa | Improdutiva
[6 empty] | (A) Total: |  |  | 0
B | Código | Banco | Mão de Obra |  |  | Unidade | Custo Unitário | Consumo | Custo Horário
[6 empty] | (B) Total: |  |  | 0
[6 empty] | Custo Horário de Execução (A) + (B): |  |  | 0
[6 empty] | (D) Produção da Equipe: |  |  | 1
[6 empty] | Custo Unitário de Execução [(A) + (B)] / (D): |  |  | 0
F | Banco | Código | Material |  |  | Unidade | Custo Unitário | Quantidade | Custo Horário
[6 empty] | (F)Total: |  |  | 0
G | Banco | Código | Serviços |  |  | Unidade | Custo Unitário | Quantidade | Custo Horário
Atividade Auxiliar | SETOP | ED-50367 | SERVENTE COM ENCARGOS COMPLEMENTARES |  |  | hora | 18.02 | 3.4 | 61.26
[6 empty] | (G) Total: |  |  | 61.26
|  |  |  | MO sem LS => | 20.9576 | LS => | 24.14 | MO com LS => | 45.0986
|  |  |  | Valor do BDI => | 14.23 |  | Valor com BDI => |  | 75.49
[6 empty] | Quant. => | 18.93 | Preço Total => | 1429.02
4.5 |  |  | Muros de arrimo | [5 empty] | 837494.46
4.5.1 | Código | Banco | Descrição | Tipo |  | Und | Quant. | Valor Unit | Total
Composição | 93358 | SINAPI | ESCAVAÇÃO MANUAL DE VALA COM PROFUNDIDADE MENOR OU IGUAL A 1,30 M. AF_02/2021 | MOVT - MOVIMENTO DE TERRA |  | m³ | 1 | 71.28 | 71.28
Composição Auxiliar | 88316 | SINAPI | SERVENTE COM ENCARGOS COMPLEMENTARES | SEDI - SERVIÇOS DIVERSOS |  | H | 3.956 | 18.02 | 71.28
|  |  |  | MO sem LS => | 24.3738 | LS => | 28.08 | MO com LS => | 52.45
|  |  |  | Valor do BDI => | 16.56 |  | Valor com BDI => |  | 87.84
[6 empty] | Quant. => | 318.67 | Preço Total => | 27991.97
4.5.2 | Código | Banco | Descrição | Tipo |  | Und | Quant. | Valor Unit | Total
Composição | ED-51094 | SETOP | APILOAMENTO DO FUNDO DE VALAS COM PLACA | ED- |  | m² | 1 | 11.57 | 11.57
A | Código | Banco | Equipamentos | Utilização |  | Custo Operacional |  | Consumo | Custo Horário
|  |  |  | Operativa | Improdutiva | Operativa | Improdutiva
[6 empty] | (A) Total: |  |  | 0
B | Código | Banco | Mão de Obra |  |  | Unidade | Custo Unitário | Consumo | Custo Horário
[6 empty] | (B) Total: |  |  | 0
[6 empty] | Custo Horário de Execução (A) + (B): |  |  | 0
[6 empty] | (D) Produção da Equipe: |  |  | 1
[6 empty] | Custo Unitário de Execução [(A) + (B)] / (D): |  |  | 0
F | Banco | Código | Material |  |  | Unidade | Custo Unitário | Quantidade | Custo Horário
Insumo | SETOP | MATED-11198 | COMPACTADOR DE SOLOS COM PLACA VIBRATORIA, DE 135 A 156 KG, COM MOTOR A DIESEL OU GASOLINA DE 4 A 6 HP, NAO REVERSIVEL ( LOCACAO) |  |  | un | 13.52 | 0.07 | 0.94
[6 empty] | (F)Total: |  |  | 0.94
G | Banco | Código | Serviços |  |  | Unidade | Custo Unitário | Quantidade | Custo Horário
Atividade Auxiliar | SETOP | ED-50367 | SERVENTE COM ENCARGOS COMPLEMENTARES |  |  | hora | 18.02 | 0.59 | 10.63
[6 empty] | (G) Total: |  |  | 10.63
|  |  |  | MO sem LS => | 3.6368 | LS => | 4.19 | MO com LS => | 7.8259
|  |  |  | Valor do BDI => | 2.68 |  | Valor com BDI => |  | 14.25
[6 empty] | Quant. => | 355.03 | Preço Total => | 5059.17
4.5.3 | Código | Banco | Descrição | Tipo |  | Und | Quant. | Valor Unit | Total
Composição | 98557 | SINAPI | IMPERMEABILIZAÇÃO DE SUPERFÍCIE COM EMULSÃO ASFÁLTICA, 2 DEMÃOS AF_06/2018 | IMPE - IMPERMEABILIZAÇÕES E PROTEÇÕES DIVERSAS |  | m² | 1 | 41.87 | 41.87
Composição Auxiliar | 88243 | SINAPI | AJUDANTE ESPECIALIZADO COM ENCARGOS COMPLEMENTARES | SEDI - SERVIÇOS DIVERSOS |  | H | 0.085 | 19.92 | 1.69
Composição Auxiliar | 88270 | SINAPI | IMPERMEABILIZADOR COM ENCARGOS COMPLEMENTARES | SEDI - SERVIÇOS DIVERSOS |  | H | 0.422 | 25.14 | 10.6
Insumo | 00000626 | SINAPI | MANTA LIQUIDA DE BASE ASFALTICA MODIFICADA COM A ADICAO DE ELASTOMEROS DILUIDOS EM SOLVENTE ORGANICO, APLICACAO A FRIO (MEMBRANA IMPERMEABILIZANTE ASFASTICA) | Material |  | KG | 1.5 | 19.72 | 29.58
|  |  |  | MO sem LS => | 4.5634 | LS => | 5.26 | MO com LS => | 9.82
|  |  |  | Valor do BDI => | 9.73 |  | Valor com BDI => |  | 51.6
[6 empty] | Quant. => | 768.22 | Preço Total => | 39640.15
4.5.4 | Código | Banco | Descrição | Tipo |  | Und | Quant. | Valor Unit | Total
Composição | ED-49639 | SETOP | FORNECIMENTO DE CONCRETO ESTRUTURAL, USINADO BOMBEADO, COM FCK 30 MPA, INCLUSIVE LANÇAMENTO, ADENSAMENTO E ACABAMENTO (ARRIMO 01) | ED- |  | m³ | 1 | 639.97 | 639.97
A | Código | Banco | Equipamentos | Utilização |  | Custo Operacional |  | Consumo | Custo Horário
|  |  |  | Operativa | Improdutiva | Operativa | Improdutiva
[6 empty] | (A) Total: |  |  | 0
B | Código | Banco | Mão de Obra |  |  | Unidade | Custo Unitário | Consumo | Custo Horário
[6 empty] | (B) Total: |  |  | 0
[6 empty] | Custo Horário de Execução (A) + (B): |  |  | 0
[6 empty] | (D) Produção da Equipe: |  |  | 1
[6 empty] | Custo Unitário de Execução [(A) + (B)] / (D): |  |  | 0
F | Banco | Código | Material |  |  | Unidade | Custo Unitário | Quantidade | Custo Horário
Insumo | SETOP | MATED-9048 | CONCRETO DOSADO EM CENTRAL BOMBEÁVEL ( RESISTÊNCIA: 30,0MPA/ BRITA: 0 E 1/SLUMP: 100+-20) |  |  | m³ | 526.27 | 1.05 | 552.58
Insumo | SETOP | MATED-12059 | TAXA DE BOMBEAMENTO DE CONCRETO |  |  | m³ | 48.92 | 1 | 48.92
[6 empty] | (F)Total: |  |  | 601.5
G | Banco | Código | Serviços |  |  | Unidade | Custo Unitário | Quantidade | Custo Horário
Atividade Auxiliar | SETOP | ED-8506 | APLICAÇÃO DE CONCRETO EM ESTRUTURA, INCLUSIVE ESPALHAMENTO, ADENSAMENTO E ACABAMENTO |  |  | m³ | 38.47 | 1 | 38.47
[6 empty] | (G) Total: |  |  | 38.47
|  |  |  | MO sem LS => | 13.8158 | LS => | 15.91 | MO com LS => | 29.7302
|  |  |  | Valor do BDI => | 148.72 |  | Valor com BDI => |  | 788.69
[6 empty] | Quant. => | 32.6 | Preço Total => | 25711.29
4.5.5 | Código | Banco | Descrição | Tipo |  | Und | Quant. | Valor Unit | Total
Composição | ED-49639 | SETOP | FORNECIMENTO DE CONCRETO ESTRUTURAL, USINADO BOMBEADO, COM FCK 30 MPA, INCLUSIVE LANÇAMENTO, ADENSAMENTO E ACABAMENTO (ARRIMO 02) | ED- |  | m³ | 1 | 639.97 | 639.97
A | Código | Banco | Equipamentos | Utilização |  | Custo Operacional |  | Consumo | Custo Horário
|  |  |  | Operativa | Improdutiva | Operativa | Improdutiva
[6 empty] | (A) Total: |  |  | 0
B | Código | Banco | Mão de Obra |  |  | Unidade | Custo Unitário | Consumo | Custo Horário
[6 empty] | (B) Total: |  |  | 0
[6 empty] | Custo Horário de Execução (A) + (B): |  |  | 0
[6 empty] | (D) Produção da Equipe: |  |  | 1
[6 empty] | Custo Unitário de Execução [(A) + (B)] / (D): |  |  | 0
F | Banco | Código | Material |  |  | Unidade | Custo Unitário | Quantidade | Custo Horário
Insumo | SETOP | MATED-9048 | CONCRETO DOSADO EM CENTRAL BOMBEÁVEL ( RESISTÊNCIA: 30,0MPA/ BRITA: 0 E 1/SLUMP: 100+-20) |  |  | m³ | 526.27 | 1.05 | 552.58
Insumo | SETOP | MATED-12059 | TAXA DE BOMBEAMENTO DE CONCRETO |  |  | m³ | 48.92 | 1 | 48.92
[6 empty] | (F)Total: |  |  | 601.5
G | Banco | Código | Serviços |  |  | Unidade | Custo Unitário | Quantidade | Custo Horário
Atividade Auxiliar | SETOP | ED-8506 | APLICAÇÃO DE CONCRETO EM ESTRUTURA, INCLUSIVE ESPALHAMENTO, ADENSAMENTO E ACABAMENTO |  |  | m³ | 38.47 | 1 | 38.47
[6 empty] | (G) Total: |  |  | 38.47
|  |  |  | MO sem LS => | 13.8158 | LS => | 15.91 | MO com LS => | 29.7302
|  |  |  | Valor do BDI => | 148.72 |  | Valor com BDI => |  | 788.69
[6 empty] | Quant. => | 10.9 | Preço Total => | 8596.72
4.5.6 | Código | Banco | Descrição | Tipo |  | Und | Quant. | Valor Unit | Total
Composição | ED-49639 | SETOP | FORNECIMENTO DE CONCRETO ESTRUTURAL, USINADO BOMBEADO, COM FCK 30 MPA, INCLUSIVE LANÇAMENTO, ADENSAMENTO E ACABAMENTO (ARRIMO 03) | ED- |  | m³ | 1 | 639.97 | 639.97
A | Código | Banco | Equipamentos | Utilização |  | Custo Operacional |  | Consumo | Custo Horário
|  |  |  | Operativa | Improdutiva | Operativa | Improdutiva
[6 empty] | (A) Total: |  |  | 0
B | Código | Banco | Mão de Obra |  |  | Unidade | Custo Unitário | Consumo | Custo Horário
[6 empty] | (B) Total: |  |  | 0
[6 empty] | Custo Horário de Execução (A) + (B): |  |  | 0
[6 empty] | (D) Produção da Equipe: |  |  | 1
[6 empty] | Custo Unitário de Execução [(A) + (B)] / (D): |  |  | 0
F | Banco | Código | Material |  |  | Unidade | Custo Unitário | Quantidade | Custo Horário
Insumo | SETOP | MATED-9048 | CONCRETO DOSADO EM CENTRAL BOMBEÁVEL ( RESISTÊNCIA: 30,0MPA/ BRITA: 0 E 1/SLUMP: 100+-20) |  |  | m³ | 526.27 | 1.05 | 552.58
Insumo | SETOP | MATED-12059 | TAXA DE BOMBEAMENTO DE CONCRETO |  |  | m³ | 48.92 | 1 | 48.92
[6 empty] | (F)Total: |  |  | 601.5
G | Banco | Código | Serviços |  |  | Unidade | Custo Unitário | Quantidade | Custo Horário
Atividade Auxiliar | SETOP | ED-8506 | APLICAÇÃO DE CONCRETO EM ESTRUTURA, INCLUSIVE ESPALHAMENTO, ADENSAMENTO E ACABAMENTO |  |  | m³ | 38.47 | 1 | 38.47
[6 empty] | (G) Total: |  |  | 38.47
|  |  |  | MO sem LS => | 13.8158 | LS => | 15.91 | MO com LS => | 29.7302
|  |  |  | Valor do BDI => | 148.72 |  | Valor com BDI => |  | 788.69
[6 empty] | Quant. => | 334.1 | Preço Total => | 263501.32
4.5.7 | Código | Banco | Descrição | Tipo |  | Und | Quant. | Valor Unit | Total
Composição | ED-49639 | SETOP | FORNECIMENTO DE CONCRETO ESTRUTURAL, USINADO BOMBEADO, COM FCK 30 MPA, INCLUSIVE LANÇAMENTO, ADENSAMENTO E ACABAMENTO (ARRIMO 04) | ED- |  | m³ | 1 | 639.97 | 639.97
A | Código | Banco | Equipamentos | Utilização |  | Custo Operacional |  | Consumo | Custo Horário
|  |  |  | Operativa | Improdutiva | Operativa | Improdutiva
[6 empty] | (A) Total: |  |  | 0
B | Código | Banco | Mão de Obra |  |  | Unidade | Custo Unitário | Consumo | Custo Horário
[6 empty] | (B) Total: |  |  | 0
[6 empty] | Custo Horário de Execução (A) + (B): |  |  | 0
[6 empty] | (D) Produção da Equipe: |  |  | 1
[6 empty] | Custo Unitário de Execução [(A) + (B)] / (D): |  |  | 0
F | Banco | Código | Material |  |  | Unidade | Custo Unitário | Quantidade | Custo Horário
Insumo | SETOP | MATED-9048 | CONCRETO DOSADO EM CENTRAL BOMBEÁVEL ( RESISTÊNCIA: 30,0MPA/ BRITA: 0 E 1/SLUMP: 100+-20) |  |  | m³ | 526.27 | 1.05 | 552.58
Insumo | SETOP | MATED-12059 | TAXA DE BOMBEAMENTO DE CONCRETO |  |  | m³ | 48.92 | 1 | 48.92
[6 empty] | (F)Total: |  |  | 601.5
G | Banco | Código | Serviços |  |  | Unidade | Custo Unitário | Quantidade | Custo Horário
Atividade Auxiliar | SETOP | ED-8506 | APLICAÇÃO DE CONCRETO EM ESTRUTURA, INCLUSIVE ESPALHAMENTO, ADENSAMENTO E ACABAMENTO |  |  | m³ | 38.47 | 1 | 38.47
[6 empty] | (G) Total: |  |  | 38.47
|  |  |  | MO sem LS => | 13.8158 | LS => | 15.91 | MO com LS => | 29.7302
|  |  |  | Valor do BDI => | 148.72 |  | Valor com BDI => |  | 788.69
[6 empty] | Quant. => | 56.5 | Preço Total => | 44560.98
4.5.8 | Código | Banco | Descrição | Tipo |  | Und | Quant. | Valor Unit | Total
Composição | 100341 | SINAPI | FABRICAÇÃO, MONTAGEM E DESMONTAGEM DE FÔRMA PARA CORTINA DE CONTENÇÃO, EM CHAPA DE MADEIRA COMPENSADA PLASTIFICADA, E = 18 MM, 10 UTILIZAÇÕES. AF_07/2019 (ARRIMO 01) | DROP - DRENAGEM/OBRAS DE CONTENÇÃO / POÇOS DE VISITA E CAIXAS |  | m² | 1 | 35.91 | 35.91
Composição Auxiliar | 91692 | SINAPI | SERRA CIRCULAR DE BANCADA COM MOTOR ELÉTRICO POTÊNCIA DE 5HP, COM COIFA PARA DISCO 10" - CHP DIURNO. AF_08/2015 | CHOR - CUSTOS HORÁRIOS DE MÁQUINAS E EQUIPAMENTOS |  | CHP | 0.0014 | 28.39 | 0.03
Composição Auxiliar | 91693 | SINAPI | SERRA CIRCULAR DE BANCADA COM MOTOR ELÉTRICO POTÊNCIA DE 5HP, COM COIFA PARA DISCO 10" - CHI DIURNO. AF_08/2015 | CHOR - CUSTOS HORÁRIOS DE MÁQUINAS E EQUIPAMENTOS |  | CHI | 0.0058 | 27.35 | 0.15
Composição Auxiliar | 88262 | SINAPI | CARPINTEIRO DE FORMAS COM ENCARGOS COMPLEMENTARES | SEDI - SERVIÇOS DIVERSOS |  | H | 0.6675 | 24.86 | 16.59
Composição Auxiliar | 88239 | SINAPI | AJUDANTE DE CARPINTEIRO COM ENCARGOS COMPLEMENTARES | SEDI - SERVIÇOS DIVERSOS |  | H | 0.0124 | 19.96 | 0.24
Insumo | 00001345 | SINAPI | CHAPA/PAINEL DE MADEIRA COMPENSADA PLASTIFICADA (MADEIRITE PLASTIFICADO) PARA FORMA DE CONCRETO, DE 2200 x 1100 MM, E = *17* MM | Material |  | m² | 0.1103 | 87.11 | 9.6
Insumo | 00002692 | SINAPI | DESMOLDANTE PROTETOR PARA FORMAS DE MADEIRA, DE BASE OLEOSA EMULSIONADA EM AGUA | Material |  | L | 0.0035 | 5.92 | 0.02
Insumo | 00040275 | SINAPI | LOCACAO DE VIGA SANDUICHE METALICA VAZADA PARA TRAVAMENTO DE PILARES, ALTURA DE *8* CM, LARGURA DE *6* CM E EXTENSAO DE 2 M | Equipamento |  | MES | 0.1371 | 20 | 2.74
Insumo | 00040271 | SINAPI | LOCACAO DE APRUMADOR METALICO DE PILAR, COM ALTURA E ANGULO REGULAVEIS, EXTENSAO DE *1,50* A *2,80* M | Equipamento |  | MES | 0.1247 | 13 | 1.62
Insumo | 00040287 | SINAPI | LOCACAO DE BARRA DE ANCORAGEM DE 0,80 A 1,20 M DE EXTENSAO, COM ROSCA DE 5/8", INCLUINDO PORCA E FLANGE | Equipamento |  | MES | 0.2494 | 5 | 1.24
Insumo | 00004491 | SINAPI | PONTALETE *7,5 X 7,5* CM EM PINUS, MISTA OU EQUIVALENTE DA REGIAO - BRUTA | Material |  | M | 0.42 | 8.39 | 3.52
Insumo | 00005068 | SINAPI | PREGO DE ACO POLIDO COM CABECA 17 X 21 (2 X 11) | Material |  | KG | 0.007 | 23.4 | 0.16
|  |  |  | MO sem LS => | 6.3897 | LS => | 7.36 | MO com LS => | 13.75
|  |  |  | Valor do BDI => | 8.34 |  | Valor com BDI => |  | 44.25
[6 empty] | Quant. => | 174.5 | Preço Total => | 7721.62
4.5.9 | Código | Banco | Descrição | Tipo |  | Und | Quant. | Valor Unit | Total
Composição | 100341 | SINAPI | FABRICAÇÃO, MONTAGEM E DESMONTAGEM DE FÔRMA PARA CORTINA DE CONTENÇÃO, EM CHAPA DE MADEIRA COMPENSADA PLASTIFICADA, E = 18 MM, 10 UTILIZAÇÕES. AF_07/2019 (ARRIMO 02) | DROP - DRENAGEM/OBRAS DE CONTENÇÃO / POÇOS DE VISITA E CAIXAS |  | m² | 1 | 35.91 | 35.91
Composição Auxiliar | 91692 | SINAPI | SERRA CIRCULAR DE BANCADA COM MOTOR ELÉTRICO POTÊNCIA DE 5HP, COM COIFA PARA DISCO 10" - CHP DIURNO. AF_08/2015 | CHOR - CUSTOS HORÁRIOS DE MÁQUINAS E EQUIPAMENTOS |  | CHP | 0.0014 | 28.39 | 0.03
Composição Auxiliar | 91693 | SINAPI | SERRA CIRCULAR DE BANCADA COM MOTOR ELÉTRICO POTÊNCIA DE 5HP, COM COIFA PARA DISCO 10" - CHI DIURNO. AF_08/2015 | CHOR - CUSTOS HORÁRIOS DE MÁQUINAS E EQUIPAMENTOS |  | CHI | 0.0058 | 27.35 | 0.15
Composição Auxiliar | 88262 | SINAPI | CARPINTEIRO DE FORMAS COM ENCARGOS COMPLEMENTARES | SEDI - SERVIÇOS DIVERSOS |  | H | 0.6675 | 24.86 | 16.59
Composição Auxiliar | 88239 | SINAPI | AJUDANTE DE CARPINTEIRO COM ENCARGOS COMPLEMENTARES | SEDI - SERVIÇOS DIVERSOS |  | H | 0.0124 | 19.96 | 0.24
Insumo | 00001345 | SINAPI | CHAPA/PAINEL DE MADEIRA COMPENSADA PLASTIFICADA (MADEIRITE PLASTIFICADO) PARA FORMA DE CONCRETO, DE 2200 x 1100 MM, E = *17* MM | Material |  | m² | 0.1103 | 87.11 | 9.6
Insumo | 00002692 | SINAPI | DESMOLDANTE PROTETOR PARA FORMAS DE MADEIRA, DE BASE OLEOSA EMULSIONADA EM AGUA | Material |  | L | 0.0035 | 5.92 | 0.02
Insumo | 00040275 | SINAPI | LOCACAO DE VIGA SANDUICHE METALICA VAZADA PARA TRAVAMENTO DE PILARES, ALTURA DE *8* CM, LARGURA DE *6* CM E EXTENSAO DE 2 M | Equipamento |  | MES | 0.1371 | 20 | 2.74
Insumo | 00040271 | SINAPI | LOCACAO DE APRUMADOR METALICO DE PILAR, COM ALTURA E ANGULO REGULAVEIS, EXTENSAO DE *1,50* A *2,80* M | Equipamento |  | MES | 0.1247 | 13 | 1.62
Insumo | 00040287 | SINAPI | LOCACAO DE BARRA DE ANCORAGEM DE 0,80 A 1,20 M DE EXTENSAO, COM ROSCA DE 5/8", INCLUINDO PORCA E FLANGE | Equipamento |  | MES | 0.2494 | 5 | 1.24
Insumo | 00004491 | SINAPI | PONTALETE *7,5 X 7,5* CM EM PINUS, MISTA OU EQUIVALENTE DA REGIAO - BRUTA | Material |  | M | 0.42 | 8.39 | 3.52
Insumo | 00005068 | SINAPI | PREGO DE ACO POLIDO COM CABECA 17 X 21 (2 X 11) | Material |  | KG | 0.007 | 23.4 | 0.16
|  |  |  | MO sem LS => | 6.3897 | LS => | 7.36 | MO com LS => | 13.75
|  |  |  | Valor do BDI => | 8.34 |  | Valor com BDI => |  | 44.25
[6 empty] | Quant. => | 80.9 | Preço Total => | 3579.82
4.5.10 | Código | Banco | Descrição | Tipo |  | Und | Quant. | Valor Unit | Total
Composição | 100341 | SINAPI | FABRICAÇÃO, MONTAGEM E DESMONTAGEM DE FÔRMA PARA CORTINA DE CONTENÇÃO, EM CHAPA DE MADEIRA COMPENSADA PLASTIFICADA, E = 18 MM, 10 UTILIZAÇÕES. AF_07/2019 (ARRIMO 03) | DROP - DRENAGEM/OBRAS DE CONTENÇÃO / POÇOS DE VISITA E CAIXAS |  | m² | 1 | 35.91 | 35.91
Composição Auxiliar | 91692 | SINAPI | SERRA CIRCULAR DE BANCADA COM MOTOR ELÉTRICO POTÊNCIA DE 5HP, COM COIFA PARA DISCO 10" - CHP DIURNO. AF_08/2015 | CHOR - CUSTOS HORÁRIOS DE MÁQUINAS E EQUIPAMENTOS |  | CHP | 0.0014 | 28.39 | 0.03
Composição Auxiliar | 91693 | SINAPI | SERRA CIRCULAR DE BANCADA COM MOTOR ELÉTRICO POTÊNCIA DE 5HP, COM COIFA PARA DISCO 10" - CHI DIURNO. AF_08/2015 | CHOR - CUSTOS HORÁRIOS DE MÁQUINAS E EQUIPAMENTOS |  | CHI | 0.0058 | 27.35 | 0.15
Composição Auxiliar | 88262 | SINAPI | CARPINTEIRO DE FORMAS COM ENCARGOS COMPLEMENTARES | SEDI - SERVIÇOS DIVERSOS |  | H | 0.6675 | 24.86 | 16.59
Composição Auxiliar | 88239 | SINAPI | AJUDANTE DE CARPINTEIRO COM ENCARGOS COMPLEMENTARES | SEDI - SERVIÇOS DIVERSOS |  | H | 0.0124 | 19.96 | 0.24
Insumo | 00001345 | SINAPI | CHAPA/PAINEL DE MADEIRA COMPENSADA PLASTIFICADA (MADEIRITE PLASTIFICADO) PARA FORMA DE CONCRETO, DE 2200 x 1100 MM, E = *17* MM | Material |  | m² | 0.1103 | 87.11 | 9.6
Insumo | 00002692 | SINAPI | DESMOLDANTE PROTETOR PARA FORMAS DE MADEIRA, DE BASE OLEOSA EMULSIONADA EM AGUA | Material |  | L | 0.0035 | 5.92 | 0.02
Insumo | 00040275 | SINAPI | LOCACAO DE VIGA SANDUICHE METALICA VAZADA PARA TRAVAMENTO DE PILARES, ALTURA DE *8* CM, LARGURA DE *6* CM E EXTENSAO DE 2 M | Equipamento |  | MES | 0.1371 | 20 | 2.74
Insumo | 00040271 | SINAPI | LOCACAO DE APRUMADOR METALICO DE PILAR, COM ALTURA E ANGULO REGULAVEIS, EXTENSAO DE *1,50* A *2,80* M | Equipamento |  | MES | 0.1247 | 13 | 1.62
Insumo | 00040287 | SINAPI | LOCACAO DE BARRA DE ANCORAGEM DE 0,80 A 1,20 M DE EXTENSAO, COM ROSCA DE 5/8", INCLUINDO PORCA E FLANGE | Equipamento |  | MES | 0.2494 | 5 | 1.24
Insumo | 00004491 | SINAPI | PONTALETE *7,5 X 7,5* CM EM PINUS, MISTA OU EQUIVALENTE DA REGIAO - BRUTA | Material |  | M | 0.42 | 8.39 | 3.52
Insumo | 00005068 | SINAPI | PREGO DE ACO POLIDO COM CABECA 17 X 21 (2 X 11) | Material |  | KG | 0.007 | 23.4 | 0.16
|  |  |  | MO sem LS => | 6.3897 | LS => | 7.36 | MO com LS => | 13.75
|  |  |  | Valor do BDI => | 8.34 |  | Valor com BDI => |  | 44.25
[6 empty] | Quant. => | 946.9 | Preço Total => | 41900.32
4.5.11 | Código | Banco | Descrição | Tipo |  | Und | Quant. | Valor Unit | Total
Composição | 100341 | SINAPI | FABRICAÇÃO, MONTAGEM E DESMONTAGEM DE FÔRMA PARA CORTINA DE CONTENÇÃO, EM CHAPA DE MADEIRA COMPENSADA PLASTIFICADA, E = 18 MM, 10 UTILIZAÇÕES. AF_07/2019 (ARRIMO 04) | DROP - DRENAGEM/OBRAS DE CONTENÇÃO / POÇOS DE VISITA E CAIXAS |  | m² | 1 | 35.91 | 35.91
Composição Auxiliar | 91692 | SINAPI | SERRA CIRCULAR DE BANCADA COM MOTOR ELÉTRICO POTÊNCIA DE 5HP, COM COIFA PARA DISCO 10" - CHP DIURNO. AF_08/2015 | CHOR - CUSTOS HORÁRIOS DE MÁQUINAS E EQUIPAMENTOS |  | CHP | 0.0014 | 28.39 | 0.03
Composição Auxiliar | 91693 | SINAPI | SERRA CIRCULAR DE BANCADA COM MOTOR ELÉTRICO POTÊNCIA DE 5HP, COM COIFA PARA DISCO 10" - CHI DIURNO. AF_08/2015 | CHOR - CUSTOS HORÁRIOS DE MÁQUINAS E EQUIPAMENTOS |  | CHI | 0.0058 | 27.35 | 0.15
Composição Auxiliar | 88262 | SINAPI | CARPINTEIRO DE FORMAS COM ENCARGOS COMPLEMENTARES | SEDI - SERVIÇOS DIVERSOS |  | H | 0.6675 | 24.86 | 16.59
Composição Auxiliar | 88239 | SINAPI | AJUDANTE DE CARPINTEIRO COM ENCARGOS COMPLEMENTARES | SEDI - SERVIÇOS DIVERSOS |  | H | 0.0124 | 19.96 | 0.24
Insumo | 00001345 | SINAPI | CHAPA/PAINEL DE MADEIRA COMPENSADA PLASTIFICADA (MADEIRITE PLASTIFICADO) PARA FORMA DE CONCRETO, DE 2200 x 1100 MM, E = *17* MM | Material |  | m² | 0.1103 | 87.11 | 9.6
Insumo | 00002692 | SINAPI | DESMOLDANTE PROTETOR PARA FORMAS DE MADEIRA, DE BASE OLEOSA EMULSIONADA EM AGUA | Material |  | L | 0.0035 | 5.92 | 0.02
Insumo | 00040275 | SINAPI | LOCACAO DE VIGA SANDUICHE METALICA VAZADA PARA TRAVAMENTO DE PILARES, ALTURA DE *8* CM, LARGURA DE *6* CM E EXTENSAO DE 2 M | Equipamento |  | MES | 0.1371 | 20 | 2.74
Insumo | 00040271 | SINAPI | LOCACAO DE APRUMADOR METALICO DE PILAR, COM ALTURA E ANGULO REGULAVEIS, EXTENSAO DE *1,50* A *2,80* M | Equipamento |  | MES | 0.1247 | 13 | 1.62
Insumo | 00040287 | SINAPI | LOCACAO DE BARRA DE ANCORAGEM DE 0,80 A 1,20 M DE EXTENSAO, COM ROSCA DE 5/8", INCLUINDO PORCA E FLANGE | Equipamento |  | MES | 0.2494 | 5 | 1.24
Insumo | 00004491 | SINAPI | PONTALETE *7,5 X 7,5* CM EM PINUS, MISTA OU EQUIVALENTE DA REGIAO - BRUTA | Material |  | M | 0.42 | 8.39 | 3.52
Insumo | 00005068 | SINAPI | PREGO DE ACO POLIDO COM CABECA 17 X 21 (2 X 11) | Material |  | KG | 0.007 | 23.4 | 0.16
|  |  |  | MO sem LS => | 6.3897 | LS => | 7.36 | MO com LS => | 13.75
|  |  |  | Valor do BDI => | 8.34 |  | Valor com BDI => |  | 44.25
[6 empty] | Quant. => | 268.4 | Preço Total => | 11876.7
4.5.12 | Código | Banco | Descrição | Tipo |  | Und | Quant. | Valor Unit | Total
Composição | ED-49812 | SETOP | LASTRO DE CONCRETO MAGRO, INCLUSIVE TRANSPORTE, LANÇAMENTO E ADENSAMENTO | ED- |  | m³ | 1 | 449.08 | 449.08
A | Código | Banco | Equipamentos | Utilização |  | Custo Operacional |  | Consumo | Custo Horário
|  |  |  | Operativa | Improdutiva | Operativa | Improdutiva
[6 empty] | (A) Total: |  |  | 0
B | Código | Banco | Mão de Obra |  |  | Unidade | Custo Unitário | Consumo | Custo Horário
[6 empty] | (B) Total: |  |  | 0
[6 empty] | Custo Horário de Execução (A) + (B): |  |  | 0
[6 empty] | (D) Produção da Equipe: |  |  | 1
[6 empty] | Custo Unitário de Execução [(A) + (B)] / (D): |  |  | 0
F | Banco | Código | Material |  |  | Unidade | Custo Unitário | Quantidade | Custo Horário
[6 empty] | (F)Total: |  |  | 0
G | Banco | Código | Serviços |  |  | Unidade | Custo Unitário | Quantidade | Custo Horário
Atividade Auxiliar | SETOP | ED-8505 | APLICAÇÃO DE CONCRETO EM FUNDAÇÃO, INCLUSIVE ESPALHAMENTO, ADENSAMENTO E ACABAMENTO |  |  | m³ | 25.65 | 1 | 25.65
Atividade Auxiliar | SETOP | ED-48310 | CONCRETO MAGRO, TRAÇO 1:4:8, PREPARADO EM OBRA COM BETONEIRA, SEM FUNÇÃO ESTRUTURAL |  |  | m³ | 342.24 | 1.05 | 359.35
Atividade Auxiliar | SETOP | ED-8503 | LANÇAMENTO DE CONCRETO EM FUNDAÇÃO, INCLUSIVE TRANSPORTE ATÉ O LOCAL DE APLICAÇÃO, EXCLUSIVE APLICAÇÃO |  |  | m³ | 64.08 | 1 | 64.08
[6 empty] | (G) Total: |  |  | 449.08
|  |  |  | MO sem LS => | 65.1711 | LS => | 75.07 | MO com LS => | 140.2417
|  |  |  | Valor do BDI => | 104.36 |  | Valor com BDI => |  | 553.44
[6 empty] | Quant. => | 17.78 | Preço Total => | 9840.16
4.5.13 | Código | Banco | Descrição | Tipo |  | Und | Quant. | Valor Unit | Total
Composição | 40.22.30 | SUDECAP | ACO CA-50 E CA-60 - CORTE, DOBRAMENTO E COLOCACAO (ARRIMO 01) | ACO |  | KG | 1 | 12.64 | 12.64
Insumo | 55.10.35 | SUDECAP | ARMADOR | Mão de Obra |  | H | 0.1 | 22.52 | 2.25
Insumo | 55.10.88 | SUDECAP | SERVENTE | Mão de Obra |  | H | 0.1 | 15.79 | 1.57
Insumo | 60.05.50 | SUDECAP | ACO CA-60, 5,0 MM, VERGALHAO | Material |  | KG | 0.22 | 8.93 | 1.96
Insumo | 60.05.29 | SUDECAP | ACO CA-50, 10,0 MM, VERGALHAO | Material |  | KG | 0.88 | 7.37 | 6.48
Insumo | 60.35.44 | SUDECAP | ARAME RECOZIDO (PG-7) 18 BWG, 1,24 MM (0,009 KG/M) | Material |  | KG | 0.02 | 19.08 | 0.38
|  |  |  | MO sem LS => | 1.7752 | LS => | 2.04 | MO com LS => | 3.82
|  |  |  | Valor do BDI => | 2.93 |  | Valor com BDI => |  | 15.57
[6 empty] | Quant. => | 1079.2 | Preço Total => | 16803.14
4.5.14 | Código | Banco | Descrição | Tipo |  | Und | Quant. | Valor Unit | Total
Composição | 40.22.30 | SUDECAP | ACO CA-50 E CA-60 - CORTE, DOBRAMENTO E COLOCACAO (ARRIMO 02) | ACO |  | KG | 1 | 12.64 | 12.64
Insumo | 55.10.35 | SUDECAP | ARMADOR | Mão de Obra |  | H | 0.1 | 22.52 | 2.25
Insumo | 55.10.88 | SUDECAP | SERVENTE | Mão de Obra |  | H | 0.1 | 15.79 | 1.57
Insumo | 60.05.50 | SUDECAP | ACO CA-60, 5,0 MM, VERGALHAO | Material |  | KG | 0.22 | 8.93 | 1.96
Insumo | 60.05.29 | SUDECAP | ACO CA-50, 10,0 MM, VERGALHAO | Material |  | KG | 0.88 | 7.37 | 6.48
Insumo | 60.35.44 | SUDECAP | ARAME RECOZIDO (PG-7) 18 BWG, 1,24 MM (0,009 KG/M) | Material |  | KG | 0.02 | 19.08 | 0.38
|  |  |  | MO sem LS => | 1.7752 | LS => | 2.04 | MO com LS => | 3.82
|  |  |  | Valor do BDI => | 2.93 |  | Valor com BDI => |  | 15.57
[6 empty] | Quant. => | 403.6 | Preço Total => | 6284.05
4.5.15 | Código | Banco | Descrição | Tipo |  | Und | Quant. | Valor Unit | Total
Composição | 40.22.30 | SUDECAP | ACO CA-50 E CA-60 - CORTE, DOBRAMENTO E COLOCACAO (ARRIMO 03) | ACO |  | KG | 1 | 12.64 | 12.64
Insumo | 55.10.35 | SUDECAP | ARMADOR | Mão de Obra |  | H | 0.1 | 22.52 | 2.25
Insumo | 55.10.88 | SUDECAP | SERVENTE | Mão de Obra |  | H | 0.1 | 15.79 | 1.57
Insumo | 60.05.50 | SUDECAP | ACO CA-60, 5,0 MM, VERGALHAO | Material |  | KG | 0.22 | 8.93 | 1.96
Insumo | 60.05.29 | SUDECAP | ACO CA-50, 10,0 MM, VERGALHAO | Material |  | KG | 0.88 | 7.37 | 6.48
Insumo | 60.35.44 | SUDECAP | ARAME RECOZIDO (PG-7) 18 BWG, 1,24 MM (0,009 KG/M) | Material |  | KG | 0.02 | 19.08 | 0.38
|  |  |  | MO sem LS => | 1.7752 | LS => | 2.04 | MO com LS => | 3.82
|  |  |  | Valor do BDI => | 2.93 |  | Valor com BDI => |  | 15.57
[6 empty] | Quant. => | 14348.1 | Preço Total => | 223399.91
4.5.16 | Código | Banco | Descrição | Tipo |  | Und | Quant. | Valor Unit | Total
Composição | 40.22.30 | SUDECAP | ACO CA-50 E CA-60 - CORTE, DOBRAMENTO E COLOCACAO (ARRIMO 04) | ACO |  | KG | 1 | 12.64 | 12.64
Insumo | 55.10.35 | SUDECAP | ARMADOR | Mão de Obra |  | H | 0.1 | 22.52 | 2.25
Insumo | 55.10.88 | SUDECAP | SERVENTE | Mão de Obra |  | H | 0.1 | 15.79 | 1.57
Insumo | 60.05.50 | SUDECAP | ACO CA-60, 5,0 MM, VERGALHAO | Material |  | KG | 0.22 | 8.93 | 1.96
Insumo | 60.05.29 | SUDECAP | ACO CA-50, 10,0 MM, VERGALHAO | Material |  | KG | 0.88 | 7.37 | 6.48
Insumo | 60.35.44 | SUDECAP | ARAME RECOZIDO (PG-7) 18 BWG, 1,24 MM (0,009 KG/M) | Material |  | KG | 0.02 | 19.08 | 0.38
|  |  |  | MO sem LS => | 1.7752 | LS => | 2.04 | MO com LS => | 3.82
|  |  |  | Valor do BDI => | 2.93 |  | Valor com BDI => |  | 15.57
[6 empty] | Quant. => | 2165.7 | Preço Total => | 33719.94
4.5.17 | Código | Banco | Descrição | Tipo |  | Und | Quant. | Valor Unit | Total
Composição | 100973 | SINAPI | CARGA, MANOBRA E DESCARGA DE SOLOS E MATERIAIS GRANULARES EM CAMINHÃO BASCULANTE 6 M³ - CARGA COM PÁ CARREGADEIRA (CAÇAMBA DE 1,7 A 2,8 M³ / 128 HP) E DESCARGA LIVRE (UNIDADE: M3). AF_07/2020 | TRAN - TRANSPORTES, CARGAS E DESCARGAS |  | m³ | 1 | 8.73 | 8.73
Composição Auxiliar | 5942 | SINAPI | PÁ CARREGADEIRA SOBRE RODAS, POTÊNCIA LÍQUIDA 128 HP, CAPACIDADE DA CAÇAMBA 1,7 A 2,8 M3, PESO OPERACIONAL 11632 KG - CHI DIURNO. AF_06/2014 | CHOR - CUSTOS HORÁRIOS DE MÁQUINAS E EQUIPAMENTOS |  | CHI | 0.0151 | 81.69 | 1.23
Composição Auxiliar | 5940 | SINAPI | PÁ CARREGADEIRA SOBRE RODAS, POTÊNCIA LÍQUIDA 128 HP, CAPACIDADE DA CAÇAMBA 1,7 A 2,8 M3, PESO OPERACIONAL 11632 KG - CHP DIURNO. AF_06/2014 | CHOR - CUSTOS HORÁRIOS DE MÁQUINAS E EQUIPAMENTOS |  | CHP | 0.0083 | 213.75 | 1.77
Composição Auxiliar | 67826 | SINAPI | CAMINHÃO BASCULANTE 6 M3 TOCO, PESO BRUTO TOTAL 16.000 KG, CARGA ÚTIL MÁXIMA 11.130 KG, DISTÂNCIA ENTRE EIXOS 5,36 M, POTÊNCIA 185 CV, INCLUSIVE CAÇAMBA METÁLICA - CHP DIURNO. AF_06/2014 | CHOR - CUSTOS HORÁRIOS DE MÁQUINAS E EQUIPAMENTOS |  | CHP | 0.0267 | 177.15 | 4.72
Composição Auxiliar | 67827 | SINAPI | CAMINHÃO BASCULANTE 6 M3 TOCO, PESO BRUTO TOTAL 16.000 KG, CARGA ÚTIL MÁXIMA 11.130 KG, DISTÂNCIA ENTRE EIXOS 5,36 M, POTÊNCIA 185 CV, INCLUSIVE CAÇAMBA METÁLICA - CHI DIURNO. AF_06/2014 | CHOR - CUSTOS HORÁRIOS DE MÁQUINAS E EQUIPAMENTOS |  | CHI | 0.0203 | 50.13 | 1.01
|  |  |  | MO sem LS => | 0.75282 | LS => | 0.87 | MO com LS => | 1.62
|  |  |  | Valor do BDI => | 2.02 |  | Valor com BDI => |  | 10.75
[6 empty] | Quant. => | 379.02 | Preço Total => | 4074.46
4.5.18 | Código | Banco | Descrição | Tipo |  | Und | Quant. | Valor Unit | Total
Composição | ED-51130 | SETOP | TRANSPORTE DE MATERIAL DE QUALQUER NATUREZA EM CAMINHÃO DMT > 5 KM (DENTRO DO PERÍMETRO URBANO) | ED- |  | M3XKM | 1 | 4.77 | 4.77
A | Código | Banco | Equipamentos | Utilização |  | Custo Operacional |  | Consumo | Custo Horário
|  |  |  | Operativa | Improdutiva | Operativa | Improdutiva
[6 empty] | (A) Total: |  |  | 0
B | Código | Banco | Mão de Obra |  |  | Unidade | Custo Unitário | Consumo | Custo Horário
[6 empty] | (B) Total: |  |  | 0
[6 empty] | Custo Horário de Execução (A) + (B): |  |  | 0
[6 empty] | (D) Produção da Equipe: |  |  | 1
[6 empty] | Custo Unitário de Execução [(A) + (B)] / (D): |  |  | 0
F | Banco | Código | Material |  |  | Unidade | Custo Unitário | Quantidade | Custo Horário
Insumo | SETOP | MATED-11176 | CAMINHÃO BASCULANTE 8, 0M3/16T DIESEL TIPO MERCEDES 170HP LK-1418 OU EQUIV (MANUT/ OPERACAO) |  |  | un | 198.85 | 0.024 | 4.77
[6 empty] | (F)Total: |  |  | 4.77
G | Banco | Código | Serviços |  |  | Unidade | Custo Unitário | Quantidade | Custo Horário
[6 empty] | (G) Total: |  |  | 0
|  |  |  | MO sem LS => | 0 | LS => | 0 | MO com LS => | 0
|  |  |  | Valor do BDI => | 1.1 |  | Valor com BDI => |  | 5.87
[6 empty] | Quant. => | 1895.1 | Preço Total => | 11124.23
4.5.19 | Código | Banco | Descrição | Tipo |  | Und | Quant. | Valor Unit | Total
Composição | 93382 | SINAPI | REATERRO MANUAL DE VALAS COM COMPACTAÇÃO MECANIZADA. AF_04/2016 | MOVT - MOVIMENTO DE TERRA |  | m³ | 1 | 30.31 | 30.31
Composição Auxiliar | 91533 | SINAPI | COMPACTADOR DE SOLOS DE PERCUSSÃO (SOQUETE) COM MOTOR A GASOLINA 4 TEMPOS, POTÊNCIA 4 CV - CHP DIURNO. AF_08/2015 | CHOR - CUSTOS HORÁRIOS DE MÁQUINAS E EQUIPAMENTOS |  | CHP | 0.274 | 33.78 | 9.25
Composição Auxiliar | 91534 | SINAPI | COMPACTADOR DE SOLOS DE PERCUSSÃO (SOQUETE) COM MOTOR A GASOLINA 4 TEMPOS, POTÊNCIA 4 CV - CHI DIURNO. AF_08/2015 | CHOR - CUSTOS HORÁRIOS DE MÁQUINAS E EQUIPAMENTOS |  | CHI | 0.254 | 27.95 | 7.09
Composição Auxiliar | 95606 | SINAPI | UMIDIFICAÇÃO DE MATERIAL PARA VALAS COM CAMINHÃO PIPA 10000L. AF_11/2016 | MOVT - MOVIMENTO DE TERRA |  | m³ | 1 | 2.26 | 2.26
Composição Auxiliar | 88316 | SINAPI | SERVENTE COM ENCARGOS COMPLEMENTARES | SEDI - SERVIÇOS DIVERSOS |  | H | 0.65 | 18.02 | 11.71
|  |  |  | MO sem LS => | 9.8889 | LS => | 11.39 | MO com LS => | 21.28
|  |  |  | Valor do BDI => | 7.04 |  | Valor com BDI => |  | 37.35
[6 empty] | Quant. => | 27.12 | Preço Total => | 1012.93
4.5.20 | Código | Banco | Descrição | Tipo |  | Und | Quant. | Valor Unit | Total
Composição | ED-51102 | SETOP | ESCORAMENTO DE VALA TIPO DESCONTÍNUO EMPREGANDO PRANCHAS E LONGARINAS DE PEROBA | ED- |  | m² | 1 | 55.43 | 55.43
A | Código | Banco | Equipamentos | Utilização |  | Custo Operacional |  | Consumo | Custo Horário
|  |  |  | Operativa | Improdutiva | Operativa | Improdutiva
[6 empty] | (A) Total: |  |  | 0
B | Código | Banco | Mão de Obra |  |  | Unidade | Custo Unitário | Consumo | Custo Horário
[6 empty] | (B) Total: |  |  | 0
[6 empty] | Custo Horário de Execução (A) + (B): |  |  | 0
[6 empty] | (D) Produção da Equipe: |  |  | 1
[6 empty] | Custo Unitário de Execução [(A) + (B)] / (D): |  |  | 0
F | Banco | Código | Material |  |  | Unidade | Custo Unitário | Quantidade | Custo Horário
Insumo | SETOP | MATED-11358 | MADEIRA ROLIÇA SEM TRATAMENTO (APLICAÇÃO: ESCORAMENTO¦MADEIRA: EUCALIPTO OU EQUIVALENTE DA REGIÃO¦ ALTURA: 300CM¦FAIXA DE DIÂMETRO: 20 A 24CM) |  |  | m | 24.19 | 0.5 | 12.09
Insumo | SETOP | MATED-11332 | PREGO 18X30 COM CABEÇA ( COMPRIMENTO: 69,0MM¦ DIÂMETRO: 3,4MM¦ QUANTIDADE POR QUILO: 203) |  |  | Kg | 19.38 | 0.1 | 1.93
Insumo | SETOP | MATED-11355 | VIGA (LARGURA: 30,00MM¦ ALTURA: 160,00MM¦TIPO DE MADEIRA: PERÓBA ) |  |  | m | 11.46 | 0.685 | 7.85
Insumo | SETOP | MATED-11357 | VIGA (LARGURA: 60,00MM¦ ALTURA: 160,00MM¦TIPO DE MADEIRA: PEROBA) |  |  | m | 21.96 | 0.1 | 2.19
[6 empty] | (F)Total: |  |  | 24.06
G | Banco | Código | Serviços |  |  | Unidade | Custo Unitário | Quantidade | Custo Horário
Atividade Auxiliar | SETOP | ED-50361 | AJUDANTE DE CARPINTEIRO COM ENCARGOS COMPLEMENTARES |  |  | HORA | 19.96 | 0.7 | 13.97
Atividade Auxiliar | SETOP | ED-50372 | CARPINTEIRO DE FORMA COM ENCARGOS COMPLEMENTARES |  |  | HORA | 24.86 | 0.7 | 17.4
[6 empty] | (G) Total: |  |  | 31.37
|  |  |  | MO sem LS => | 11.4853 | LS => | 13.23 | MO com LS => | 24.7152
|  |  |  | Valor do BDI => | 12.88 |  | Valor com BDI => |  | 68.31
[6 empty] | Quant. => | 43.96 | Preço Total => | 3002.9
4.5.21 | Código | Banco | Descrição | Tipo |  | Und | Quant. | Valor Unit | Total
Composição | ED-51101 | SETOP | ESCORAMENTO DE VALA TIPO CONTÍNUO EMPREGANDO PRANCHAS E LONGARINAS DE PEROBA | ED- |  | m² | 1 | 91.03 | 91.03
A | Código | Banco | Equipamentos | Utilização |  | Custo Operacional |  | Consumo | Custo Horário
|  |  |  | Operativa | Improdutiva | Operativa | Improdutiva
[6 empty] | (A) Total: |  |  | 0
B | Código | Banco | Mão de Obra |  |  | Unidade | Custo Unitário | Consumo | Custo Horário
[6 empty] | (B) Total: |  |  | 0
[6 empty] | Custo Horário de Execução (A) + (B): |  |  | 0
[6 empty] | (D) Produção da Equipe: |  |  | 1
[6 empty] | Custo Unitário de Execução [(A) + (B)] / (D): |  |  | 0
F | Banco | Código | Material |  |  | Unidade | Custo Unitário | Quantidade | Custo Horário
Insumo | SETOP | MATED-11358 | MADEIRA ROLIÇA SEM TRATAMENTO (APLICAÇÃO: ESCORAMENTO¦MADEIRA: EUCALIPTO OU EQUIVALENTE DA REGIÃO¦ ALTURA: 300CM¦FAIXA DE DIÂMETRO: 20 A 24CM) |  |  | m | 24.19 | 1 | 24.19
Insumo | SETOP | MATED-11332 | PREGO 18X30 COM CABEÇA ( COMPRIMENTO: 69,0MM¦ DIÂMETRO: 3,4MM¦ QUANTIDADE POR QUILO: 203) |  |  | Kg | 19.38 | 0.1 | 1.93
Insumo | SETOP | MATED-11355 | VIGA (LARGURA: 30,00MM¦ ALTURA: 160,00MM¦TIPO DE MADEIRA: PERÓBA ) |  |  | m | 11.46 | 1.37 | 15.7
Insumo | SETOP | MATED-11357 | VIGA (LARGURA: 60,00MM¦ ALTURA: 160,00MM¦TIPO DE MADEIRA: PEROBA) |  |  | m | 21.96 | 0.2 | 4.39
[6 empty] | (F)Total: |  |  | 46.21
G | Banco | Código | Serviços |  |  | Unidade | Custo Unitário | Quantidade | Custo Horário
Atividade Auxiliar | SETOP | ED-50361 | AJUDANTE DE CARPINTEIRO COM ENCARGOS COMPLEMENTARES |  |  | HORA | 19.96 | 1 | 19.96
Atividade Auxiliar | SETOP | ED-50372 | CARPINTEIRO DE FORMA COM ENCARGOS COMPLEMENTARES |  |  | HORA | 24.86 | 1 | 24.86
[6 empty] | (G) Total: |  |  | 44.82
|  |  |  | MO sem LS => | 16.4076 | LS => | 18.9 | MO com LS => | 35.3075
|  |  |  | Valor do BDI => | 21.15 |  | Valor com BDI => |  | 112.18
[6 empty] | Quant. => | 428.71 | Preço Total => | 48092.68
4.6 |  |  | Base do Reservatório Metálico | [5 empty] | 21020.85
4.6.1 | Código | Banco | Descrição | Tipo |  | Und | Quant. | Valor Unit | Total
Composição | 93358 | SINAPI | ESCAVAÇÃO MANUAL DE VALA COM PROFUNDIDADE MENOR OU IGUAL A 1,30 M. AF_02/2021 | MOVT - MOVIMENTO DE TERRA |  | m³ | 1 | 71.28 | 71.28
Composição Auxiliar | 88316 | SINAPI | SERVENTE COM ENCARGOS COMPLEMENTARES | SEDI - SERVIÇOS DIVERSOS |  | H | 3.956 | 18.02 | 71.28
|  |  |  | MO sem LS => | 24.3738 | LS => | 28.08 | MO com LS => | 52.45
|  |  |  | Valor do BDI => | 16.56 |  | Valor com BDI => |  | 87.84
[6 empty] | Quant. => | 10.04 | Preço Total => | 881.91
4.6.2 | Código | Banco | Descrição | Tipo |  | Und | Quant. | Valor Unit | Total
Composição | 101616 | SINAPI | PREPARO DE FUNDO DE VALA COM LARGURA MENOR QUE 1,5 M (ACERTO DO SOLO NATURAL). AF_08/2020 | MOVT - MOVIMENTO DE TERRA |  | m² | 1 | 5.53 | 5.53
Composição Auxiliar | 91534 | SINAPI | COMPACTADOR DE SOLOS DE PERCUSSÃO (SOQUETE) COM MOTOR A GASOLINA 4 TEMPOS, POTÊNCIA 4 CV - CHI DIURNO. AF_08/2015 | CHOR - CUSTOS HORÁRIOS DE MÁQUINAS E EQUIPAMENTOS |  | CHI | 0.0036 | 27.95 | 0.1
Composição Auxiliar | 91533 | SINAPI | COMPACTADOR DE SOLOS DE PERCUSSÃO (SOQUETE) COM MOTOR A GASOLINA 4 TEMPOS, POTÊNCIA 4 CV - CHP DIURNO. AF_08/2015 | CHOR - CUSTOS HORÁRIOS DE MÁQUINAS E EQUIPAMENTOS |  | CHP | 0.0036 | 33.78 | 0.12
Composição Auxiliar | 88316 | SINAPI | SERVENTE COM ENCARGOS COMPLEMENTARES | SEDI - SERVIÇOS DIVERSOS |  | H | 0.1531 | 18.02 | 2.75
Composição Auxiliar | 88309 | SINAPI | PEDREIRO COM ENCARGOS COMPLEMENTARES | SEDI - SERVIÇOS DIVERSOS |  | H | 0.102 | 25.14 | 2.56
|  |  |  | MO sem LS => | 1.975 | LS => | 2.28 | MO com LS => | 4.25
|  |  |  | Valor do BDI => | 1.28 |  | Valor com BDI => |  | 6.81
[6 empty] | Quant. => | 16.75 | Preço Total => | 114.06
4.6.3 | Código | Banco | Descrição | Tipo |  | Und | Quant. | Valor Unit | Total
Composição | 96995 | SINAPI | REATERRO MANUAL APILOADO COM SOQUETE. AF_10/2017 | MOVT - MOVIMENTO DE TERRA |  | m³ | 1 | 43.22 | 43.22
Composição Auxiliar | 88316 | SINAPI | SERVENTE COM ENCARGOS COMPLEMENTARES | SEDI - SERVIÇOS DIVERSOS |  | H | 2.3986 | 18.02 | 43.22
|  |  |  | MO sem LS => | 14.7776 | LS => | 17.02 | MO com LS => | 31.8
|  |  |  | Valor do BDI => | 10.04 |  | Valor com BDI => |  | 53.26
[6 empty] | Quant. => | 1.58 | Preço Total => | 84.15
4.6.4 | Código | Banco | Descrição | Tipo |  | Und | Quant. | Valor Unit | Total
Composição | ED-49799 | SETOP | FORNECIMENTO DE CONCRETO ESTRUTURAL, USINADO, COM FCK 30 MPA, INCLUSIVE LANÇAMENTO, ADENSAMENTO E ACABAMENTO (FUNDAÇÃO) (VIGAS BALDRAME) | ED- |  | m³ | 1 | 647.71 | 647.71
A | Código | Banco | Equipamentos | Utilização |  | Custo Operacional |  | Consumo | Custo Horário
|  |  |  | Operativa | Improdutiva | Operativa | Improdutiva
[6 empty] | (A) Total: |  |  | 0
B | Código | Banco | Mão de Obra |  |  | Unidade | Custo Unitário | Consumo | Custo Horário
[6 empty] | (B) Total: |  |  | 0
[6 empty] | Custo Horário de Execução (A) + (B): |  |  | 0
[6 empty] | (D) Produção da Equipe: |  |  | 1
[6 empty] | Custo Unitário de Execução [(A) + (B)] / (D): |  |  | 0
F | Banco | Código | Material |  |  | Unidade | Custo Unitário | Quantidade | Custo Horário
Insumo | SETOP | MATED-9042 | CONCRETO DOSADO EM CENTRAL CONVENCIONAL ( RESISTÊNCIA: 30,0MPA/ BRITA: 0 E 1/SLUMP: 60+-10) |  |  | m³ | 531.41 | 1.05 | 557.98
[6 empty] | (F)Total: |  |  | 557.98
G | Banco | Código | Serviços |  |  | Unidade | Custo Unitário | Quantidade | Custo Horário
Atividade Auxiliar | SETOP | ED-8505 | APLICAÇÃO DE CONCRETO EM FUNDAÇÃO, INCLUSIVE ESPALHAMENTO, ADENSAMENTO E ACABAMENTO |  |  | m³ | 25.65 | 1 | 25.65
Atividade Auxiliar | SETOP | ED-8503 | LANÇAMENTO DE CONCRETO EM FUNDAÇÃO, INCLUSIVE TRANSPORTE ATÉ O LOCAL DE APLICAÇÃO, EXCLUSIVE APLICAÇÃO |  |  | m³ | 64.08 | 1 | 64.08
[6 empty] | (G) Total: |  |  | 89.73
|  |  |  | MO sem LS => | 31.9901 | LS => | 36.85 | MO com LS => | 68.8395
|  |  |  | Valor do BDI => | 150.52 |  | Valor com BDI => |  | 798.23
[6 empty] | Quant. => | 1.3 | Preço Total => | 1037.69
4.6.5 | Código | Banco | Descrição | Tipo |  | Und | Quant. | Valor Unit | Total
Composição | ED-49799 | SETOP | FORNECIMENTO DE CONCRETO ESTRUTURAL, USINADO, COM FCK 30 MPA, INCLUSIVE LANÇAMENTO, ADENSAMENTO E ACABAMENTO (FUNDAÇÃO) (PILARES DA FUNDAÇÃO) | ED- |  | m³ | 1 | 647.71 | 647.71
A | Código | Banco | Equipamentos | Utilização |  | Custo Operacional |  | Consumo | Custo Horário
|  |  |  | Operativa | Improdutiva | Operativa | Improdutiva
[6 empty] | (A) Total: |  |  | 0
B | Código | Banco | Mão de Obra |  |  | Unidade | Custo Unitário | Consumo | Custo Horário
[6 empty] | (B) Total: |  |  | 0
[6 empty] | Custo Horário de Execução (A) + (B): |  |  | 0
[6 empty] | (D) Produção da Equipe: |  |  | 1
[6 empty] | Custo Unitário de Execução [(A) + (B)] / (D): |  |  | 0
F | Banco | Código | Material |  |  | Unidade | Custo Unitário | Quantidade | Custo Horário
Insumo | SETOP | MATED-9042 | CONCRETO DOSADO EM CENTRAL CONVENCIONAL ( RESISTÊNCIA: 30,0MPA/ BRITA: 0 E 1/SLUMP: 60+-10) |  |  | m³ | 531.41 | 1.05 | 557.98
[6 empty] | (F)Total: |  |  | 557.98
G | Banco | Código | Serviços |  |  | Unidade | Custo Unitário | Quantidade | Custo Horário
Atividade Auxiliar | SETOP | ED-8505 | APLICAÇÃO DE CONCRETO EM FUNDAÇÃO, INCLUSIVE ESPALHAMENTO, ADENSAMENTO E ACABAMENTO |  |  | m³ | 25.65 | 1 | 25.65
Atividade Auxiliar | SETOP | ED-8503 | LANÇAMENTO DE CONCRETO EM FUNDAÇÃO, INCLUSIVE TRANSPORTE ATÉ O LOCAL DE APLICAÇÃO, EXCLUSIVE APLICAÇÃO |  |  | m³ | 64.08 | 1 | 64.08
[6 empty] | (G) Total: |  |  | 89.73
|  |  |  | MO sem LS => | 31.9901 | LS => | 36.85 | MO com LS => | 68.8395
|  |  |  | Valor do BDI => | 150.52 |  | Valor com BDI => |  | 798.23
[6 empty] | Quant. => | 0.1 | Preço Total => | 79.82
4.6.6 | Código | Banco | Descrição | Tipo |  | Und | Quant. | Valor Unit | Total
Composição | ED-49799 | SETOP | FORNECIMENTO DE CONCRETO ESTRUTURAL, USINADO, COM FCK 30 MPA, INCLUSIVE LANÇAMENTO, ADENSAMENTO E ACABAMENTO (FUNDAÇÃO)(BLOCOS E ESTACAS) | ED- |  | m³ | 1 | 647.71 | 647.71
A | Código | Banco | Equipamentos | Utilização |  | Custo Operacional |  | Consumo | Custo Horário
|  |  |  | Operativa | Improdutiva | Operativa | Improdutiva
[6 empty] | (A) Total: |  |  | 0
B | Código | Banco | Mão de Obra |  |  | Unidade | Custo Unitário | Consumo | Custo Horário
[6 empty] | (B) Total: |  |  | 0
[6 empty] | Custo Horário de Execução (A) + (B): |  |  | 0
[6 empty] | (D) Produção da Equipe: |  |  | 1
[6 empty] | Custo Unitário de Execução [(A) + (B)] / (D): |  |  | 0
F | Banco | Código | Material |  |  | Unidade | Custo Unitário | Quantidade | Custo Horário
Insumo | SETOP | MATED-9042 | CONCRETO DOSADO EM CENTRAL CONVENCIONAL ( RESISTÊNCIA: 30,0MPA/ BRITA: 0 E 1/SLUMP: 60+-10) |  |  | m³ | 531.41 | 1.05 | 557.98
[6 empty] | (F)Total: |  |  | 557.98
G | Banco | Código | Serviços |  |  | Unidade | Custo Unitário | Quantidade | Custo Horário
Atividade Auxiliar | SETOP | ED-8505 | APLICAÇÃO DE CONCRETO EM FUNDAÇÃO, INCLUSIVE ESPALHAMENTO, ADENSAMENTO E ACABAMENTO |  |  | m³ | 25.65 | 1 | 25.65
Atividade Auxiliar | SETOP | ED-8503 | LANÇAMENTO DE CONCRETO EM FUNDAÇÃO, INCLUSIVE TRANSPORTE ATÉ O LOCAL DE APLICAÇÃO, EXCLUSIVE APLICAÇÃO |  |  | m³ | 64.08 | 1 | 64.08
[6 empty] | (G) Total: |  |  | 89.73
|  |  |  | MO sem LS => | 31.9901 | LS => | 36.85 | MO com LS => | 68.8395
|  |  |  | Valor do BDI => | 150.52 |  | Valor com BDI => |  | 798.23
[6 empty] | Quant. => | 4.4 | Preço Total => | 3512.21
4.6.7 | Código | Banco | Descrição | Tipo |  | Und | Quant. | Valor Unit | Total
Composição | ED-49799 | SETOP | FORNECIMENTO DE CONCRETO ESTRUTURAL, USINADO, COM FCK 30 MPA, INCLUSIVE LANÇAMENTO, ADENSAMENTO E ACABAMENTO (FUNDAÇÃO) (CONCRETO DA LAJE DA BASE) | ED- |  | m³ | 1 | 647.71 | 647.71
A | Código | Banco | Equipamentos | Utilização |  | Custo Operacional |  | Consumo | Custo Horário
|  |  |  | Operativa | Improdutiva | Operativa | Improdutiva
[6 empty] | (A) Total: |  |  | 0
B | Código | Banco | Mão de Obra |  |  | Unidade | Custo Unitário | Consumo | Custo Horário
[6 empty] | (B) Total: |  |  | 0
[6 empty] | Custo Horário de Execução (A) + (B): |  |  | 0
[6 empty] | (D) Produção da Equipe: |  |  | 1
[6 empty] | Custo Unitário de Execução [(A) + (B)] / (D): |  |  | 0
F | Banco | Código | Material |  |  | Unidade | Custo Unitário | Quantidade | Custo Horário
Insumo | SETOP | MATED-9042 | CONCRETO DOSADO EM CENTRAL CONVENCIONAL ( RESISTÊNCIA: 30,0MPA/ BRITA: 0 E 1/SLUMP: 60+-10) |  |  | m³ | 531.41 | 1.05 | 557.98
[6 empty] | (F)Total: |  |  | 557.98
G | Banco | Código | Serviços |  |  | Unidade | Custo Unitário | Quantidade | Custo Horário
Atividade Auxiliar | SETOP | ED-8505 | APLICAÇÃO DE CONCRETO EM FUNDAÇÃO, INCLUSIVE ESPALHAMENTO, ADENSAMENTO E ACABAMENTO |  |  | m³ | 25.65 | 1 | 25.65
Atividade Auxiliar | SETOP | ED-8503 | LANÇAMENTO DE CONCRETO EM FUNDAÇÃO, INCLUSIVE TRANSPORTE ATÉ O LOCAL DE APLICAÇÃO, EXCLUSIVE APLICAÇÃO |  |  | m³ | 64.08 | 1 | 64.08
[6 empty] | (G) Total: |  |  | 89.73
|  |  |  | MO sem LS => | 31.9901 | LS => | 36.85 | MO com LS => | 68.8395
|  |  |  | Valor do BDI => | 150.52 |  | Valor com BDI => |  | 798.23
[6 empty] | Quant. => | 5.1 | Preço Total => | 4070.97
4.6.8 | Código | Banco | Descrição | Tipo |  | Und | Quant. | Valor Unit | Total
Composição | 96534 | SINAPI | FABRICAÇÃO, MONTAGEM E DESMONTAGEM DE FÔRMA PARA BLOCO DE COROAMENTO, EM MADEIRA SERRADA, E=25 MM, 4 UTILIZAÇÕES. AF_06/2017 | FUES - FUNDAÇÕES E ESTRUTURAS |  | m² | 1 | 105.26 | 105.26
Composição Auxiliar | 91692 | SINAPI | SERRA CIRCULAR DE BANCADA COM MOTOR ELÉTRICO POTÊNCIA DE 5HP, COM COIFA PARA DISCO 10" - CHP DIURNO. AF_08/2015 | CHOR - CUSTOS HORÁRIOS DE MÁQUINAS E EQUIPAMENTOS |  | CHP | 0.018 | 28.39 | 0.51
Composição Auxiliar | 91693 | SINAPI | SERRA CIRCULAR DE BANCADA COM MOTOR ELÉTRICO POTÊNCIA DE 5HP, COM COIFA PARA DISCO 10" - CHI DIURNO. AF_08/2015 | CHOR - CUSTOS HORÁRIOS DE MÁQUINAS E EQUIPAMENTOS |  | CHI | 0.014 | 27.35 | 0.38
Composição Auxiliar | 88262 | SINAPI | CARPINTEIRO DE FORMAS COM ENCARGOS COMPLEMENTARES | SEDI - SERVIÇOS DIVERSOS |  | H | 1.413 | 24.86 | 35.12
Composição Auxiliar | 88239 | SINAPI | AJUDANTE DE CARPINTEIRO COM ENCARGOS COMPLEMENTARES | SEDI - SERVIÇOS DIVERSOS |  | H | 0.589 | 19.96 | 11.75
Insumo | 00002692 | SINAPI | DESMOLDANTE PROTETOR PARA FORMAS DE MADEIRA, DE BASE OLEOSA EMULSIONADA EM AGUA | Material |  | L | 0.017 | 5.92 | 0.1
Insumo | 00004491 | SINAPI | PONTALETE *7,5 X 7,5* CM EM PINUS, MISTA OU EQUIVALENTE DA REGIAO - BRUTA | Material |  | M | 0.625 | 8.39 | 5.24
Insumo | 00005074 | SINAPI | PREGO DE ACO POLIDO COM CABECA 15 X 18 (1 1/2 X 13) | Material |  | KG | 0.011 | 26.21 | 0.28
Insumo | 00040304 | SINAPI | PREGO DE ACO POLIDO COM CABECA DUPLA 17 X 27 (2 1/2 X 11) | Material |  | KG | 0.044 | 28.88 | 1.27
Insumo | 00004517 | SINAPI | SARRAFO *2,5 X 7,5* CM EM PINUS, MISTA OU EQUIVALENTE DA REGIAO - BRUTA | Material |  | M | 0.924 | 2.93 | 2.7
Insumo | 00006189 | SINAPI | TABUA NAO APARELHADA *2,5 X 30* CM, EM MACARANDUBA, ANGELIM OU EQUIVALENTE DA REGIAO - BRUTA | Material |  | M | 1.059 | 45.25 | 47.91
|  |  |  | MO sem LS => | 17.7006 | LS => | 20.39 | MO com LS => | 38.09
|  |  |  | Valor do BDI => | 24.46 |  | Valor com BDI => |  | 129.72
[6 empty] | Quant. => | 9.1 | Preço Total => | 1180.45
4.6.9 | Código | Banco | Descrição | Tipo |  | Und | Quant. | Valor Unit | Total
Composição | 96536 | SINAPI | FABRICAÇÃO, MONTAGEM E DESMONTAGEM DE FÔRMA PARA VIGA BALDRAME, EM MADEIRA SERRADA, E=25 MM, 4 UTILIZAÇÕES. AF_06/2017 | FUES - FUNDAÇÕES E ESTRUTURAS |  | m² | 1 | 92.76 | 92.76
Composição Auxiliar | 91692 | SINAPI | SERRA CIRCULAR DE BANCADA COM MOTOR ELÉTRICO POTÊNCIA DE 5HP, COM COIFA PARA DISCO 10" - CHP DIURNO. AF_08/2015 | CHOR - CUSTOS HORÁRIOS DE MÁQUINAS E EQUIPAMENTOS |  | CHP | 0.017 | 28.39 | 0.48
Composição Auxiliar | 91693 | SINAPI | SERRA CIRCULAR DE BANCADA COM MOTOR ELÉTRICO POTÊNCIA DE 5HP, COM COIFA PARA DISCO 10" - CHI DIURNO. AF_08/2015 | CHOR - CUSTOS HORÁRIOS DE MÁQUINAS E EQUIPAMENTOS |  | CHI | 0.014 | 27.35 | 0.38
Composição Auxiliar | 88262 | SINAPI | CARPINTEIRO DE FORMAS COM ENCARGOS COMPLEMENTARES | SEDI - SERVIÇOS DIVERSOS |  | H | 1.145 | 24.86 | 28.46
Composição Auxiliar | 88239 | SINAPI | AJUDANTE DE CARPINTEIRO COM ENCARGOS COMPLEMENTARES | SEDI - SERVIÇOS DIVERSOS |  | H | 0.471 | 19.96 | 9.4
Insumo | 00002692 | SINAPI | DESMOLDANTE PROTETOR PARA FORMAS DE MADEIRA, DE BASE OLEOSA EMULSIONADA EM AGUA | Material |  | L | 0.017 | 5.92 | 0.1
Insumo | 00004491 | SINAPI | PONTALETE *7,5 X 7,5* CM EM PINUS, MISTA OU EQUIVALENTE DA REGIAO - BRUTA | Material |  | M | 0.605 | 8.39 | 5.07
Insumo | 00040304 | SINAPI | PREGO DE ACO POLIDO COM CABECA DUPLA 17 X 27 (2 1/2 X 11) | Material |  | KG | 0.034 | 28.88 | 0.98
Insumo | 00005073 | SINAPI | PREGO DE ACO POLIDO COM CABECA 17 X 24 (2 1/4 X 11) | Material |  | KG | 0.026 | 23.85 | 0.62
Insumo | 00004517 | SINAPI | SARRAFO *2,5 X 7,5* CM EM PINUS, MISTA OU EQUIVALENTE DA REGIAO - BRUTA | Material |  | M | 0.567 | 2.93 | 1.66
Insumo | 00006189 | SINAPI | TABUA NAO APARELHADA *2,5 X 30* CM, EM MACARANDUBA, ANGELIM OU EQUIVALENTE DA REGIAO - BRUTA | Material |  | M | 1.008 | 45.25 | 45.61
|  |  |  | MO sem LS => | 14.3455 | LS => | 16.52 | MO com LS => | 30.87
|  |  |  | Valor do BDI => | 21.55 |  | Valor com BDI => |  | 114.31
[6 empty] | Quant. => | 9 | Preço Total => | 1028.79
4.6.10 | Código | Banco | Descrição | Tipo |  | Und | Quant. | Valor Unit | Total
Composição | ED-49812 | SETOP | LASTRO DE CONCRETO MAGRO, INCLUSIVE TRANSPORTE, LANÇAMENTO E ADENSAMENTO | ED- |  | m³ | 1 | 449.08 | 449.08
A | Código | Banco | Equipamentos | Utilização |  | Custo Operacional |  | Consumo | Custo Horário
|  |  |  | Operativa | Improdutiva | Operativa | Improdutiva
[6 empty] | (A) Total: |  |  | 0
B | Código | Banco | Mão de Obra |  |  | Unidade | Custo Unitário | Consumo | Custo Horário
[6 empty] | (B) Total: |  |  | 0
[6 empty] | Custo Horário de Execução (A) + (B): |  |  | 0
[6 empty] | (D) Produção da Equipe: |  |  | 1
[6 empty] | Custo Unitário de Execução [(A) + (B)] / (D): |  |  | 0
F | Banco | Código | Material |  |  | Unidade | Custo Unitário | Quantidade | Custo Horário
[6 empty] | (F)Total: |  |  | 0
G | Banco | Código | Serviços |  |  | Unidade | Custo Unitário | Quantidade | Custo Horário
Atividade Auxiliar | SETOP | ED-8505 | APLICAÇÃO DE CONCRETO EM FUNDAÇÃO, INCLUSIVE ESPALHAMENTO, ADENSAMENTO E ACABAMENTO |  |  | m³ | 25.65 | 1 | 25.65
Atividade Auxiliar | SETOP | ED-48310 | CONCRETO MAGRO, TRAÇO 1:4:8, PREPARADO EM OBRA COM BETONEIRA, SEM FUNÇÃO ESTRUTURAL |  |  | m³ | 342.24 | 1.05 | 359.35
Atividade Auxiliar | SETOP | ED-8503 | LANÇAMENTO DE CONCRETO EM FUNDAÇÃO, INCLUSIVE TRANSPORTE ATÉ O LOCAL DE APLICAÇÃO, EXCLUSIVE APLICAÇÃO |  |  | m³ | 64.08 | 1 | 64.08
[6 empty] | (G) Total: |  |  | 449.08
|  |  |  | MO sem LS => | 65.1711 | LS => | 75.07 | MO com LS => | 140.2417
|  |  |  | Valor do BDI => | 104.36 |  | Valor com BDI => |  | 553.44
[6 empty] | Quant. => | 0.84 | Preço Total => | 464.88
4.6.11 | Código | Banco | Descrição | Tipo |  | Und | Quant. | Valor Unit | Total
Composição | 40.22.30 | SUDECAP | ACO CA-50 E CA-60 - CORTE, DOBRAMENTO E COLOCACAO | ACO |  | KG | 1 | 12.64 | 12.64
Insumo | 55.10.35 | SUDECAP | ARMADOR | Mão de Obra |  | H | 0.1 | 22.52 | 2.25
Insumo | 55.10.88 | SUDECAP | SERVENTE | Mão de Obra |  | H | 0.1 | 15.79 | 1.57
Insumo | 60.05.50 | SUDECAP | ACO CA-60, 5,0 MM, VERGALHAO | Material |  | KG | 0.22 | 8.93 | 1.96
Insumo | 60.05.29 | SUDECAP | ACO CA-50, 10,0 MM, VERGALHAO | Material |  | KG | 0.88 | 7.37 | 6.48
Insumo | 60.35.44 | SUDECAP | ARAME RECOZIDO (PG-7) 18 BWG, 1,24 MM (0,009 KG/M) | Material |  | KG | 0.02 | 19.08 | 0.38
|  |  |  | MO sem LS => | 1.7752 | LS => | 2.04 | MO com LS => | 3.82
|  |  |  | Valor do BDI => | 2.93 |  | Valor com BDI => |  | 15.57
[6 empty] | Quant. => | 409 | Preço Total => | 6368.13
4.6.12 | Código | Banco | Descrição | Tipo |  | Und | Quant. | Valor Unit | Total
Composição | ED-51130 | SETOP | TRANSPORTE DE MATERIAL DE QUALQUER NATUREZA EM CAMINHÃO DMT > 5 KM (DENTRO DO PERÍMETRO URBANO) | ED- |  | M3XKM | 1 | 4.77 | 4.77
A | Código | Banco | Equipamentos | Utilização |  | Custo Operacional |  | Consumo | Custo Horário
|  |  |  | Operativa | Improdutiva | Operativa | Improdutiva
[6 empty] | (A) Total: |  |  | 0
B | Código | Banco | Mão de Obra |  |  | Unidade | Custo Unitário | Consumo | Custo Horário
[6 empty] | (B) Total: |  |  | 0
[6 empty] | Custo Horário de Execução (A) + (B): |  |  | 0
[6 empty] | (D) Produção da Equipe: |  |  | 1
[6 empty] | Custo Unitário de Execução [(A) + (B)] / (D): |  |  | 0
F | Banco | Código | Material |  |  | Unidade | Custo Unitário | Quantidade | Custo Horário
Insumo | SETOP | MATED-11176 | CAMINHÃO BASCULANTE 8, 0M3/16T DIESEL TIPO MERCEDES 170HP LK-1418 OU EQUIV (MANUT/ OPERACAO) |  |  | un | 198.85 | 0.024 | 4.77
[6 empty] | (F)Total: |  |  | 4.77
G | Banco | Código | Serviços |  |  | Unidade | Custo Unitário | Quantidade | Custo Horário
[6 empty] | (G) Total: |  |  | 0
|  |  |  | MO sem LS => | 0 | LS => | 0 | MO com LS => | 0
|  |  |  | Valor do BDI => | 1.1 |  | Valor com BDI => |  | 5.87
[6 empty] | Quant. => | 67.5 | Preço Total => | 396.22
4.6.13 | Código | Banco | Descrição | Tipo |  | Und | Quant. | Valor Unit | Total
Composição | 100973 | SINAPI | CARGA, MANOBRA E DESCARGA DE SOLOS E MATERIAIS GRANULARES EM CAMINHÃO BASCULANTE 6 M³ - CARGA COM PÁ CARREGADEIRA (CAÇAMBA DE 1,7 A 2,8 M³ / 128 HP) E DESCARGA LIVRE (UNIDADE: M3). AF_07/2020 | TRAN - TRANSPORTES, CARGAS E DESCARGAS |  | m³ | 1 | 8.73 | 8.73
Composição Auxiliar | 5942 | SINAPI | PÁ CARREGADEIRA SOBRE RODAS, POTÊNCIA LÍQUIDA 128 HP, CAPACIDADE DA CAÇAMBA 1,7 A 2,8 M3, PESO OPERACIONAL 11632 KG - CHI DIURNO. AF_06/2014 | CHOR - CUSTOS HORÁRIOS DE MÁQUINAS E EQUIPAMENTOS |  | CHI | 0.0151 | 81.69 | 1.23
Composição Auxiliar | 5940 | SINAPI | PÁ CARREGADEIRA SOBRE RODAS, POTÊNCIA LÍQUIDA 128 HP, CAPACIDADE DA CAÇAMBA 1,7 A 2,8 M3, PESO OPERACIONAL 11632 KG - CHP DIURNO. AF_06/2014 | CHOR - CUSTOS HORÁRIOS DE MÁQUINAS E EQUIPAMENTOS |  | CHP | 0.0083 | 213.75 | 1.77
Composição Auxiliar | 67826 | SINAPI | CAMINHÃO BASCULANTE 6 M3 TOCO, PESO BRUTO TOTAL 16.000 KG, CARGA ÚTIL MÁXIMA 11.130 KG, DISTÂNCIA ENTRE EIXOS 5,36 M, POTÊNCIA 185 CV, INCLUSIVE CAÇAMBA METÁLICA - CHP DIURNO. AF_06/2014 | CHOR - CUSTOS HORÁRIOS DE MÁQUINAS E EQUIPAMENTOS |  | CHP | 0.0267 | 177.15 | 4.72
Composição Auxiliar | 67827 | SINAPI | CAMINHÃO BASCULANTE 6 M3 TOCO, PESO BRUTO TOTAL 16.000 KG, CARGA ÚTIL MÁXIMA 11.130 KG, DISTÂNCIA ENTRE EIXOS 5,36 M, POTÊNCIA 185 CV, INCLUSIVE CAÇAMBA METÁLICA - CHI DIURNO. AF_06/2014 | CHOR - CUSTOS HORÁRIOS DE MÁQUINAS E EQUIPAMENTOS |  | CHI | 0.0203 | 50.13 | 1.01
|  |  |  | MO sem LS => | 0.75282 | LS => | 0.87 | MO com LS => | 1.62
|  |  |  | Valor do BDI => | 2.02 |  | Valor com BDI => |  | 10.75
[6 empty] | Quant. => | 13.5 | Preço Total => | 145.12
4.6.14 | Código | Banco | Descrição | Tipo |  | Und | Quant. | Valor Unit | Total
Composição | 04.04.04 | SUDECAP | ESTACA BROCA PERFURADA A TRADO MECANIZADO PERFURAÇAO D= 40 CM | ESTACA BROCA PERFURADA A TRADO MECANIZADO |  | M | 1 | 25 | 25
Insumo | 89.18.04 | SUDECAP | ESTACA BROCA MECANIZADA - PERFURAÇAO D= 40CM | Material |  | M | 1 | 25 | 25
|  |  |  | MO sem LS => | 0 | LS => | 0 | MO com LS => | 0
|  |  |  | Valor do BDI => | 5.81 |  | Valor com BDI => |  | 30.81
[6 empty] | Quant. => | 20 | Preço Total => | 616.2
4.6.15 | Código | Banco | Descrição | Tipo |  | Und | Quant. | Valor Unit | Total
Composição | 98557 | SINAPI | IMPERMEABILIZAÇÃO DE SUPERFÍCIE COM EMULSÃO ASFÁLTICA, 2 DEMÃOS AF_06/2018 | IMPE - IMPERMEABILIZAÇÕES E PROTEÇÕES DIVERSAS |  | m² | 1 | 41.87 | 41.87
Composição Auxiliar | 88243 | SINAPI | AJUDANTE ESPECIALIZADO COM ENCARGOS COMPLEMENTARES | SEDI - SERVIÇOS DIVERSOS |  | H | 0.085 | 19.92 | 1.69
Composição Auxiliar | 88270 | SINAPI | IMPERMEABILIZADOR COM ENCARGOS COMPLEMENTARES | SEDI - SERVIÇOS DIVERSOS |  | H | 0.422 | 25.14 | 10.6
Insumo | 00000626 | SINAPI | MANTA LIQUIDA DE BASE ASFALTICA MODIFICADA COM A ADICAO DE ELASTOMEROS DILUIDOS EM SOLVENTE ORGANICO, APLICACAO A FRIO (MEMBRANA IMPERMEABILIZANTE ASFASTICA) | Material |  | KG | 1.5 | 19.72 | 29.58
|  |  |  | MO sem LS => | 4.5634 | LS => | 5.26 | MO com LS => | 9.82
|  |  |  | Valor do BDI => | 9.73 |  | Valor com BDI => |  | 51.6
[6 empty] | Quant. => | 20.16 | Preço Total => | 1040.25
4.7 |  |  | Muros da Divisa | [5 empty] | 283063.46
4.7.1 | Código | Banco | Descrição | Tipo |  | Und | Quant. | Valor Unit | Total
Composição | 96527 | SINAPI | ESCAVAÇÃO MANUAL DE VALA PARA VIGA BALDRAME (INCLUINDO ESCAVAÇÃO PARA COLOCAÇÃO DE FÔRMAS). AF_06/2017 | MOVT - MOVIMENTO DE TERRA |  | m³ | 1 | 111.23 | 111.23
Composição Auxiliar | 88316 | SINAPI | SERVENTE COM ENCARGOS COMPLEMENTARES | SEDI - SERVIÇOS DIVERSOS |  | H | 4.138 | 18.02 | 74.56
Composição Auxiliar | 88309 | SINAPI | PEDREIRO COM ENCARGOS COMPLEMENTARES | SEDI - SERVIÇOS DIVERSOS |  | H | 1.459 | 25.14 | 36.67
|  |  |  | MO sem LS => | 39.2258 | LS => | 45.18 | MO com LS => | 84.41
|  |  |  | Valor do BDI => | 25.84 |  | Valor com BDI => |  | 137.07
[6 empty] | Quant. => | 32.49 | Preço Total => | 4453.4
4.7.2 | Código | Banco | Descrição | Tipo |  | Und | Quant. | Valor Unit | Total
Composição | 96523 | SINAPI | ESCAVAÇÃO MANUAL PARA BLOCO DE COROAMENTO OU SAPATA (INCLUINDO ESCAVAÇÃO PARA COLOCAÇÃO DE FÔRMAS). AF_06/2017 | MOVT - MOVIMENTO DE TERRA |  | m³ | 1 | 84.9 | 84.9
Composição Auxiliar | 88316 | SINAPI | SERVENTE COM ENCARGOS COMPLEMENTARES | SEDI - SERVIÇOS DIVERSOS |  | H | 3.053 | 18.02 | 55.01
Composição Auxiliar | 88309 | SINAPI | PEDREIRO COM ENCARGOS COMPLEMENTARES | SEDI - SERVIÇOS DIVERSOS |  | H | 1.189 | 25.14 | 29.89
|  |  |  | MO sem LS => | 30.0014 | LS => | 34.56 | MO com LS => | 64.56
|  |  |  | Valor do BDI => | 19.73 |  | Valor com BDI => |  | 104.63
[6 empty] | Quant. => | 49.46 | Preço Total => | 5174.99
4.7.3 | Código | Banco | Descrição | Tipo |  | Und | Quant. | Valor Unit | Total
Composição | 101616 | SINAPI | PREPARO DE FUNDO DE VALA COM LARGURA MENOR QUE 1,5 M (ACERTO DO SOLO NATURAL). AF_08/2020 | MOVT - MOVIMENTO DE TERRA |  | m² | 1 | 5.53 | 5.53
Composição Auxiliar | 91534 | SINAPI | COMPACTADOR DE SOLOS DE PERCUSSÃO (SOQUETE) COM MOTOR A GASOLINA 4 TEMPOS, POTÊNCIA 4 CV - CHI DIURNO. AF_08/2015 | CHOR - CUSTOS HORÁRIOS DE MÁQUINAS E EQUIPAMENTOS |  | CHI | 0.0036 | 27.95 | 0.1
Composição Auxiliar | 91533 | SINAPI | COMPACTADOR DE SOLOS DE PERCUSSÃO (SOQUETE) COM MOTOR A GASOLINA 4 TEMPOS, POTÊNCIA 4 CV - CHP DIURNO. AF_08/2015 | CHOR - CUSTOS HORÁRIOS DE MÁQUINAS E EQUIPAMENTOS |  | CHP | 0.0036 | 33.78 | 0.12
Composição Auxiliar | 88316 | SINAPI | SERVENTE COM ENCARGOS COMPLEMENTARES | SEDI - SERVIÇOS DIVERSOS |  | H | 0.1531 | 18.02 | 2.75
Composição Auxiliar | 88309 | SINAPI | PEDREIRO COM ENCARGOS COMPLEMENTARES | SEDI - SERVIÇOS DIVERSOS |  | H | 0.102 | 25.14 | 2.56
|  |  |  | MO sem LS => | 1.975 | LS => | 2.28 | MO com LS => | 4.25
|  |  |  | Valor do BDI => | 1.28 |  | Valor com BDI => |  | 6.81
[6 empty] | Quant. => | 120.89 | Preço Total => | 823.26
4.7.4 | Código | Banco | Descrição | Tipo |  | Und | Quant. | Valor Unit | Total
Composição | 98557 | SINAPI | IMPERMEABILIZAÇÃO DE SUPERFÍCIE COM EMULSÃO ASFÁLTICA, 2 DEMÃOS AF_06/2018 | IMPE - IMPERMEABILIZAÇÕES E PROTEÇÕES DIVERSAS |  | m² | 1 | 41.87 | 41.87
Composição Auxiliar | 88243 | SINAPI | AJUDANTE ESPECIALIZADO COM ENCARGOS COMPLEMENTARES | SEDI - SERVIÇOS DIVERSOS |  | H | 0.085 | 19.92 | 1.69
Composição Auxiliar | 88270 | SINAPI | IMPERMEABILIZADOR COM ENCARGOS COMPLEMENTARES | SEDI - SERVIÇOS DIVERSOS |  | H | 0.422 | 25.14 | 10.6
Insumo | 00000626 | SINAPI | MANTA LIQUIDA DE BASE ASFALTICA MODIFICADA COM A ADICAO DE ELASTOMEROS DILUIDOS EM SOLVENTE ORGANICO, APLICACAO A FRIO (MEMBRANA IMPERMEABILIZANTE ASFASTICA) | Material |  | KG | 1.5 | 19.72 | 29.58
|  |  |  | MO sem LS => | 4.5634 | LS => | 5.26 | MO com LS => | 9.82
|  |  |  | Valor do BDI => | 9.73 |  | Valor com BDI => |  | 51.6
[6 empty] | Quant. => | 241.27 | Preço Total => | 12449.53
4.7.5 | Código | Banco | Descrição | Tipo |  | Und | Quant. | Valor Unit | Total
Composição | 04.21.30 | SUDECAP | CONCRETO CONVENCIONAL B1,B2 LANÇADO EM FUNDAÇAO FCK >= 30 MPA, BRITA CALCÁRIA, PREPARADO EM OBRA E LANÇADO EM FUNDAÇÃO (VIGAS BALDRAME) | CONCRETO CONVENCIONAL B1,B2 LANÇADO EM FUNDAÇAO |  | m³ | 1 | 733.63 | 733.63
Composição Auxiliar | 40.16.01 | SUDECAP | LANÇAMENTO DE CONCRETO CONVENCIONAL EM FUNDAÇÕES | 40.16 |  | m³ | 1 | 67.61 | 67.61
Composição Auxiliar | 40.08.30 | SUDECAP | CONCRETO FCK >= 30 MPA, B1-B2 CALCARIA - PREPARO | CONCRETO CONVENCIONAL BRITA 1-2 CALCAREA - PREPARO |  | m³ | 1.15 | 579.15 | 666.02
|  |  |  | MO sem LS => | 64.7986 | LS => | 74.64 | MO com LS => | 139.44
|  |  |  | Valor do BDI => | 170.49 |  | Valor com BDI => |  | 904.12
[6 empty] | Quant. => | 19 | Preço Total => | 17178.28
4.7.6 | Código | Banco | Descrição | Tipo |  | Und | Quant. | Valor Unit | Total
Composição | 06.05.30 | SUDECAP | CONCRETO CONVENCIONAL B1,B2 LANÇADO EM ESTRUTURA (PILARES) | CONCRETO CONVENCIONAL B1,B2 LANÇADO EM ESTRUTURA |  | m³ | 1 | 732.57 | 732.57
Composição Auxiliar | 40.16.11 | SUDECAP | LANÇAMENTO DE CONCRETO CONVENCIONAL EM ESTRUTURA | 40.16 |  | m³ | 1 | 95.51 | 95.51
Composição Auxiliar | 40.08.30 | SUDECAP | CONCRETO FCK >= 30 MPA, B1-B2 CALCARIA - PREPARO | CONCRETO CONVENCIONAL BRITA 1-2 CALCAREA - PREPARO |  | m³ | 1.1 | 579.15 | 637.06
|  |  |  | MO sem LS => | 75.9236 | LS => | 87.46 | MO com LS => | 163.38
|  |  |  | Valor do BDI => | 170.24 |  | Valor com BDI => |  | 902.81
[6 empty] | Quant. => | 5.8 | Preço Total => | 5236.29
4.7.7 | Código | Banco | Descrição | Tipo |  | Und | Quant. | Valor Unit | Total
Composição | 04.21.30 | SUDECAP | CONCRETO CONVENCIONAL B1,B2 LANÇADO EM FUNDAÇAO FCK >= 30 MPA, BRITA CALCÁRIA, PREPARADO EM OBRA E LANÇADO EM FUNDAÇÃO (FUNDAÇÕES BLOCOS) | CONCRETO CONVENCIONAL B1,B2 LANÇADO EM FUNDAÇAO |  | m³ | 1 | 733.63 | 733.63
Composição Auxiliar | 40.16.01 | SUDECAP | LANÇAMENTO DE CONCRETO CONVENCIONAL EM FUNDAÇÕES | 40.16 |  | m³ | 1 | 67.61 | 67.61
Composição Auxiliar | 40.08.30 | SUDECAP | CONCRETO FCK >= 30 MPA, B1-B2 CALCARIA - PREPARO | CONCRETO CONVENCIONAL BRITA 1-2 CALCAREA - PREPARO |  | m³ | 1.15 | 579.15 | 666.02
|  |  |  | MO sem LS => | 64.7986 | LS => | 74.64 | MO com LS => | 139.44
|  |  |  | Valor do BDI => | 170.49 |  | Valor com BDI => |  | 904.12
[6 empty] | Quant. => | 17.1 | Preço Total => | 15460.45
4.7.8 | Código | Banco | Descrição | Tipo |  | Und | Quant. | Valor Unit | Total
Composição | 06.09.30 | SUDECAP | CONCRETO USINADO BOMBEADO LANÇADO EM ESTRUTURA FCK >= 30 MPA, BRITA CALCÁRIA, USINADO BOMBEÁVEL, LANÇADO EM ESTRUTURA (PAREDES DE CONTENÇÃO) | CONCRETO USINADO BOMBEADO LANÇADO EM ESTRUTURA |  | m³ | 1 | 745.1 | 745.1
Composição Auxiliar | 40.16.12 | SUDECAP | LANÇAMENTO DE CONCRETO BOMBEÁVEL EM ESTRUTURA | 40.16 |  | m³ | 1 | 55.4 | 55.4
Insumo | 89.05.01 | SUDECAP | SERVICO DE BOMBEAMENTO DE CONCRETO COM CONSUMO MINIMO DE 40 M3 | Material |  | m³ | 1.1 | 50 | 55
Insumo | 89.07.15 | SUDECAP | CONCRETO USINADO FCK>=30 MPA - BRITA 0 E 1 - BOMBEÁVEL - SLUMP 10+-2 | Material |  | m³ | 1.1 | 577 | 634.7
|  |  |  | MO sem LS => | 24.9036 | LS => | 28.69 | MO com LS => | 53.59
|  |  |  | Valor do BDI => | 173.16 |  | Valor com BDI => |  | 918.26
[6 empty] | Quant. => | 8.1 | Preço Total => | 7437.9
4.7.9 | Código | Banco | Descrição | Tipo |  | Und | Quant. | Valor Unit | Total
Composição | 04.21.25 | SUDECAP | CONCRETO CONVENCIONAL B1,B2 LANÇADO EM FUNDAÇAO FCK >= 25 MPA, BRITA CALCÁRIA, PREPARADO EM OBRA E LANÇADO EM FUNDAÇÃO (FUNDAÇÕES) | CONCRETO CONVENCIONAL B1,B2 LANÇADO EM FUNDAÇAO |  | m³ | 1 | 711.67 | 711.67
Composição Auxiliar | 40.16.01 | SUDECAP | LANÇAMENTO DE CONCRETO CONVENCIONAL EM FUNDAÇÕES | 40.16 |  | m³ | 1 | 67.61 | 67.61
Composição Auxiliar | 40.08.25 | SUDECAP | CONCRETO FCK >= 25 MPA, B1-B2 CALCARIA - PREPARO | CONCRETO CONVENCIONAL BRITA 1-2 CALCAREA - PREPARO |  | m³ | 1.15 | 560.06 | 644.06
|  |  |  | MO sem LS => | 64.9844 | LS => | 74.86 | MO com LS => | 139.84
|  |  |  | Valor do BDI => | 165.39 |  | Valor com BDI => |  | 877.06
[6 empty] | Quant. => | 24.9 | Preço Total => | 21838.79
4.7.10 | Código | Banco | Descrição | Tipo |  | Und | Quant. | Valor Unit | Total
Composição | 96536 | SINAPI | FABRICAÇÃO, MONTAGEM E DESMONTAGEM DE FÔRMA PARA VIGA BALDRAME, EM MADEIRA SERRADA, E=25 MM, 4 UTILIZAÇÕES. AF_06/2017 | FUES - FUNDAÇÕES E ESTRUTURAS |  | m² | 1 | 92.76 | 92.76
Composição Auxiliar | 91692 | SINAPI | SERRA CIRCULAR DE BANCADA COM MOTOR ELÉTRICO POTÊNCIA DE 5HP, COM COIFA PARA DISCO 10" - CHP DIURNO. AF_08/2015 | CHOR - CUSTOS HORÁRIOS DE MÁQUINAS E EQUIPAMENTOS |  | CHP | 0.017 | 28.39 | 0.48
Composição Auxiliar | 91693 | SINAPI | SERRA CIRCULAR DE BANCADA COM MOTOR ELÉTRICO POTÊNCIA DE 5HP, COM COIFA PARA DISCO 10" - CHI DIURNO. AF_08/2015 | CHOR - CUSTOS HORÁRIOS DE MÁQUINAS E EQUIPAMENTOS |  | CHI | 0.014 | 27.35 | 0.38
Composição Auxiliar | 88262 | SINAPI | CARPINTEIRO DE FORMAS COM ENCARGOS COMPLEMENTARES | SEDI - SERVIÇOS DIVERSOS |  | H | 1.145 | 24.86 | 28.46
Composição Auxiliar | 88239 | SINAPI | AJUDANTE DE CARPINTEIRO COM ENCARGOS COMPLEMENTARES | SEDI - SERVIÇOS DIVERSOS |  | H | 0.471 | 19.96 | 9.4
Insumo | 00002692 | SINAPI | DESMOLDANTE PROTETOR PARA FORMAS DE MADEIRA, DE BASE OLEOSA EMULSIONADA EM AGUA | Material |  | L | 0.017 | 5.92 | 0.1
Insumo | 00004491 | SINAPI | PONTALETE *7,5 X 7,5* CM EM PINUS, MISTA OU EQUIVALENTE DA REGIAO - BRUTA | Material |  | M | 0.605 | 8.39 | 5.07
Insumo | 00040304 | SINAPI | PREGO DE ACO POLIDO COM CABECA DUPLA 17 X 27 (2 1/2 X 11) | Material |  | KG | 0.034 | 28.88 | 0.98
Insumo | 00005073 | SINAPI | PREGO DE ACO POLIDO COM CABECA 17 X 24 (2 1/4 X 11) | Material |  | KG | 0.026 | 23.85 | 0.62
Insumo | 00004517 | SINAPI | SARRAFO *2,5 X 7,5* CM EM PINUS, MISTA OU EQUIVALENTE DA REGIAO - BRUTA | Material |  | M | 0.567 | 2.93 | 1.66
Insumo | 00006189 | SINAPI | TABUA NAO APARELHADA *2,5 X 30* CM, EM MACARANDUBA, ANGELIM OU EQUIVALENTE DA REGIAO - BRUTA | Material |  | M | 1.008 | 45.25 | 45.61
|  |  |  | MO sem LS => | 14.3455 | LS => | 16.52 | MO com LS => | 30.87
|  |  |  | Valor do BDI => | 21.55 |  | Valor com BDI => |  | 114.31
[6 empty] | Quant. => | 236.4 | Preço Total => | 27022.88
4.7.11 | Código | Banco | Descrição | Tipo |  | Und | Quant. | Valor Unit | Total
Composição | 92269 | SINAPI | FABRICAÇÃO DE FÔRMA PARA PILARES E ESTRUTURAS SIMILARES, EM MADEIRA SERRADA, E=25 MM. AF_09/2020 | FUES - FUNDAÇÕES E ESTRUTURAS |  | m² | 1 | 335.31 | 335.31
Composição Auxiliar | 91692 | SINAPI | SERRA CIRCULAR DE BANCADA COM MOTOR ELÉTRICO POTÊNCIA DE 5HP, COM COIFA PARA DISCO 10" - CHP DIURNO. AF_08/2015 | CHOR - CUSTOS HORÁRIOS DE MÁQUINAS E EQUIPAMENTOS |  | CHP | 0.05 | 28.39 | 1.41
Composição Auxiliar | 91693 | SINAPI | SERRA CIRCULAR DE BANCADA COM MOTOR ELÉTRICO POTÊNCIA DE 5HP, COM COIFA PARA DISCO 10" - CHI DIURNO. AF_08/2015 | CHOR - CUSTOS HORÁRIOS DE MÁQUINAS E EQUIPAMENTOS |  | CHI | 0.201 | 27.35 | 5.49
Composição Auxiliar | 88262 | SINAPI | CARPINTEIRO DE FORMAS COM ENCARGOS COMPLEMENTARES | SEDI - SERVIÇOS DIVERSOS |  | H | 0.607 | 24.86 | 15.09
Composição Auxiliar | 88239 | SINAPI | AJUDANTE DE CARPINTEIRO COM ENCARGOS COMPLEMENTARES | SEDI - SERVIÇOS DIVERSOS |  | H | 0.143 | 19.96 | 2.85
Insumo | 00005068 | SINAPI | PREGO DE ACO POLIDO COM CABECA 17 X 21 (2 X 11) | Material |  | KG | 0.086 | 23.4 | 2.01
Insumo | 00004517 | SINAPI | SARRAFO *2,5 X 7,5* CM EM PINUS, MISTA OU EQUIVALENTE DA REGIAO - BRUTA | Material |  | M | 4.432 | 2.93 | 12.98
Insumo | 00006189 | SINAPI | TABUA NAO APARELHADA *2,5 X 30* CM, EM MACARANDUBA, ANGELIM OU EQUIVALENTE DA REGIAO - BRUTA | Material |  | M | 6.53 | 45.25 | 295.48
|  |  |  | MO sem LS => | 9.4103 | LS => | 10.84 | MO com LS => | 20.25
|  |  |  | Valor do BDI => | 77.92 |  | Valor com BDI => |  | 413.23
[6 empty] | Quant. => | 117.8 | Preço Total => | 48678.49
4.7.12 | Código | Banco | Descrição | Tipo |  | Und | Quant. | Valor Unit | Total
Composição | 96534 | SINAPI | FABRICAÇÃO, MONTAGEM E DESMONTAGEM DE FÔRMA PARA BLOCO DE COROAMENTO, EM MADEIRA SERRADA, E=25 MM, 4 UTILIZAÇÕES. AF_06/2017 | FUES - FUNDAÇÕES E ESTRUTURAS |  | m² | 1 | 105.26 | 105.26
Composição Auxiliar | 91692 | SINAPI | SERRA CIRCULAR DE BANCADA COM MOTOR ELÉTRICO POTÊNCIA DE 5HP, COM COIFA PARA DISCO 10" - CHP DIURNO. AF_08/2015 | CHOR - CUSTOS HORÁRIOS DE MÁQUINAS E EQUIPAMENTOS |  | CHP | 0.018 | 28.39 | 0.51
Composição Auxiliar | 91693 | SINAPI | SERRA CIRCULAR DE BANCADA COM MOTOR ELÉTRICO POTÊNCIA DE 5HP, COM COIFA PARA DISCO 10" - CHI DIURNO. AF_08/2015 | CHOR - CUSTOS HORÁRIOS DE MÁQUINAS E EQUIPAMENTOS |  | CHI | 0.014 | 27.35 | 0.38
Composição Auxiliar | 88262 | SINAPI | CARPINTEIRO DE FORMAS COM ENCARGOS COMPLEMENTARES | SEDI - SERVIÇOS DIVERSOS |  | H | 1.413 | 24.86 | 35.12
Composição Auxiliar | 88239 | SINAPI | AJUDANTE DE CARPINTEIRO COM ENCARGOS COMPLEMENTARES | SEDI - SERVIÇOS DIVERSOS |  | H | 0.589 | 19.96 | 11.75
Insumo | 00002692 | SINAPI | DESMOLDANTE PROTETOR PARA FORMAS DE MADEIRA, DE BASE OLEOSA EMULSIONADA EM AGUA | Material |  | L | 0.017 | 5.92 | 0.1
Insumo | 00004491 | SINAPI | PONTALETE *7,5 X 7,5* CM EM PINUS, MISTA OU EQUIVALENTE DA REGIAO - BRUTA | Material |  | M | 0.625 | 8.39 | 5.24
Insumo | 00005074 | SINAPI | PREGO DE ACO POLIDO COM CABECA 15 X 18 (1 1/2 X 13) | Material |  | KG | 0.011 | 26.21 | 0.28
Insumo | 00040304 | SINAPI | PREGO DE ACO POLIDO COM CABECA DUPLA 17 X 27 (2 1/2 X 11) | Material |  | KG | 0.044 | 28.88 | 1.27
Insumo | 00004517 | SINAPI | SARRAFO *2,5 X 7,5* CM EM PINUS, MISTA OU EQUIVALENTE DA REGIAO - BRUTA | Material |  | M | 0.924 | 2.93 | 2.7
Insumo | 00006189 | SINAPI | TABUA NAO APARELHADA *2,5 X 30* CM, EM MACARANDUBA, ANGELIM OU EQUIVALENTE DA REGIAO - BRUTA | Material |  | M | 1.059 | 45.25 | 47.91
|  |  |  | MO sem LS => | 17.7006 | LS => | 20.39 | MO com LS => | 38.09
|  |  |  | Valor do BDI => | 24.46 |  | Valor com BDI => |  | 129.72
[6 empty] | Quant. => | 134.2 | Preço Total => | 17408.42
4.7.13 | Código | Banco | Descrição | Tipo |  | Und | Quant. | Valor Unit | Total
Composição | 100341 | SINAPI | FABRICAÇÃO, MONTAGEM E DESMONTAGEM DE FÔRMA PARA CORTINA DE CONTENÇÃO, EM CHAPA DE MADEIRA COMPENSADA PLASTIFICADA, E = 18 MM, 10 UTILIZAÇÕES. AF_07/2019 | DROP - DRENAGEM/OBRAS DE CONTENÇÃO / POÇOS DE VISITA E CAIXAS |  | m² | 1 | 35.91 | 35.91
Composição Auxiliar | 91692 | SINAPI | SERRA CIRCULAR DE BANCADA COM MOTOR ELÉTRICO POTÊNCIA DE 5HP, COM COIFA PARA DISCO 10" - CHP DIURNO. AF_08/2015 | CHOR - CUSTOS HORÁRIOS DE MÁQUINAS E EQUIPAMENTOS |  | CHP | 0.0014 | 28.39 | 0.03
Composição Auxiliar | 91693 | SINAPI | SERRA CIRCULAR DE BANCADA COM MOTOR ELÉTRICO POTÊNCIA DE 5HP, COM COIFA PARA DISCO 10" - CHI DIURNO. AF_08/2015 | CHOR - CUSTOS HORÁRIOS DE MÁQUINAS E EQUIPAMENTOS |  | CHI | 0.0058 | 27.35 | 0.15
Composição Auxiliar | 88262 | SINAPI | CARPINTEIRO DE FORMAS COM ENCARGOS COMPLEMENTARES | SEDI - SERVIÇOS DIVERSOS |  | H | 0.6675 | 24.86 | 16.59
Composição Auxiliar | 88239 | SINAPI | AJUDANTE DE CARPINTEIRO COM ENCARGOS COMPLEMENTARES | SEDI - SERVIÇOS DIVERSOS |  | H | 0.0124 | 19.96 | 0.24
Insumo | 00001345 | SINAPI | CHAPA/PAINEL DE MADEIRA COMPENSADA PLASTIFICADA (MADEIRITE PLASTIFICADO) PARA FORMA DE CONCRETO, DE 2200 x 1100 MM, E = *17* MM | Material |  | m² | 0.1103 | 87.11 | 9.6
Insumo | 00002692 | SINAPI | DESMOLDANTE PROTETOR PARA FORMAS DE MADEIRA, DE BASE OLEOSA EMULSIONADA EM AGUA | Material |  | L | 0.0035 | 5.92 | 0.02
Insumo | 00040275 | SINAPI | LOCACAO DE VIGA SANDUICHE METALICA VAZADA PARA TRAVAMENTO DE PILARES, ALTURA DE *8* CM, LARGURA DE *6* CM E EXTENSAO DE 2 M | Equipamento |  | MES | 0.1371 | 20 | 2.74
Insumo | 00040271 | SINAPI | LOCACAO DE APRUMADOR METALICO DE PILAR, COM ALTURA E ANGULO REGULAVEIS, EXTENSAO DE *1,50* A *2,80* M | Equipamento |  | MES | 0.1247 | 13 | 1.62
Insumo | 00040287 | SINAPI | LOCACAO DE BARRA DE ANCORAGEM DE 0,80 A 1,20 M DE EXTENSAO, COM ROSCA DE 5/8", INCLUINDO PORCA E FLANGE | Equipamento |  | MES | 0.2494 | 5 | 1.24
Insumo | 00004491 | SINAPI | PONTALETE *7,5 X 7,5* CM EM PINUS, MISTA OU EQUIVALENTE DA REGIAO - BRUTA | Material |  | M | 0.42 | 8.39 | 3.52
Insumo | 00005068 | SINAPI | PREGO DE ACO POLIDO COM CABECA 17 X 21 (2 X 11) | Material |  | KG | 0.007 | 23.4 | 0.16
|  |  |  | MO sem LS => | 6.3897 | LS => | 7.36 | MO com LS => | 13.75
|  |  |  | Valor do BDI => | 8.34 |  | Valor com BDI => |  | 44.25
[6 empty] | Quant. => | 114.6 | Preço Total => | 5071.05
4.7.14 | Código | Banco | Descrição | Tipo |  | Und | Quant. | Valor Unit | Total
Composição | 96616 | SINAPI | LASTRO DE CONCRETO MAGRO, APLICADO EM BLOCOS DE COROAMENTO OU SAPATAS. AF_08/2017 | FUES - FUNDAÇÕES E ESTRUTURAS |  | m³ | 1 | 621.36 | 621.36
Composição Auxiliar | 94968 | SINAPI | CONCRETO MAGRO PARA LASTRO, TRAÇO 1:4,5:4,5 (EM MASSA SECA DE CIMENTO/ AREIA MÉDIA/ BRITA 1) - PREPARO MECÂNICO COM BETONEIRA 600 L. AF_05/2021 | FUES - FUNDAÇÕES E ESTRUTURAS |  | m³ | 1.13 | 384.68 | 434.68
Composição Auxiliar | 88316 | SINAPI | SERVENTE COM ENCARGOS COMPLEMENTARES | SEDI - SERVIÇOS DIVERSOS |  | H | 1.694 | 18.02 | 30.52
Composição Auxiliar | 88309 | SINAPI | PEDREIRO COM ENCARGOS COMPLEMENTARES | SEDI - SERVIÇOS DIVERSOS |  | H | 6.212 | 25.14 | 156.16
|  |  |  | MO sem LS => | 97.2954 | LS => | 112.07 | MO com LS => | 209.37
|  |  |  | Valor do BDI => | 144.4 |  | Valor com BDI => |  | 765.76
[6 empty] | Quant. => | 6.02 | Preço Total => | 4609.87
4.7.15 | Código | Banco | Descrição | Tipo |  | Und | Quant. | Valor Unit | Total
Composição | 40.22.30 | SUDECAP | ACO CA-50 E CA-60 - CORTE, DOBRAMENTO E COLOCACAO (VIGAS) | ACO |  | KG | 1 | 12.64 | 12.64
Insumo | 55.10.35 | SUDECAP | ARMADOR | Mão de Obra |  | H | 0.1 | 22.52 | 2.25
Insumo | 55.10.88 | SUDECAP | SERVENTE | Mão de Obra |  | H | 0.1 | 15.79 | 1.57
Insumo | 60.05.50 | SUDECAP | ACO CA-60, 5,0 MM, VERGALHAO | Material |  | KG | 0.22 | 8.93 | 1.96
Insumo | 60.05.29 | SUDECAP | ACO CA-50, 10,0 MM, VERGALHAO | Material |  | KG | 0.88 | 7.37 | 6.48
Insumo | 60.35.44 | SUDECAP | ARAME RECOZIDO (PG-7) 18 BWG, 1,24 MM (0,009 KG/M) | Material |  | KG | 0.02 | 19.08 | 0.38
|  |  |  | MO sem LS => | 1.7752 | LS => | 2.04 | MO com LS => | 3.82
|  |  |  | Valor do BDI => | 2.93 |  | Valor com BDI => |  | 15.57
[6 empty] | Quant. => | 1022.8 | Preço Total => | 15924.99
4.7.16 | Código | Banco | Descrição | Tipo |  | Und | Quant. | Valor Unit | Total
Composição | 40.22.30 | SUDECAP | ACO CA-50 E CA-60 - CORTE, DOBRAMENTO E COLOCACAO (PILARES) | ACO |  | KG | 1 | 12.64 | 12.64
Insumo | 55.10.35 | SUDECAP | ARMADOR | Mão de Obra |  | H | 0.1 | 22.52 | 2.25
Insumo | 55.10.88 | SUDECAP | SERVENTE | Mão de Obra |  | H | 0.1 | 15.79 | 1.57
Insumo | 60.05.50 | SUDECAP | ACO CA-60, 5,0 MM, VERGALHAO | Material |  | KG | 0.22 | 8.93 | 1.96
Insumo | 60.05.29 | SUDECAP | ACO CA-50, 10,0 MM, VERGALHAO | Material |  | KG | 0.88 | 7.37 | 6.48
Insumo | 60.35.44 | SUDECAP | ARAME RECOZIDO (PG-7) 18 BWG, 1,24 MM (0,009 KG/M) | Material |  | KG | 0.02 | 19.08 | 0.38
|  |  |  | MO sem LS => | 1.7752 | LS => | 2.04 | MO com LS => | 3.82
|  |  |  | Valor do BDI => | 2.93 |  | Valor com BDI => |  | 15.57
[6 empty] | Quant. => | 1067.2 | Preço Total => | 16616.3
4.7.17 | Código | Banco | Descrição | Tipo |  | Und | Quant. | Valor Unit | Total
Composição | 40.22.30 | SUDECAP | ACO CA-50 E CA-60 - CORTE, DOBRAMENTO E COLOCACAO (FUNDAÇÕES) | ACO |  | KG | 1 | 12.64 | 12.64
Insumo | 55.10.35 | SUDECAP | ARMADOR | Mão de Obra |  | H | 0.1 | 22.52 | 2.25
Insumo | 55.10.88 | SUDECAP | SERVENTE | Mão de Obra |  | H | 0.1 | 15.79 | 1.57
Insumo | 60.05.50 | SUDECAP | ACO CA-60, 5,0 MM, VERGALHAO | Material |  | KG | 0.22 | 8.93 | 1.96
Insumo | 60.05.29 | SUDECAP | ACO CA-50, 10,0 MM, VERGALHAO | Material |  | KG | 0.88 | 7.37 | 6.48
Insumo | 60.35.44 | SUDECAP | ARAME RECOZIDO (PG-7) 18 BWG, 1,24 MM (0,009 KG/M) | Material |  | KG | 0.02 | 19.08 | 0.38
|  |  |  | MO sem LS => | 1.7752 | LS => | 2.04 | MO com LS => | 3.82
|  |  |  | Valor do BDI => | 2.93 |  | Valor com BDI => |  | 15.57
[6 empty] | Quant. => | 2004.2 | Preço Total => | 31205.39
4.7.18 | Código | Banco | Descrição | Tipo |  | Und | Quant. | Valor Unit | Total
Composição | 40.22.30 | SUDECAP | ACO CA-50 E CA-60 - CORTE, DOBRAMENTO E COLOCACAO (PAREDES DE CONTENÇÃO) | ACO |  | KG | 1 | 12.64 | 12.64
Insumo | 55.10.35 | SUDECAP | ARMADOR | Mão de Obra |  | H | 0.1 | 22.52 | 2.25
Insumo | 55.10.88 | SUDECAP | SERVENTE | Mão de Obra |  | H | 0.1 | 15.79 | 1.57
Insumo | 60.05.50 | SUDECAP | ACO CA-60, 5,0 MM, VERGALHAO | Material |  | KG | 0.22 | 8.93 | 1.96
Insumo | 60.05.29 | SUDECAP | ACO CA-50, 10,0 MM, VERGALHAO | Material |  | KG | 0.88 | 7.37 | 6.48
Insumo | 60.35.44 | SUDECAP | ARAME RECOZIDO (PG-7) 18 BWG, 1,24 MM (0,009 KG/M) | Material |  | KG | 0.02 | 19.08 | 0.38
|  |  |  | MO sem LS => | 1.7752 | LS => | 2.04 | MO com LS => | 3.82
|  |  |  | Valor do BDI => | 2.93 |  | Valor com BDI => |  | 15.57
[6 empty] | Quant. => | 894.6 | Preço Total => | 13928.92
4.7.19 | Código | Banco | Descrição | Tipo |  | Und | Quant. | Valor Unit | Total
Composição | ED-49748 | SETOP | PERFURAÇÃO DE ESTACA BROCA A TRADO MANUAL D = 250 MM | ED- |  | m | 1 | 36.04 | 36.04
A | Código | Banco | Equipamentos | Utilização |  | Custo Operacional |  | Consumo | Custo Horário
|  |  |  | Operativa | Improdutiva | Operativa | Improdutiva
[6 empty] | (A) Total: |  |  | 0
B | Código | Banco | Mão de Obra |  |  | Unidade | Custo Unitário | Consumo | Custo Horário
[6 empty] | (B) Total: |  |  | 0
[6 empty] | Custo Horário de Execução (A) + (B): |  |  | 0
[6 empty] | (D) Produção da Equipe: |  |  | 1
[6 empty] | Custo Unitário de Execução [(A) + (B)] / (D): |  |  | 0
F | Banco | Código | Material |  |  | Unidade | Custo Unitário | Quantidade | Custo Horário
[6 empty] | (F)Total: |  |  | 0
G | Banco | Código | Serviços |  |  | Unidade | Custo Unitário | Quantidade | Custo Horário
Atividade Auxiliar | SETOP | ED-50367 | SERVENTE COM ENCARGOS COMPLEMENTARES |  |  | hora | 18.02 | 2 | 36.04
[6 empty] | (G) Total: |  |  | 36.04
|  |  |  | MO sem LS => | 12.328 | LS => | 14.2 | MO com LS => | 26.5286
|  |  |  | Valor do BDI => | 8.37 |  | Valor com BDI => |  | 44.41
[6 empty] | Quant. => | 134 | Preço Total => | 5950.94
4.7.20 | Código | Banco | Descrição | Tipo |  | Und | Quant. | Valor Unit | Total
Composição | ED-49747 | SETOP | PERFURAÇÃO DE ESTACA BROCA A TRADO MANUAL D = 200 MM | ED- |  | m | 1 | 27.03 | 27.03
A | Código | Banco | Equipamentos | Utilização |  | Custo Operacional |  | Consumo | Custo Horário
|  |  |  | Operativa | Improdutiva | Operativa | Improdutiva
[6 empty] | (A) Total: |  |  | 0
B | Código | Banco | Mão de Obra |  |  | Unidade | Custo Unitário | Consumo | Custo Horário
[6 empty] | (B) Total: |  |  | 0
[6 empty] | Custo Horário de Execução (A) + (B): |  |  | 0
[6 empty] | (D) Produção da Equipe: |  |  | 1
[6 empty] | Custo Unitário de Execução [(A) + (B)] / (D): |  |  | 0
F | Banco | Código | Material |  |  | Unidade | Custo Unitário | Quantidade | Custo Horário
[6 empty] | (F)Total: |  |  | 0
G | Banco | Código | Serviços |  |  | Unidade | Custo Unitário | Quantidade | Custo Horário
Atividade Auxiliar | SETOP | ED-50367 | SERVENTE COM ENCARGOS COMPLEMENTARES |  |  | hora | 18.02 | 1.5 | 27.03
[6 empty] | (G) Total: |  |  | 27.03
|  |  |  | MO sem LS => | 9.246 | LS => | 10.65 | MO com LS => | 19.8964
|  |  |  | Valor do BDI => | 6.28 |  | Valor com BDI => |  | 33.31
[6 empty] | Quant. => | 42 | Preço Total => | 1399.02
4.7.21 | Código | Banco | Descrição | Tipo |  | Und | Quant. | Valor Unit | Total
Composição | ED-49749 | SETOP | PERFURAÇÃO DE ESTACA BROCA A TRADO MANUAL D = 300 MM | ED- |  | m | 1 | 54.06 | 54.06
A | Código | Banco | Equipamentos | Utilização |  | Custo Operacional |  | Consumo | Custo Horário
|  |  |  | Operativa | Improdutiva | Operativa | Improdutiva
[6 empty] | (A) Total: |  |  | 0
B | Código | Banco | Mão de Obra |  |  | Unidade | Custo Unitário | Consumo | Custo Horário
[6 empty] | (B) Total: |  |  | 0
[6 empty] | Custo Horário de Execução (A) + (B): |  |  | 0
[6 empty] | (D) Produção da Equipe: |  |  | 1
[6 empty] | Custo Unitário de Execução [(A) + (B)] / (D): |  |  | 0
F | Banco | Código | Material |  |  | Unidade | Custo Unitário | Quantidade | Custo Horário
[6 empty] | (F)Total: |  |  | 0
G | Banco | Código | Serviços |  |  | Unidade | Custo Unitário | Quantidade | Custo Horário
Atividade Auxiliar | SETOP | ED-50367 | SERVENTE COM ENCARGOS COMPLEMENTARES |  |  | hora | 18.02 | 3 | 54.06
[6 empty] | (G) Total: |  |  | 54.06
|  |  |  | MO sem LS => | 18.492 | LS => | 21.3 | MO com LS => | 39.7929
|  |  |  | Valor do BDI => | 12.56 |  | Valor com BDI => |  | 66.62
[6 empty] | Quant. => | 2 | Preço Total => | 133.24
4.7.22 | Código | Banco | Descrição | Tipo |  | Und | Quant. | Valor Unit | Total
Composição | ED-51130 | SETOP | TRANSPORTE DE MATERIAL DE QUALQUER NATUREZA EM CAMINHÃO DMT > 5 KM (DENTRO DO PERÍMETRO URBANO) | ED- |  | M3XKM | 1 | 4.77 | 4.77
A | Código | Banco | Equipamentos | Utilização |  | Custo Operacional |  | Consumo | Custo Horário
|  |  |  | Operativa | Improdutiva | Operativa | Improdutiva
[6 empty] | (A) Total: |  |  | 0
B | Código | Banco | Mão de Obra |  |  | Unidade | Custo Unitário | Consumo | Custo Horário
[6 empty] | (B) Total: |  |  | 0
[6 empty] | Custo Horário de Execução (A) + (B): |  |  | 0
[6 empty] | (D) Produção da Equipe: |  |  | 1
[6 empty] | Custo Unitário de Execução [(A) + (B)] / (D): |  |  | 0
F | Banco | Código | Material |  |  | Unidade | Custo Unitário | Quantidade | Custo Horário
Insumo | SETOP | MATED-11176 | CAMINHÃO BASCULANTE 8, 0M3/16T DIESEL TIPO MERCEDES 170HP LK-1418 OU EQUIV (MANUT/ OPERACAO) |  |  | un | 198.85 | 0.024 | 4.77
[6 empty] | (F)Total: |  |  | 4.77
G | Banco | Código | Serviços |  |  | Unidade | Custo Unitário | Quantidade | Custo Horário
[6 empty] | (G) Total: |  |  | 0
|  |  |  | MO sem LS => | 0 | LS => | 0 | MO com LS => | 0
|  |  |  | Valor do BDI => | 1.1 |  | Valor com BDI => |  | 5.87
[6 empty] | Quant. => | 396.5 | Preço Total => | 2327.45
4.7.23 | Código | Banco | Descrição | Tipo |  | Und | Quant. | Valor Unit | Total
Composição | 100973 | SINAPI | CARGA, MANOBRA E DESCARGA DE SOLOS E MATERIAIS GRANULARES EM CAMINHÃO BASCULANTE 6 M³ - CARGA COM PÁ CARREGADEIRA (CAÇAMBA DE 1,7 A 2,8 M³ / 128 HP) E DESCARGA LIVRE (UNIDADE: M3). AF_07/2020 | TRAN - TRANSPORTES, CARGAS E DESCARGAS |  | m³ | 1 | 8.73 | 8.73
Composição Auxiliar | 5942 | SINAPI | PÁ CARREGADEIRA SOBRE RODAS, POTÊNCIA LÍQUIDA 128 HP, CAPACIDADE DA CAÇAMBA 1,7 A 2,8 M3, PESO OPERACIONAL 11632 KG - CHI DIURNO. AF_06/2014 | CHOR - CUSTOS HORÁRIOS DE MÁQUINAS E EQUIPAMENTOS |  | CHI | 0.0151 | 81.69 | 1.23
Composição Auxiliar | 5940 | SINAPI | PÁ CARREGADEIRA SOBRE RODAS, POTÊNCIA LÍQUIDA 128 HP, CAPACIDADE DA CAÇAMBA 1,7 A 2,8 M3, PESO OPERACIONAL 11632 KG - CHP DIURNO. AF_06/2014 | CHOR - CUSTOS HORÁRIOS DE MÁQUINAS E EQUIPAMENTOS |  | CHP | 0.0083 | 213.75 | 1.77
Composição Auxiliar | 67826 | SINAPI | CAMINHÃO BASCULANTE 6 M3 TOCO, PESO BRUTO TOTAL 16.000 KG, CARGA ÚTIL MÁXIMA 11.130 KG, DISTÂNCIA ENTRE EIXOS 5,36 M, POTÊNCIA 185 CV, INCLUSIVE CAÇAMBA METÁLICA - CHP DIURNO. AF_06/2014 | CHOR - CUSTOS HORÁRIOS DE MÁQUINAS E EQUIPAMENTOS |  | CHP | 0.0267 | 177.15 | 4.72
Composição Auxiliar | 67827 | SINAPI | CAMINHÃO BASCULANTE 6 M3 TOCO, PESO BRUTO TOTAL 16.000 KG, CARGA ÚTIL MÁXIMA 11.130 KG, DISTÂNCIA ENTRE EIXOS 5,36 M, POTÊNCIA 185 CV, INCLUSIVE CAÇAMBA METÁLICA - CHI DIURNO. AF_06/2014 | CHOR - CUSTOS HORÁRIOS DE MÁQUINAS E EQUIPAMENTOS |  | CHI | 0.0203 | 50.13 | 1.01
|  |  |  | MO sem LS => | 0.75282 | LS => | 0.87 | MO com LS => | 1.62
|  |  |  | Valor do BDI => | 2.02 |  | Valor com BDI => |  | 10.75
[6 empty] | Quant. => | 79.3 | Preço Total => | 852.47
4.7.24 | Código | Banco | Descrição | Tipo |  | Und | Quant. | Valor Unit | Total
Composição | 96995 | SINAPI | REATERRO MANUAL APILOADO COM SOQUETE. AF_10/2017 | MOVT - MOVIMENTO DE TERRA |  | m³ | 1 | 43.22 | 43.22
Composição Auxiliar | 88316 | SINAPI | SERVENTE COM ENCARGOS COMPLEMENTARES | SEDI - SERVIÇOS DIVERSOS |  | H | 2.3986 | 18.02 | 43.22
|  |  |  | MO sem LS => | 14.7776 | LS => | 17.02 | MO com LS => | 31.8
|  |  |  | Valor do BDI => | 10.04 |  | Valor com BDI => |  | 53.26
[6 empty] | Quant. => | 35.32 | Preço Total => | 1881.14
4.8 |  |  | Casa de Bombas | [5 empty] | 8299.13
4.8.1 | Código | Banco | Descrição | Tipo |  | Und | Quant. | Valor Unit | Total
Composição | 93358 | SINAPI | ESCAVAÇÃO MANUAL DE VALA COM PROFUNDIDADE MENOR OU IGUAL A 1,30 M. AF_02/2021 | MOVT - MOVIMENTO DE TERRA |  | m³ | 1 | 71.28 | 71.28
Composição Auxiliar | 88316 | SINAPI | SERVENTE COM ENCARGOS COMPLEMENTARES | SEDI - SERVIÇOS DIVERSOS |  | H | 3.956 | 18.02 | 71.28
|  |  |  | MO sem LS => | 24.3738 | LS => | 28.08 | MO com LS => | 52.45
|  |  |  | Valor do BDI => | 16.56 |  | Valor com BDI => |  | 87.84
[6 empty] | Quant. => | 2.23 | Preço Total => | 195.88
4.8.2 | Código | Banco | Descrição | Tipo |  | Und | Quant. | Valor Unit | Total
Composição | 101616 | SINAPI | PREPARO DE FUNDO DE VALA COM LARGURA MENOR QUE 1,5 M (ACERTO DO SOLO NATURAL). AF_08/2020 | MOVT - MOVIMENTO DE TERRA |  | m² | 1 | 5.53 | 5.53
Composição Auxiliar | 91534 | SINAPI | COMPACTADOR DE SOLOS DE PERCUSSÃO (SOQUETE) COM MOTOR A GASOLINA 4 TEMPOS, POTÊNCIA 4 CV - CHI DIURNO. AF_08/2015 | CHOR - CUSTOS HORÁRIOS DE MÁQUINAS E EQUIPAMENTOS |  | CHI | 0.0036 | 27.95 | 0.1
Composição Auxiliar | 91533 | SINAPI | COMPACTADOR DE SOLOS DE PERCUSSÃO (SOQUETE) COM MOTOR A GASOLINA 4 TEMPOS, POTÊNCIA 4 CV - CHP DIURNO. AF_08/2015 | CHOR - CUSTOS HORÁRIOS DE MÁQUINAS E EQUIPAMENTOS |  | CHP | 0.0036 | 33.78 | 0.12
Composição Auxiliar | 88316 | SINAPI | SERVENTE COM ENCARGOS COMPLEMENTARES | SEDI - SERVIÇOS DIVERSOS |  | H | 0.1531 | 18.02 | 2.75
Composição Auxiliar | 88309 | SINAPI | PEDREIRO COM ENCARGOS COMPLEMENTARES | SEDI - SERVIÇOS DIVERSOS |  | H | 0.102 | 25.14 | 2.56
|  |  |  | MO sem LS => | 1.975 | LS => | 2.28 | MO com LS => | 4.25
|  |  |  | Valor do BDI => | 1.28 |  | Valor com BDI => |  | 6.81
[6 empty] | Quant. => | 4 | Preço Total => | 27.24
4.8.3 | Código | Banco | Descrição | Tipo |  | Und | Quant. | Valor Unit | Total
Composição | 40.32.31 | SUDECAP | REATERRO COMPACTADO C/ PLACA VIBRATORIA | MOVIMENTO DE TERRA |  | m³ | 1 | 21.01 | 21.01
Insumo | 50.13.74 | SUDECAP | CHP/COMPACTADOR VIBRATÓRIO DE PLACA 9,0 HP DIESEL OU EQUIVALENTE | Equipamento |  | H | 0.2 | 10.11 | 2.02
Insumo | 50.13.75 | SUDECAP | CHI/COMPACTADOR VIBRATÓRIO DE PLACA 9,0 HP DIESEL OU EQUIVALENTE | Equipamento |  | H | 0.05 | 1.17 | 0.05
Insumo | 55.10.88 | SUDECAP | SERVENTE | Mão de Obra |  | H | 1.2 | 15.79 | 18.94
|  |  |  | MO sem LS => | 8.8015 | LS => | 10.14 | MO com LS => | 18.94
|  |  |  | Valor do BDI => | 4.88 |  | Valor com BDI => |  | 25.89
[6 empty] | Quant. => | 0.65 | Preço Total => | 16.82
4.8.4 | Código | Banco | Descrição | Tipo |  | Und | Quant. | Valor Unit | Total
Composição | ED-49799 | SETOP | FORNECIMENTO DE CONCRETO ESTRUTURAL, USINADO, COM FCK 30 MPA, INCLUSIVE LANÇAMENTO, ADENSAMENTO E ACABAMENTO (FUNDAÇÃO) (CONCRETO PARA SAPATAS E PILARES NA FUNDAÇÃO) | ED- |  | m³ | 1 | 647.71 | 647.71
A | Código | Banco | Equipamentos | Utilização |  | Custo Operacional |  | Consumo | Custo Horário
|  |  |  | Operativa | Improdutiva | Operativa | Improdutiva
[6 empty] | (A) Total: |  |  | 0
B | Código | Banco | Mão de Obra |  |  | Unidade | Custo Unitário | Consumo | Custo Horário
[6 empty] | (B) Total: |  |  | 0
[6 empty] | Custo Horário de Execução (A) + (B): |  |  | 0
[6 empty] | (D) Produção da Equipe: |  |  | 1
[6 empty] | Custo Unitário de Execução [(A) + (B)] / (D): |  |  | 0
F | Banco | Código | Material |  |  | Unidade | Custo Unitário | Quantidade | Custo Horário
Insumo | SETOP | MATED-9042 | CONCRETO DOSADO EM CENTRAL CONVENCIONAL ( RESISTÊNCIA: 30,0MPA/ BRITA: 0 E 1/SLUMP: 60+-10) |  |  | m³ | 531.41 | 1.05 | 557.98
[6 empty] | (F)Total: |  |  | 557.98
G | Banco | Código | Serviços |  |  | Unidade | Custo Unitário | Quantidade | Custo Horário
Atividade Auxiliar | SETOP | ED-8505 | APLICAÇÃO DE CONCRETO EM FUNDAÇÃO, INCLUSIVE ESPALHAMENTO, ADENSAMENTO E ACABAMENTO |  |  | m³ | 25.65 | 1 | 25.65
Atividade Auxiliar | SETOP | ED-8503 | LANÇAMENTO DE CONCRETO EM FUNDAÇÃO, INCLUSIVE TRANSPORTE ATÉ O LOCAL DE APLICAÇÃO, EXCLUSIVE APLICAÇÃO |  |  | m³ | 64.08 | 1 | 64.08
[6 empty] | (G) Total: |  |  | 89.73
|  |  |  | MO sem LS => | 31.9901 | LS => | 36.85 | MO com LS => | 68.8395
|  |  |  | Valor do BDI => | 150.52 |  | Valor com BDI => |  | 798.23
[6 empty] | Quant. => | 0.6 | Preço Total => | 478.93
4.8.5 | Código | Banco | Descrição | Tipo |  | Und | Quant. | Valor Unit | Total
Composição | ED-49799 | SETOP | FORNECIMENTO DE CONCRETO ESTRUTURAL, USINADO, COM FCK 30 MPA, INCLUSIVE LANÇAMENTO, ADENSAMENTO E ACABAMENTO (FUNDAÇÃO) (CONCRETO PARA VIGAS BALDRAME) | ED- |  | m³ | 1 | 647.71 | 647.71
A | Código | Banco | Equipamentos | Utilização |  | Custo Operacional |  | Consumo | Custo Horário
|  |  |  | Operativa | Improdutiva | Operativa | Improdutiva
[6 empty] | (A) Total: |  |  | 0
B | Código | Banco | Mão de Obra |  |  | Unidade | Custo Unitário | Consumo | Custo Horário
[6 empty] | (B) Total: |  |  | 0
[6 empty] | Custo Horário de Execução (A) + (B): |  |  | 0
[6 empty] | (D) Produção da Equipe: |  |  | 1
[6 empty] | Custo Unitário de Execução [(A) + (B)] / (D): |  |  | 0
F | Banco | Código | Material |  |  | Unidade | Custo Unitário | Quantidade | Custo Horário
Insumo | SETOP | MATED-9042 | CONCRETO DOSADO EM CENTRAL CONVENCIONAL ( RESISTÊNCIA: 30,0MPA/ BRITA: 0 E 1/SLUMP: 60+-10) |  |  | m³ | 531.41 | 1.05 | 557.98
[6 empty] | (F)Total: |  |  | 557.98
G | Banco | Código | Serviços |  |  | Unidade | Custo Unitário | Quantidade | Custo Horário
Atividade Auxiliar | SETOP | ED-8505 | APLICAÇÃO DE CONCRETO EM FUNDAÇÃO, INCLUSIVE ESPALHAMENTO, ADENSAMENTO E ACABAMENTO |  |  | m³ | 25.65 | 1 | 25.65
Atividade Auxiliar | SETOP | ED-8503 | LANÇAMENTO DE CONCRETO EM FUNDAÇÃO, INCLUSIVE TRANSPORTE ATÉ O LOCAL DE APLICAÇÃO, EXCLUSIVE APLICAÇÃO |  |  | m³ | 64.08 | 1 | 64.08
[6 empty] | (G) Total: |  |  | 89.73
|  |  |  | MO sem LS => | 31.9901 | LS => | 36.85 | MO com LS => | 68.8395
|  |  |  | Valor do BDI => | 150.52 |  | Valor com BDI => |  | 798.23
[6 empty] | Quant. => | 0.3 | Preço Total => | 239.46
4.8.6 | Código | Banco | Descrição | Tipo |  | Und | Quant. | Valor Unit | Total
Composição | ED-49639 | SETOP | FORNECIMENTO DE CONCRETO ESTRUTURAL, USINADO BOMBEADO, COM FCK 30 MPA, INCLUSIVE LANÇAMENTO, ADENSAMENTO E ACABAMENTO (ESTRUTURA) (CONCRETO LAJES, VIGAS E PILARES) | ED- |  | m³ | 1 | 639.97 | 639.97
A | Código | Banco | Equipamentos | Utilização |  | Custo Operacional |  | Consumo | Custo Horário
|  |  |  | Operativa | Improdutiva | Operativa | Improdutiva
[6 empty] | (A) Total: |  |  | 0
B | Código | Banco | Mão de Obra |  |  | Unidade | Custo Unitário | Consumo | Custo Horário
[6 empty] | (B) Total: |  |  | 0
[6 empty] | Custo Horário de Execução (A) + (B): |  |  | 0
[6 empty] | (D) Produção da Equipe: |  |  | 1
[6 empty] | Custo Unitário de Execução [(A) + (B)] / (D): |  |  | 0
F | Banco | Código | Material |  |  | Unidade | Custo Unitário | Quantidade | Custo Horário
Insumo | SETOP | MATED-9048 | CONCRETO DOSADO EM CENTRAL BOMBEÁVEL ( RESISTÊNCIA: 30,0MPA/ BRITA: 0 E 1/SLUMP: 100+-20) |  |  | m³ | 526.27 | 1.05 | 552.58
Insumo | SETOP | MATED-12059 | TAXA DE BOMBEAMENTO DE CONCRETO |  |  | m³ | 48.92 | 1 | 48.92
[6 empty] | (F)Total: |  |  | 601.5
G | Banco | Código | Serviços |  |  | Unidade | Custo Unitário | Quantidade | Custo Horário
Atividade Auxiliar | SETOP | ED-8506 | APLICAÇÃO DE CONCRETO EM ESTRUTURA, INCLUSIVE ESPALHAMENTO, ADENSAMENTO E ACABAMENTO |  |  | m³ | 38.47 | 1 | 38.47
[6 empty] | (G) Total: |  |  | 38.47
|  |  |  | MO sem LS => | 13.8158 | LS => | 15.91 | MO com LS => | 29.7302
|  |  |  | Valor do BDI => | 148.72 |  | Valor com BDI => |  | 788.69
[6 empty] | Quant. => | 1.3 | Preço Total => | 1025.29
4.8.7 | Código | Banco | Descrição | Tipo |  | Und | Quant. | Valor Unit | Total
Composição | 96534 | SINAPI | FABRICAÇÃO, MONTAGEM E DESMONTAGEM DE FÔRMA PARA BLOCO DE COROAMENTO, EM MADEIRA SERRADA, E=25 MM, 4 UTILIZAÇÕES. AF_06/2017 | FUES - FUNDAÇÕES E ESTRUTURAS |  | m² | 1 | 105.26 | 105.26
Composição Auxiliar | 91692 | SINAPI | SERRA CIRCULAR DE BANCADA COM MOTOR ELÉTRICO POTÊNCIA DE 5HP, COM COIFA PARA DISCO 10" - CHP DIURNO. AF_08/2015 | CHOR - CUSTOS HORÁRIOS DE MÁQUINAS E EQUIPAMENTOS |  | CHP | 0.018 | 28.39 | 0.51
Composição Auxiliar | 91693 | SINAPI | SERRA CIRCULAR DE BANCADA COM MOTOR ELÉTRICO POTÊNCIA DE 5HP, COM COIFA PARA DISCO 10" - CHI DIURNO. AF_08/2015 | CHOR - CUSTOS HORÁRIOS DE MÁQUINAS E EQUIPAMENTOS |  | CHI | 0.014 | 27.35 | 0.38
Composição Auxiliar | 88262 | SINAPI | CARPINTEIRO DE FORMAS COM ENCARGOS COMPLEMENTARES | SEDI - SERVIÇOS DIVERSOS |  | H | 1.413 | 24.86 | 35.12
Composição Auxiliar | 88239 | SINAPI | AJUDANTE DE CARPINTEIRO COM ENCARGOS COMPLEMENTARES | SEDI - SERVIÇOS DIVERSOS |  | H | 0.589 | 19.96 | 11.75
Insumo | 00002692 | SINAPI | DESMOLDANTE PROTETOR PARA FORMAS DE MADEIRA, DE BASE OLEOSA EMULSIONADA EM AGUA | Material |  | L | 0.017 | 5.92 | 0.1
Insumo | 00004491 | SINAPI | PONTALETE *7,5 X 7,5* CM EM PINUS, MISTA OU EQUIVALENTE DA REGIAO - BRUTA | Material |  | M | 0.625 | 8.39 | 5.24
Insumo | 00005074 | SINAPI | PREGO DE ACO POLIDO COM CABECA 15 X 18 (1 1/2 X 13) | Material |  | KG | 0.011 | 26.21 | 0.28
Insumo | 00040304 | SINAPI | PREGO DE ACO POLIDO COM CABECA DUPLA 17 X 27 (2 1/2 X 11) | Material |  | KG | 0.044 | 28.88 | 1.27
Insumo | 00004517 | SINAPI | SARRAFO *2,5 X 7,5* CM EM PINUS, MISTA OU EQUIVALENTE DA REGIAO - BRUTA | Material |  | M | 0.924 | 2.93 | 2.7
Insumo | 00006189 | SINAPI | TABUA NAO APARELHADA *2,5 X 30* CM, EM MACARANDUBA, ANGELIM OU EQUIVALENTE DA REGIAO - BRUTA | Material |  | M | 1.059 | 45.25 | 47.91
|  |  |  | MO sem LS => | 17.7006 | LS => | 20.39 | MO com LS => | 38.09
|  |  |  | Valor do BDI => | 24.46 |  | Valor com BDI => |  | 129.72
[6 empty] | Quant. => | 3.9 | Preço Total => | 505.9
4.8.8 | Código | Banco | Descrição | Tipo |  | Und | Quant. | Valor Unit | Total
Composição | 96536 | SINAPI | FABRICAÇÃO, MONTAGEM E DESMONTAGEM DE FÔRMA PARA VIGA BALDRAME, EM MADEIRA SERRADA, E=25 MM, 4 UTILIZAÇÕES. AF_06/2017 | FUES - FUNDAÇÕES E ESTRUTURAS |  | m² | 1 | 92.76 | 92.76
Composição Auxiliar | 91692 | SINAPI | SERRA CIRCULAR DE BANCADA COM MOTOR ELÉTRICO POTÊNCIA DE 5HP, COM COIFA PARA DISCO 10" - CHP DIURNO. AF_08/2015 | CHOR - CUSTOS HORÁRIOS DE MÁQUINAS E EQUIPAMENTOS |  | CHP | 0.017 | 28.39 | 0.48
Composição Auxiliar | 91693 | SINAPI | SERRA CIRCULAR DE BANCADA COM MOTOR ELÉTRICO POTÊNCIA DE 5HP, COM COIFA PARA DISCO 10" - CHI DIURNO. AF_08/2015 | CHOR - CUSTOS HORÁRIOS DE MÁQUINAS E EQUIPAMENTOS |  | CHI | 0.014 | 27.35 | 0.38
Composição Auxiliar | 88262 | SINAPI | CARPINTEIRO DE FORMAS COM ENCARGOS COMPLEMENTARES | SEDI - SERVIÇOS DIVERSOS |  | H | 1.145 | 24.86 | 28.46
Composição Auxiliar | 88239 | SINAPI | AJUDANTE DE CARPINTEIRO COM ENCARGOS COMPLEMENTARES | SEDI - SERVIÇOS DIVERSOS |  | H | 0.471 | 19.96 | 9.4
Insumo | 00002692 | SINAPI | DESMOLDANTE PROTETOR PARA FORMAS DE MADEIRA, DE BASE OLEOSA EMULSIONADA EM AGUA | Material |  | L | 0.017 | 5.92 | 0.1
Insumo | 00004491 | SINAPI | PONTALETE *7,5 X 7,5* CM EM PINUS, MISTA OU EQUIVALENTE DA REGIAO - BRUTA | Material |  | M | 0.605 | 8.39 | 5.07
Insumo | 00040304 | SINAPI | PREGO DE ACO POLIDO COM CABECA DUPLA 17 X 27 (2 1/2 X 11) | Material |  | KG | 0.034 | 28.88 | 0.98
Insumo | 00005073 | SINAPI | PREGO DE ACO POLIDO COM CABECA 17 X 24 (2 1/4 X 11) | Material |  | KG | 0.026 | 23.85 | 0.62
Insumo | 00004517 | SINAPI | SARRAFO *2,5 X 7,5* CM EM PINUS, MISTA OU EQUIVALENTE DA REGIAO - BRUTA | Material |  | M | 0.567 | 2.93 | 1.66
Insumo | 00006189 | SINAPI | TABUA NAO APARELHADA *2,5 X 30* CM, EM MACARANDUBA, ANGELIM OU EQUIVALENTE DA REGIAO - BRUTA | Material |  | M | 1.008 | 45.25 | 45.61
|  |  |  | MO sem LS => | 14.3455 | LS => | 16.52 | MO com LS => | 30.87
|  |  |  | Valor do BDI => | 21.55 |  | Valor com BDI => |  | 114.31
[6 empty] | Quant. => | 5.8 | Preço Total => | 662.99
4.8.9 | Código | Banco | Descrição | Tipo |  | Und | Quant. | Valor Unit | Total
Composição | 92480 | SINAPI | MONTAGEM E DESMONTAGEM DE FÔRMA DE VIGA, ESCORAMENTO METÁLICO, PÉ-DIREITO SIMPLES, EM CHAPA DE MADEIRA PLASTIFICADA, 18 UTILIZAÇÕES. AF_09/2020 | FUES - FUNDAÇÕES E ESTRUTURAS |  | m² | 1 | 71.99 | 71.99
Composição Auxiliar | 92266 | SINAPI | FABRICAÇÃO DE FÔRMA PARA VIGAS, EM CHAPA DE MADEIRA COMPENSADA PLASTIFICADA, E = 18 MM. AF_09/2020 | FUES - FUNDAÇÕES E ESTRUTURAS |  | m² | 0.105 | 159.85 | 16.78
Composição Auxiliar | 88262 | SINAPI | CARPINTEIRO DE FORMAS COM ENCARGOS COMPLEMENTARES | SEDI - SERVIÇOS DIVERSOS |  | H | 0.942 | 24.86 | 23.41
Composição Auxiliar | 88239 | SINAPI | AJUDANTE DE CARPINTEIRO COM ENCARGOS COMPLEMENTARES | SEDI - SERVIÇOS DIVERSOS |  | H | 0.173 | 19.96 | 3.45
Insumo | 00002692 | SINAPI | DESMOLDANTE PROTETOR PARA FORMAS DE MADEIRA, DE BASE OLEOSA EMULSIONADA EM AGUA | Material |  | L | 0.004 | 5.92 | 0.02
Insumo | 00010749 | SINAPI | LOCACAO DE ESCORA METALICA TELESCOPICA, COM ALTURA REGULAVEL DE *1,80* A *3,20* M, COM CAPACIDADE DE CARGA DE NO MINIMO 1000 KGF (10 KN), INCLUSO TRIPE E FORCADO | Equipamento |  | MES | 1.186 | 9.16 | 10.86
Insumo | 00040339 | SINAPI | LOCACAO DE CRUZETA PARA ESCORA METALICA | Equipamento |  | MES | 1.186 | 5 | 5.93
Insumo | 00040275 | SINAPI | LOCACAO DE VIGA SANDUICHE METALICA VAZADA PARA TRAVAMENTO DE PILARES, ALTURA DE *8* CM, LARGURA DE *6* CM E EXTENSAO DE 2 M | Equipamento |  | MES | 0.356 | 20 | 7.12
Insumo | 00040287 | SINAPI | LOCACAO DE BARRA DE ANCORAGEM DE 0,80 A 1,20 M DE EXTENSAO, COM ROSCA DE 5/8", INCLUINDO PORCA E FLANGE | Equipamento |  | MES | 0.474 | 5 | 2.37
Insumo | 00004491 | SINAPI | PONTALETE *7,5 X 7,5* CM EM PINUS, MISTA OU EQUIVALENTE DA REGIAO - BRUTA | Material |  | M | 0.132 | 8.39 | 1.1
Insumo | 00040304 | SINAPI | PREGO DE ACO POLIDO COM CABECA DUPLA 17 X 27 (2 1/2 X 11) | Material |  | KG | 0.033 | 28.88 | 0.95
|  |  |  | MO sem LS => | 11.3853 | LS => | 13.11 | MO com LS => | 24.5
|  |  |  | Valor do BDI => | 16.73 |  | Valor com BDI => |  | 88.72
[6 empty] | Quant. => | 4.9 | Preço Total => | 434.72
4.8.10 | Código | Banco | Descrição | Tipo |  | Und | Quant. | Valor Unit | Total
Composição | 92431 | SINAPI | MONTAGEM E DESMONTAGEM DE FÔRMA DE PILARES RETANGULARES E ESTRUTURAS SIMILARES, PÉ-DIREITO SIMPLES, EM CHAPA DE MADEIRA COMPENSADA PLASTIFICADA, 10 UTILIZAÇÕES. AF_09/2020 | FUES - FUNDAÇÕES E ESTRUTURAS |  | m² | 1 | 55.84 | 55.84
Composição Auxiliar | 92264 | SINAPI | FABRICAÇÃO DE FÔRMA PARA PILARES E ESTRUTURAS SIMILARES, EM CHAPA DE MADEIRA COMPENSADA PLASTIFICADA, E = 18 MM. AF_09/2020 | FUES - FUNDAÇÕES E ESTRUTURAS |  | m² | 0.105 | 210.72 | 22.12
Composição Auxiliar | 88262 | SINAPI | CARPINTEIRO DE FORMAS COM ENCARGOS COMPLEMENTARES | SEDI - SERVIÇOS DIVERSOS |  | H | 0.661 | 24.86 | 16.43
Composição Auxiliar | 88239 | SINAPI | AJUDANTE DE CARPINTEIRO COM ENCARGOS COMPLEMENTARES | SEDI - SERVIÇOS DIVERSOS |  | H | 0.121 | 19.96 | 2.41
Insumo | 00002692 | SINAPI | DESMOLDANTE PROTETOR PARA FORMAS DE MADEIRA, DE BASE OLEOSA EMULSIONADA EM AGUA | Material |  | L | 0.004 | 5.92 | 0.02
Insumo | 00040271 | SINAPI | LOCACAO DE APRUMADOR METALICO DE PILAR, COM ALTURA E ANGULO REGULAVEIS, EXTENSAO DE *1,50* A *2,80* M | Equipamento |  | MES | 0.196 | 13 | 2.54
Insumo | 00040275 | SINAPI | LOCACAO DE VIGA SANDUICHE METALICA VAZADA PARA TRAVAMENTO DE PILARES, ALTURA DE *8* CM, LARGURA DE *6* CM E EXTENSAO DE 2 M | Equipamento |  | MES | 0.393 | 20 | 7.86
Insumo | 00040287 | SINAPI | LOCACAO DE BARRA DE ANCORAGEM DE 0,80 A 1,20 M DE EXTENSAO, COM ROSCA DE 5/8", INCLUINDO PORCA E FLANGE | Equipamento |  | MES | 0.785 | 5 | 3.92
Insumo | 00040304 | SINAPI | PREGO DE ACO POLIDO COM CABECA DUPLA 17 X 27 (2 1/2 X 11) | Material |  | KG | 0.019 | 28.88 | 0.54
|  |  |  | MO sem LS => | 8.7225 | LS => | 10.05 | MO com LS => | 18.77
|  |  |  | Valor do BDI => | 12.97 |  | Valor com BDI => |  | 68.81
[6 empty] | Quant. => | 9.4 | Preço Total => | 646.81
4.8.11 | Código | Banco | Descrição | Tipo |  | Und | Quant. | Valor Unit | Total
Composição | MK- CMP-LAJE-0012 | Próprio | LAJE TRELIÇADA UNIDIRECIONAL COM 12cm DE ALTURA, BLOCOS EPS- ISOPOR (BETA 8+4), VÃO ATÉ 3,00m E 100kg/m2, EXCLUSIVE CAPEAMENTO E ESCORAMENTO | FUES - FUNDAÇÕES E ESTRUTURAS |  | m² | 1 | 103.85 | 103.85
Composição Auxiliar | 88243 | SINAPI | AJUDANTE ESPECIALIZADO COM ENCARGOS COMPLEMENTARES | SEDI - SERVIÇOS DIVERSOS |  | H | 0.15 | 19.92 | 2.98
Composição Auxiliar | 88245 | SINAPI | ARMADOR COM ENCARGOS COMPLEMENTARES | SEDI - SERVIÇOS DIVERSOS |  | H | 0.15 | 24.98 | 3.74
Composição Auxiliar | 88262 | SINAPI | CARPINTEIRO DE FORMAS COM ENCARGOS COMPLEMENTARES | SEDI - SERVIÇOS DIVERSOS |  | H | 0.2 | 24.86 | 4.97
Composição Auxiliar | 88309 | SINAPI | PEDREIRO COM ENCARGOS COMPLEMENTARES | SEDI - SERVIÇOS DIVERSOS |  | H | 0.4 | 25.14 | 10.05
Composição Auxiliar | 88316 | SINAPI | SERVENTE COM ENCARGOS COMPLEMENTARES | SEDI - SERVIÇOS DIVERSOS |  | H | 0.4 | 18.02 | 7.2
Insumo | 00043132 | SINAPI | ARAME RECOZIDO 16 BWG, D = 1,65 MM (0,016 KG/M) OU 18 BWG, D = 1,25 MM (0,01 KG/M) | Material |  | KG | 0.0378 | 26.2 | 0.99
Insumo | 00005078 | SINAPI | PREGO DE ACO POLIDO COM CABECA 16 X 27 (2 1/2 X 12) | Material |  | KG | 0.1 | 24.65 | 2.46
Insumo | 00004509 | SINAPI | SARRAFO *2,5 X 10* CM EM PINUS, MISTA OU EQUIVALENTE DA REGIAO - BRUTA | Material |  | M | 0.97 | 4.26 | 4.13
Insumo | 00006212 | SINAPI | TABUA *2,5 X 30 CM EM PINUS, MISTA OU EQUIVALENTE DA REGIAO - BRUTA | Material |  | M | 0.168 | 13.92 | 2.33
Insumo | MATED-12188 | SETOP | LAJE PRÉ-MOLDADA, A REVESTIR SC = 100 KG/M2, L = 3,0 M | Material |  | m² | 1 | 65 | 65
|  |  |  | MO sem LS => | 10.5488 | LS => | 12.15 | MO com LS => | 22.7
|  |  |  | Valor do BDI => | 24.13 |  | Valor com BDI => |  | 127.98
[6 empty] | Quant. => | 7.07 | Preço Total => | 904.81
4.8.12 | Código | Banco | Descrição | Tipo |  | Und | Quant. | Valor Unit | Total
Composição | 101792 | SINAPI | ESCORAMENTO DE FÔRMAS DE LAJE EM MADEIRA NÃO APARELHADA, PÉ-DIREITO SIMPLES, INCLUSO TRAVAMENTO, 4 UTILIZAÇÕES. AF_09/2020 | FUES - FUNDAÇÕES E ESTRUTURAS |  | m³ | 1 | 17.96 | 17.96
Composição Auxiliar | 92273 | SINAPI | FABRICAÇÃO DE ESCORAS DO TIPO PONTALETE, EM MADEIRA, PARA PÉ-DIREITO SIMPLES. AF_09/2020 | FUES - FUNDAÇÕES E ESTRUTURAS |  | M | 0.545 | 15.2 | 8.28
Composição Auxiliar | 88262 | SINAPI | CARPINTEIRO DE FORMAS COM ENCARGOS COMPLEMENTARES | SEDI - SERVIÇOS DIVERSOS |  | H | 0.127 | 24.86 | 3.15
Composição Auxiliar | 88239 | SINAPI | AJUDANTE DE CARPINTEIRO COM ENCARGOS COMPLEMENTARES | SEDI - SERVIÇOS DIVERSOS |  | H | 0.09 | 19.96 | 1.79
Insumo | 00040304 | SINAPI | PREGO DE ACO POLIDO COM CABECA DUPLA 17 X 27 (2 1/2 X 11) | Material |  | KG | 0.011 | 28.88 | 0.31
Insumo | 00006193 | SINAPI | TABUA NAO APARELHADA *2,5 X 20* CM, EM MACARANDUBA, ANGELIM OU EQUIVALENTE DA REGIAO - BRUTA | Material |  | M | 0.143 | 31 | 4.43
|  |  |  | MO sem LS => | 2.5698 | LS => | 2.96 | MO com LS => | 5.53
|  |  |  | Valor do BDI => | 4.17 |  | Valor com BDI => |  | 22.13
[6 empty] | Quant. => | 18.38 | Preço Total => | 406.74
4.8.13 | Código | Banco | Descrição | Tipo |  | Und | Quant. | Valor Unit | Total
Composição | ED-49812 | SETOP | LASTRO DE CONCRETO MAGRO, INCLUSIVE TRANSPORTE, LANÇAMENTO E ADENSAMENTO | ED- |  | m³ | 1 | 449.08 | 449.08
A | Código | Banco | Equipamentos | Utilização |  | Custo Operacional |  | Consumo | Custo Horário
|  |  |  | Operativa | Improdutiva | Operativa | Improdutiva
[6 empty] | (A) Total: |  |  | 0
B | Código | Banco | Mão de Obra |  |  | Unidade | Custo Unitário | Consumo | Custo Horário
[6 empty] | (B) Total: |  |  | 0
[6 empty] | Custo Horário de Execução (A) + (B): |  |  | 0
[6 empty] | (D) Produção da Equipe: |  |  | 1
[6 empty] | Custo Unitário de Execução [(A) + (B)] / (D): |  |  | 0
F | Banco | Código | Material |  |  | Unidade | Custo Unitário | Quantidade | Custo Horário
[6 empty] | (F)Total: |  |  | 0
G | Banco | Código | Serviços |  |  | Unidade | Custo Unitário | Quantidade | Custo Horário
Atividade Auxiliar | SETOP | ED-8505 | APLICAÇÃO DE CONCRETO EM FUNDAÇÃO, INCLUSIVE ESPALHAMENTO, ADENSAMENTO E ACABAMENTO |  |  | m³ | 25.65 | 1 | 25.65
Atividade Auxiliar | SETOP | ED-48310 | CONCRETO MAGRO, TRAÇO 1:4:8, PREPARADO EM OBRA COM BETONEIRA, SEM FUNÇÃO ESTRUTURAL |  |  | m³ | 342.24 | 1.05 | 359.35
Atividade Auxiliar | SETOP | ED-8503 | LANÇAMENTO DE CONCRETO EM FUNDAÇÃO, INCLUSIVE TRANSPORTE ATÉ O LOCAL DE APLICAÇÃO, EXCLUSIVE APLICAÇÃO |  |  | m³ | 64.08 | 1 | 64.08
[6 empty] | (G) Total: |  |  | 449.08
|  |  |  | MO sem LS => | 65.1711 | LS => | 75.07 | MO com LS => | 140.2417
|  |  |  | Valor do BDI => | 104.36 |  | Valor com BDI => |  | 553.44
[6 empty] | Quant. => | 0.2 | Preço Total => | 110.68
4.8.14 | Código | Banco | Descrição | Tipo |  | Und | Quant. | Valor Unit | Total
Composição | 40.22.30 | SUDECAP | ACO CA-50 E CA-60 - CORTE, DOBRAMENTO E COLOCACAO (FUNDAÇÃO E ESTRUTURA) | ACO |  | KG | 1 | 12.64 | 12.64
Insumo | 55.10.35 | SUDECAP | ARMADOR | Mão de Obra |  | H | 0.1 | 22.52 | 2.25
Insumo | 55.10.88 | SUDECAP | SERVENTE | Mão de Obra |  | H | 0.1 | 15.79 | 1.57
Insumo | 60.05.50 | SUDECAP | ACO CA-60, 5,0 MM, VERGALHAO | Material |  | KG | 0.22 | 8.93 | 1.96
Insumo | 60.05.29 | SUDECAP | ACO CA-50, 10,0 MM, VERGALHAO | Material |  | KG | 0.88 | 7.37 | 6.48
Insumo | 60.35.44 | SUDECAP | ARAME RECOZIDO (PG-7) 18 BWG, 1,24 MM (0,009 KG/M) | Material |  | KG | 0.02 | 19.08 | 0.38
|  |  |  | MO sem LS => | 1.7752 | LS => | 2.04 | MO com LS => | 3.82
|  |  |  | Valor do BDI => | 2.93 |  | Valor com BDI => |  | 15.57
[6 empty] | Quant. => | 125 | Preço Total => | 1946.25
4.8.15 | Código | Banco | Descrição | Tipo |  | Und | Quant. | Valor Unit | Total
Composição | ED-51130 | SETOP | TRANSPORTE DE MATERIAL DE QUALQUER NATUREZA EM CAMINHÃO DMT > 5 KM (DENTRO DO PERÍMETRO URBANO) | ED- |  | M3XKM | 1 | 4.77 | 4.77
A | Código | Banco | Equipamentos | Utilização |  | Custo Operacional |  | Consumo | Custo Horário
|  |  |  | Operativa | Improdutiva | Operativa | Improdutiva
[6 empty] | (A) Total: |  |  | 0
B | Código | Banco | Mão de Obra |  |  | Unidade | Custo Unitário | Consumo | Custo Horário
[6 empty] | (B) Total: |  |  | 0
[6 empty] | Custo Horário de Execução (A) + (B): |  |  | 0
[6 empty] | (D) Produção da Equipe: |  |  | 1
[6 empty] | Custo Unitário de Execução [(A) + (B)] / (D): |  |  | 0
F | Banco | Código | Material |  |  | Unidade | Custo Unitário | Quantidade | Custo Horário
Insumo | SETOP | MATED-11176 | CAMINHÃO BASCULANTE 8, 0M3/16T DIESEL TIPO MERCEDES 170HP LK-1418 OU EQUIV (MANUT/ OPERACAO) |  |  | un | 198.85 | 0.024 | 4.77
[6 empty] | (F)Total: |  |  | 4.77
G | Banco | Código | Serviços |  |  | Unidade | Custo Unitário | Quantidade | Custo Horário
[6 empty] | (G) Total: |  |  | 0
|  |  |  | MO sem LS => | 0 | LS => | 0 | MO com LS => | 0
|  |  |  | Valor do BDI => | 1.1 |  | Valor com BDI => |  | 5.87
[6 empty] | Quant. => | 10.3 | Preço Total => | 60.46
4.8.16 | Código | Banco | Descrição | Tipo |  | Und | Quant. | Valor Unit | Total
Composição | 100973 | SINAPI | CARGA, MANOBRA E DESCARGA DE SOLOS E MATERIAIS GRANULARES EM CAMINHÃO BASCULANTE 6 M³ - CARGA COM PÁ CARREGADEIRA (CAÇAMBA DE 1,7 A 2,8 M³ / 128 HP) E DESCARGA LIVRE (UNIDADE: M3). AF_07/2020 | TRAN - TRANSPORTES, CARGAS E DESCARGAS |  | m³ | 1 | 8.73 | 8.73
Composição Auxiliar | 5942 | SINAPI | PÁ CARREGADEIRA SOBRE RODAS, POTÊNCIA LÍQUIDA 128 HP, CAPACIDADE DA CAÇAMBA 1,7 A 2,8 M3, PESO OPERACIONAL 11632 KG - CHI DIURNO. AF_06/2014 | CHOR - CUSTOS HORÁRIOS DE MÁQUINAS E EQUIPAMENTOS |  | CHI | 0.0151 | 81.69 | 1.23
Composição Auxiliar | 5940 | SINAPI | PÁ CARREGADEIRA SOBRE RODAS, POTÊNCIA LÍQUIDA 128 HP, CAPACIDADE DA CAÇAMBA 1,7 A 2,8 M3, PESO OPERACIONAL 11632 KG - CHP DIURNO. AF_06/2014 | CHOR - CUSTOS HORÁRIOS DE MÁQUINAS E EQUIPAMENTOS |  | CHP | 0.0083 | 213.75 | 1.77
Composição Auxiliar | 67826 | SINAPI | CAMINHÃO BASCULANTE 6 M3 TOCO, PESO BRUTO TOTAL 16.000 KG, CARGA ÚTIL MÁXIMA 11.130 KG, DISTÂNCIA ENTRE EIXOS 5,36 M, POTÊNCIA 185 CV, INCLUSIVE CAÇAMBA METÁLICA - CHP DIURNO. AF_06/2014 | CHOR - CUSTOS HORÁRIOS DE MÁQUINAS E EQUIPAMENTOS |  | CHP | 0.0267 | 177.15 | 4.72
Composição Auxiliar | 67827 | SINAPI | CAMINHÃO BASCULANTE 6 M3 TOCO, PESO BRUTO TOTAL 16.000 KG, CARGA ÚTIL MÁXIMA 11.130 KG, DISTÂNCIA ENTRE EIXOS 5,36 M, POTÊNCIA 185 CV, INCLUSIVE CAÇAMBA METÁLICA - CHI DIURNO. AF_06/2014 | CHOR - CUSTOS HORÁRIOS DE MÁQUINAS E EQUIPAMENTOS |  | CHI | 0.0203 | 50.13 | 1.01
|  |  |  | MO sem LS => | 0.75282 | LS => | 0.87 | MO com LS => | 1.62
|  |  |  | Valor do BDI => | 2.02 |  | Valor com BDI => |  | 10.75
[6 empty] | Quant. => | 2.06 | Preço Total => | 22.14
4.8.17 | Código | Banco | Descrição | Tipo |  | Und | Quant. | Valor Unit | Total
Composição | 98557 | SINAPI | IMPERMEABILIZAÇÃO DE SUPERFÍCIE COM EMULSÃO ASFÁLTICA, 2 DEMÃOS AF_06/2018 | IMPE - IMPERMEABILIZAÇÕES E PROTEÇÕES DIVERSAS |  | m² | 1 | 41.87 | 41.87
Composição Auxiliar | 88243 | SINAPI | AJUDANTE ESPECIALIZADO COM ENCARGOS COMPLEMENTARES | SEDI - SERVIÇOS DIVERSOS |  | H | 0.085 | 19.92 | 1.69
Composição Auxiliar | 88270 | SINAPI | IMPERMEABILIZADOR COM ENCARGOS COMPLEMENTARES | SEDI - SERVIÇOS DIVERSOS |  | H | 0.422 | 25.14 | 10.6
Insumo | 00000626 | SINAPI | MANTA LIQUIDA DE BASE ASFALTICA MODIFICADA COM A ADICAO DE ELASTOMEROS DILUIDOS EM SOLVENTE ORGANICO, APLICACAO A FRIO (MEMBRANA IMPERMEABILIZANTE ASFASTICA) | Material |  | KG | 1.5 | 19.72 | 29.58
|  |  |  | MO sem LS => | 4.5634 | LS => | 5.26 | MO com LS => | 9.82
|  |  |  | Valor do BDI => | 9.73 |  | Valor com BDI => |  | 51.6
[6 empty] | Quant. => | 10.53 | Preço Total => | 543.34
4.8.18 | Código | Banco | Descrição | Tipo |  | Und | Quant. | Valor Unit | Total
Composição | 93192 | SINAPI | VERGA MOLDADA IN LOCO COM UTILIZAÇÃO DE BLOCOS CANALETA PARA PORTAS COM ATÉ 1,5 M DE VÃO. AF_03/2016 | FUES - FUNDAÇÕES E ESTRUTURAS |  | M | 1 | 52.14 | 52.14
Composição Auxiliar | 92800 | SINAPI | CORTE E DOBRA DE AÇO CA-60, DIÂMETRO DE 5,0 MM. AF_06/2022 | FUES - FUNDAÇÕES E ESTRUTURAS |  | KG | 0.308 | 12.11 | 3.72
Composição Auxiliar | 90279 | SINAPI | GRAUTE FGK=20 MPA; TRAÇO 1:0,04:1,8:2,1 (EM MASSA SECA DE CIMENTO/ CAL/ AREIA GROSSA/ BRITA 0) - PREPARO MECÂNICO COM BETONEIRA 400 L. AF_09/2021 | FUES - FUNDAÇÕES E ESTRUTURAS |  | m³ | 0.014 | 564.13 | 7.89
Composição Auxiliar | 87294 | SINAPI | ARGAMASSA TRAÇO 1:2:9 (EM VOLUME DE CIMENTO, CAL E AREIA MÉDIA ÚMIDA) PARA EMBOÇO/MASSA ÚNICA/ASSENTAMENTO DE ALVENARIA DE VEDAÇÃO, PREPARO MECÂNICO COM BETONEIRA 600 L. AF_08/2019 | SEDI - SERVIÇOS DIVERSOS |  | m³ | 0.0019 | 527.29 | 1
Composição Auxiliar | 88316 | SINAPI | SERVENTE COM ENCARGOS COMPLEMENTARES | SEDI - SERVIÇOS DIVERSOS |  | H | 0.139 | 18.02 | 2.5
Composição Auxiliar | 88309 | SINAPI | PEDREIRO COM ENCARGOS COMPLEMENTARES | SEDI - SERVIÇOS DIVERSOS |  | H | 0.279 | 25.14 | 7.01
Insumo | 00000660 | SINAPI | CANALETA DE CONCRETO 19 X 19 X 19 CM (CLASSE C - NBR 6136) | Material |  | UN | 5.34 | 2.71 | 14.47
Insumo | 00004491 | SINAPI | PONTALETE *7,5 X 7,5* CM EM PINUS, MISTA OU EQUIVALENTE DA REGIAO - BRUTA | Material |  | M | 1.222 | 8.39 | 10.25
Insumo | 00006193 | SINAPI | TABUA NAO APARELHADA *2,5 X 20* CM, EM MACARANDUBA, ANGELIM OU EQUIVALENTE DA REGIAO - BRUTA | Material |  | M | 0.171 | 31 | 5.3
|  |  |  | MO sem LS => | 4.1545 | LS => | 4.79 | MO com LS => | 8.94
|  |  |  | Valor do BDI => | 12.11 |  | Valor com BDI => |  | 64.25
[6 empty] | Quant. => | 1.1 | Preço Total => | 70.67
5 |  |  | ALVENARIAS E REVESTIMENTOS | [5 empty] | 1670220.58
5.1 |  |  | Alvenarias e Fechamentos | [5 empty] | 359044.71
5.1.1 | Código | Banco | Descrição | Tipo |  | Und | Quant. | Valor Unit | Total
Composição | 101161 | SINAPI | ALVENARIA DE VEDAÇÃO COM ELEMENTO VAZADO DE CONCRETO (COBOGÓ) DE 7X50X50CM E ARGAMASSA DE ASSENTAMENTO COM PREPARO EM BETONEIRA. AF_05/2020 | PARE - PAREDES/PAINEIS |  | m² | 1 | 189.35 | 189.35
Composição Auxiliar | 100489 | SINAPI | ARGAMASSA TRAÇO 1:3 (EM VOLUME DE CIMENTO E AREIA MÉDIA ÚMIDA), PREPARO MECÂNICO COM BETONEIRA 600 L. AF_08/2019 | SEDI - SERVIÇOS DIVERSOS |  | m³ | 0.01 | 561.15 | 5.61
Composição Auxiliar | 88316 | SINAPI | SERVENTE COM ENCARGOS COMPLEMENTARES | SEDI - SERVIÇOS DIVERSOS |  | H | 1.028 | 18.02 | 18.52
Composição Auxiliar | 88309 | SINAPI | PEDREIRO COM ENCARGOS COMPLEMENTARES | SEDI - SERVIÇOS DIVERSOS |  | H | 2.055 | 25.14 | 51.66
Insumo | 00000665 | SINAPI | ELEMENTO VAZADO DE CONCRETO, QUADRICULADO, 16 FUROS *50 X 50 X 7* CM | Material |  | UN | 3.95 | 28.75 | 113.56
|  |  |  | MO sem LS => | 25.9445 | LS => | 29.89 | MO com LS => | 55.83
|  |  |  | Valor do BDI => | 44 |  | Valor com BDI => |  | 233.35
[6 empty] | Quant. => | 172.14 | Preço Total => | 40168.86
5.1.2 | Código | Banco | Descrição | Tipo |  | Und | Quant. | Valor Unit | Total
Composição | 103327 | SINAPI | ALVENARIA DE VEDAÇÃO DE BLOCOS CERÂMICOS FURADOS NA VERTICAL DE 19X19X39 CM (ESPESSURA 19 CM) E ARGAMASSA DE ASSENTAMENTO COM PREPARO MANUAL. AF_12/2021 - PAREDES DE 20 E 25CM | PARE - PAREDES/PAINEIS |  | m² | 1 | 89.79 | 89.79
Composição Auxiliar | 87369 | SINAPI | ARGAMASSA TRAÇO 1:2:8 (EM VOLUME DE CIMENTO, CAL E AREIA MÉDIA ÚMIDA) PARA EMBOÇO/MASSA ÚNICA/ASSENTAMENTO DE ALVENARIA DE VEDAÇÃO, PREPARO MANUAL. AF_08/2019 | SEDI - SERVIÇOS DIVERSOS |  | m³ | 0.0138 | 640.44 | 8.83
Composição Auxiliar | 88316 | SINAPI | SERVENTE COM ENCARGOS COMPLEMENTARES | SEDI - SERVIÇOS DIVERSOS |  | H | 0.495 | 18.02 | 8.91
Composição Auxiliar | 88309 | SINAPI | PEDREIRO COM ENCARGOS COMPLEMENTARES | SEDI - SERVIÇOS DIVERSOS |  | H | 0.99 | 25.14 | 24.88
Insumo | 00037594 | SINAPI | BLOCO CERAMICO / TIJOLO VAZADO PARA ALVENARIA DE VEDACAO, FUROS NA VERTICAL, 19 X 19 X 39 CM (NBR 15270) | Material |  | UN | 13.6 | 3.14 | 42.7
Insumo | 00037395 | SINAPI | PINO DE ACO COM FURO, HASTE = 27 MM (ACAO DIRETA) | Material |  | CENTO | 0.01 | 72.82 | 0.72
Insumo | 00034548 | SINAPI | TELA DE ACO SOLDADA GALVANIZADA/ZINCADA PARA ALVENARIA, FIO D = *1,20 A 1,70* MM, MALHA 15 X 15 MM, (C X L) *50 X 17,5* CM | Material |  | M | 0.42 | 8.93 | 3.75
|  |  |  | MO sem LS => | 13.3092 | LS => | 15.33 | MO com LS => | 28.64
|  |  |  | Valor do BDI => | 20.86 |  | Valor com BDI => |  | 110.65
[6 empty] | Quant. => | 2607.76 | Preço Total => | 288548.64
5.1.3 | Código | Banco | Descrição | Tipo |  | Und | Quant. | Valor Unit | Total
Composição | 93201 | SINAPI | FIXAÇÃO (ENCUNHAMENTO) DE ALVENARIA DE VEDAÇÃO COM ARGAMASSA APLICADA COM COLHER. AF_03/2016 | FUES - FUNDAÇÕES E ESTRUTURAS |  | M | 1 | 6.15 | 6.15
Composição Auxiliar | 87294 | SINAPI | ARGAMASSA TRAÇO 1:2:9 (EM VOLUME DE CIMENTO, CAL E AREIA MÉDIA ÚMIDA) PARA EMBOÇO/MASSA ÚNICA/ASSENTAMENTO DE ALVENARIA DE VEDAÇÃO, PREPARO MECÂNICO COM BETONEIRA 600 L. AF_08/2019 | SEDI - SERVIÇOS DIVERSOS |  | m³ | 0.0035 | 527.29 | 1.84
Composição Auxiliar | 88316 | SINAPI | SERVENTE COM ENCARGOS COMPLEMENTARES | SEDI - SERVIÇOS DIVERSOS |  | H | 0.03 | 18.02 | 0.54
Composição Auxiliar | 88309 | SINAPI | PEDREIRO COM ENCARGOS COMPLEMENTARES | SEDI - SERVIÇOS DIVERSOS |  | H | 0.15 | 25.14 | 3.77
|  |  |  | MO sem LS => | 1.7194 | LS => | 1.98 | MO com LS => | 3.7
|  |  |  | Valor do BDI => | 1.42 |  | Valor com BDI => |  | 7.57
[6 empty] | Quant. => | 619.88 | Preço Total => | 4692.49
5.1.4 | Código | Banco | Descrição | Tipo |  | Und | Quant. | Valor Unit | Total
Composição | 103325 | SINAPI | ALVENARIA DE VEDAÇÃO DE BLOCOS CERÂMICOS FURADOS NA VERTICAL DE 14X19X39 CM (ESPESSURA 14 CM) E ARGAMASSA DE ASSENTAMENTO COM PREPARO MANUAL. AF_12/2021 (PAREDES 15CM) | PARE - PAREDES/PAINEIS |  | m² | 1 | 74.31 | 74.31
Composição Auxiliar | 87369 | SINAPI | ARGAMASSA TRAÇO 1:2:8 (EM VOLUME DE CIMENTO, CAL E AREIA MÉDIA ÚMIDA) PARA EMBOÇO/MASSA ÚNICA/ASSENTAMENTO DE ALVENARIA DE VEDAÇÃO, PREPARO MANUAL. AF_08/2019 | SEDI - SERVIÇOS DIVERSOS |  | m³ | 0.0118 | 640.44 | 7.55
Composição Auxiliar | 88316 | SINAPI | SERVENTE COM ENCARGOS COMPLEMENTARES | SEDI - SERVIÇOS DIVERSOS |  | H | 0.43 | 18.02 | 7.74
Composição Auxiliar | 88309 | SINAPI | PEDREIRO COM ENCARGOS COMPLEMENTARES | SEDI - SERVIÇOS DIVERSOS |  | H | 0.86 | 25.14 | 21.62
Insumo | 00037593 | SINAPI | BLOCO CERAMICO / TIJOLO VAZADO PARA ALVENARIA DE VEDACAO, FUROS NA VERTICAL, 14 X 19 X 39 CM (NBR 15270) | Material |  | UN | 13.6 | 2.53 | 34.4
Insumo | 00037395 | SINAPI | PINO DE ACO COM FURO, HASTE = 27 MM (ACAO DIRETA) | Material |  | CENTO | 0.01 | 72.82 | 0.72
Insumo | 00034547 | SINAPI | TELA DE ACO SOLDADA GALVANIZADA/ZINCADA PARA ALVENARIA, FIO D = *1,20 A 1,70* MM, MALHA 15 X 15 MM, (C X L) *50 X 12* CM | Material |  | M | 0.42 | 5.44 | 2.28
|  |  |  | MO sem LS => | 11.5479 | LS => | 13.3 | MO com LS => | 24.85
|  |  |  | Valor do BDI => | 17.26 |  | Valor com BDI => |  | 91.57
[6 empty] | Quant. => | 268.42 | Preço Total => | 24579.21
5.1.5 | Código | Banco | Descrição | Tipo |  | Und | Quant. | Valor Unit | Total
Composição | 103357 | SINAPI | ALVENARIA DE VEDAÇÃO DE BLOCOS CERÂMICOS FURADOS NA HORIZONTAL DE 9X19X29 CM (ESPESSURA 9 CM) E ARGAMASSA DE ASSENTAMENTO COM PREPARO MANUAL. AF_12/2021 (PAREDES 10CM) | PARE - PAREDES/PAINEIS |  | m² | 1 | 53.2 | 53.2
Composição Auxiliar | 87369 | SINAPI | ARGAMASSA TRAÇO 1:2:8 (EM VOLUME DE CIMENTO, CAL E AREIA MÉDIA ÚMIDA) PARA EMBOÇO/MASSA ÚNICA/ASSENTAMENTO DE ALVENARIA DE VEDAÇÃO, PREPARO MANUAL. AF_08/2019 | SEDI - SERVIÇOS DIVERSOS |  | m³ | 0.0077 | 640.44 | 4.93
Composição Auxiliar | 88316 | SINAPI | SERVENTE COM ENCARGOS COMPLEMENTARES | SEDI - SERVIÇOS DIVERSOS |  | H | 0.385 | 18.02 | 6.93
Composição Auxiliar | 88309 | SINAPI | PEDREIRO COM ENCARGOS COMPLEMENTARES | SEDI - SERVIÇOS DIVERSOS |  | H | 0.77 | 25.14 | 19.35
Insumo | 00007268 | SINAPI | BLOCO CERAMICO / TIJOLO VAZADO PARA ALVENARIA DE VEDACAO, 8 FUROS NA HORIZONTAL, 9 X 19 X 29 CM (L X A X C) | Material |  | UN | 18.87 | 1.07 | 20.19
Insumo | 00037395 | SINAPI | PINO DE ACO COM FURO, HASTE = 27 MM (ACAO DIRETA) | Material |  | CENTO | 0.005 | 72.82 | 0.36
Insumo | 00034557 | SINAPI | TELA DE ACO SOLDADA GALVANIZADA/ZINCADA PARA ALVENARIA, FIO D = *1,20 A 1,70* MM, MALHA 15 X 15 MM, (C X L) *50 X 7,5* CM | Material |  | M | 0.42 | 3.44 | 1.44
|  |  |  | MO sem LS => | 10.1445 | LS => | 11.69 | MO com LS => | 21.83
|  |  |  | Valor do BDI => | 12.36 |  | Valor com BDI => |  | 65.56
[6 empty] | Quant. => | 16.1 | Preço Total => | 1055.51
5.2 |  |  | Revestimentos de Paredes | [5 empty] | 531921.78
5.2.1 | Código | Banco | Descrição | Tipo |  | Und | Quant. | Valor Unit | Total
Composição | 88489 | SINAPI | APLICAÇÃO MANUAL DE PINTURA COM TINTA LÁTEX ACRÍLICA EM PAREDES, DUAS DEMÃOS. AF_06/2014 (PINTURA INTERNA E EXTERNA) | PINT - PINTURAS |  | m² | 1 | 13.51 | 13.51
Composição Auxiliar | 88316 | SINAPI | SERVENTE COM ENCARGOS COMPLEMENTARES | SEDI - SERVIÇOS DIVERSOS |  | H | 0.069 | 18.02 | 1.24
Composição Auxiliar | 88310 | SINAPI | PINTOR COM ENCARGOS COMPLEMENTARES | SEDI - SERVIÇOS DIVERSOS |  | H | 0.187 | 26.18 | 4.89
Insumo | 00007356 | SINAPI | TINTA LATEX ACRILICA PREMIUM, COR BRANCO FOSCO | Material |  | L | 0.33 | 22.39 | 7.38
|  |  |  | MO sem LS => | 2.1702 | LS => | 2.5 | MO com LS => | 4.67
|  |  |  | Valor do BDI => | 3.13 |  | Valor com BDI => |  | 16.64
[6 empty] | Quant. => | 4949.8 | Preço Total => | 82364.67
5.2.2 | Código | Banco | Descrição | Tipo |  | Und | Quant. | Valor Unit | Total
Composição | 17.30.01 | SUDECAP | PINTURA EPOXI A 2 DEMAOS (PINTURA INTERNA E EXTERNA) | PINTURA EPOXI |  | m² | 1 | 21.36 | 21.36
Insumo | 55.10.81 | SUDECAP | PINTOR | Mão de Obra |  | H | 0.6 | 22.52 | 13.51
Insumo | 55.10.05 | SUDECAP | AJUDANTE | Mão de Obra |  | H | 0.2 | 15.79 | 3.15
Insumo | 75.14.01 | SUDECAP | TINTA EPOXI BRANCA | Material |  | GL | 0.05 | 85 | 4.25
Insumo | 75.25.05 | SUDECAP | SOLVENTE DILUENTE A BASE DE AGUARRAS - 0,9 LITROS | Material |  | LATA | 0.01 | 10.15 | 0.1
Insumo | 75.50.05 | SUDECAP | LIXA D'AGUA EM FOLHA, GRAO 100 | Material |  | UN | 0.2 | 1.76 | 0.35
|  |  |  | MO sem LS => | 7.742 | LS => | 8.92 | MO com LS => | 16.66
|  |  |  | Valor do BDI => | 4.96 |  | Valor com BDI => |  | 26.32
[6 empty] | Quant. => | 1297.55 | Preço Total => | 34151.51
5.2.3 | Código | Banco | Descrição | Tipo |  | Und | Quant. | Valor Unit | Total
Composição | 14.05.31 | SUDECAP | REBOCO COM ARGAMASSA 1:7 CIMENTO E AREIA | REVESTIMENTO COM ARGAMASSA DE CIMENTO, CAL E AREIA |  | m² | 1 | 34.05 | 34.05
Composição Auxiliar | 40.24.23 | SUDECAP | ARGAMASSA DE CIMENTO E AREIA 1:7 | ARGAMASSA DE CIMENTO E AREIA - PREPARO |  | m³ | 0.022 | 433.64 | 9.54
Insumo | 55.10.75 | SUDECAP | PEDREIRO | Mão de Obra |  | H | 0.64 | 22.52 | 14.41
Insumo | 55.10.88 | SUDECAP | SERVENTE | Mão de Obra |  | H | 0.64 | 15.79 | 10.1
|  |  |  | MO sem LS => | 12.1939 | LS => | 14.05 | MO com LS => | 26.24
|  |  |  | Valor do BDI => | 7.91 |  | Valor com BDI => |  | 41.96
[6 empty] | Quant. => | 6247.35 | Preço Total => | 262138.8
5.2.4 | Código | Banco | Descrição | Tipo |  | Und | Quant. | Valor Unit | Total
Composição | 14.05.21 | SUDECAP | EMBOÇO COM ARGAMASSA 1:6 CIMENTO E AREIA | REVESTIMENTO COM ARGAMASSA DE CIMENTO, CAL E AREIA |  | m² | 1 | 26.03 | 26.03
Composição Auxiliar | 40.24.23 | SUDECAP | ARGAMASSA DE CIMENTO E AREIA 1:7 | ARGAMASSA DE CIMENTO E AREIA - PREPARO |  | m³ | 0.015 | 433.64 | 6.5
Insumo | 55.10.75 | SUDECAP | PEDREIRO | Mão de Obra |  | H | 0.51 | 22.52 | 11.48
Insumo | 55.10.88 | SUDECAP | SERVENTE | Mão de Obra |  | H | 0.51 | 15.79 | 8.05
|  |  |  | MO sem LS => | 9.6241 | LS => | 11.09 | MO com LS => | 20.71
|  |  |  | Valor do BDI => | 6.04 |  | Valor com BDI => |  | 32.07
[6 empty] | Quant. => | 437.25 | Preço Total => | 14022.6
5.2.5 | Código | Banco | Descrição | Tipo |  | Und | Quant. | Valor Unit | Total
Composição | 14.35.02 | SUDECAP | CANTONEIRA ALUMINIO P/ ACABAMENTO DE QUINA DS-020 | COMPLEMENTO PARA ARREMATE CERAMICO |  | M | 1 | 14.59 | 14.59
Insumo | 55.10.77 | SUDECAP | PEDREIRO DE ACABAMENTO | Mão de Obra |  | H | 0.1 | 22.52 | 2.25
Insumo | 55.10.88 | SUDECAP | SERVENTE | Mão de Obra |  | H | 0.1 | 15.79 | 1.57
Insumo | 65.87.01 | SUDECAP | CANTONEIRA DE ALUMINIO SEXTAVADO PARA ARREMATES 17,6X14,2MM OU EQUIVALENTE | Material |  | M | 1 | 10.77 | 10.77
|  |  |  | MO sem LS => | 1.7752 | LS => | 2.04 | MO com LS => | 3.82
|  |  |  | Valor do BDI => | 3.39 |  | Valor com BDI => |  | 17.98
[6 empty] | Quant. => | 16.18 | Preço Total => | 290.91
5.2.6 | Código | Banco | Descrição | Tipo |  | Und | Quant. | Valor Unit | Total
Composição | 88485 | SINAPI | APLICAÇÃO DE FUNDO SELADOR ACRÍLICO EM PAREDES, UMA DEMÃO. AF_06/2014 | PINT - PINTURAS |  | m² | 1 | 3.01 | 3.01
Composição Auxiliar | 88316 | SINAPI | SERVENTE COM ENCARGOS COMPLEMENTARES | SEDI - SERVIÇOS DIVERSOS |  | H | 0.014 | 18.02 | 0.25
Composição Auxiliar | 88310 | SINAPI | PINTOR COM ENCARGOS COMPLEMENTARES | SEDI - SERVIÇOS DIVERSOS |  | H | 0.039 | 26.18 | 1.02
Insumo | 00006085 | SINAPI | SELADOR ACRILICO OPACO PREMIUM INTERIOR/EXTERIOR | Material |  | L | 0.16 | 10.91 | 1.74
|  |  |  | MO sem LS => | 0.44612 | LS => | 0.51 | MO com LS => | 0.96
|  |  |  | Valor do BDI => | 0.69 |  | Valor com BDI => |  | 3.7
[6 empty] | Quant. => | 6247.35 | Preço Total => | 23115.19
5.2.7 | Código | Banco | Descrição | Tipo |  | Und | Quant. | Valor Unit | Total
Composição | 18.08.97 | SUDECAP | RODABANCA EM GRANITO CINZA E=2CM H=10CM | BANCADA |  | M | 1 | 32.01 | 32.01
Composição Auxiliar | 40.24.15 | SUDECAP | ARGAMASSA DE CIMENTO E AREIA 1:3 | ARGAMASSA DE CIMENTO E AREIA - PREPARO |  | m³ | 0.0015 | 583.52 | 0.87
Insumo | 55.10.77 | SUDECAP | PEDREIRO DE ACABAMENTO | Mão de Obra |  | H | 0.26 | 22.52 | 5.85
Insumo | 55.10.88 | SUDECAP | SERVENTE | Mão de Obra |  | H | 0.26 | 15.79 | 4.1
Insumo | 82.44.05 | SUDECAP | RODAPE OU RODABANCADA EM GRANITO, POLIDO, TIPO ANDORINHA/ QUARTZ/ CASTELO/ CORUMBA OU OUTROS EQUIVALENTES DA REGIAO, H= 10 CM, E= *2,0* CM | Material |  | M | 1.05 | 20.19 | 21.19
|  |  |  | MO sem LS => | 4.6889 | LS => | 5.4 | MO com LS => | 10.09
|  |  |  | Valor do BDI => | 7.43 |  | Valor com BDI => |  | 39.44
[6 empty] | Quant. => | 30 | Preço Total => | 1183.2
5.2.8 | Código | Banco | Descrição | Tipo |  | Und | Quant. | Valor Unit | Total
Composição | 40.31.02 | SUDECAP | CHAPISCO COM ARGAMASSA 1:3, A COLHER | REVESTIMENTOS |  | m² | 1 | 7.84 | 7.84
Composição Auxiliar | 40.24.15 | SUDECAP | ARGAMASSA DE CIMENTO E AREIA 1:3 | ARGAMASSA DE CIMENTO E AREIA - PREPARO |  | m³ | 0.005 | 583.52 | 2.91
Insumo | 55.10.75 | SUDECAP | PEDREIRO | Mão de Obra |  | H | 0.1 | 22.52 | 2.25
Insumo | 55.10.88 | SUDECAP | SERVENTE | Mão de Obra |  | H | 0.17 | 15.79 | 2.68
|  |  |  | MO sem LS => | 2.5094 | LS => | 2.89 | MO com LS => | 5.4
|  |  |  | Valor do BDI => | 1.82 |  | Valor com BDI => |  | 9.66
[6 empty] | Quant. => | 6684.6 | Preço Total => | 64573.23
5.2.9 | Código | Banco | Descrição | Tipo |  | Und | Quant. | Valor Unit | Total
Composição | 87273 | SINAPI | REVESTIMENTO CERÂMICO PARA PAREDES INTERNAS COM PLACAS TIPO ESMALTADA EXTRA DE DIMENSÕES 33X45 CM APLICADAS EM AMBIENTES DE ÁREA MAIOR QUE 5 M² NA ALTURA INTEIRA DAS PAREDES. AF_06/2014 | REVE - REVESTIMENTO E TRATAMENTO DE SUPERFÍCIES |  | m² | 1 | 63.95 | 63.95
Composição Auxiliar | 88316 | SINAPI | SERVENTE COM ENCARGOS COMPLEMENTARES | SEDI - SERVIÇOS DIVERSOS |  | H | 0.36 | 18.02 | 6.48
Composição Auxiliar | 88256 | SINAPI | AZULEJISTA OU LADRILHISTA COM ENCARGOS COMPLEMENTARES | SEDI - SERVIÇOS DIVERSOS |  | H | 0.66 | 26.73 | 17.64
Insumo | 00001381 | SINAPI | ARGAMASSA COLANTE AC I PARA CERAMICAS | Material |  | KG | 6.14 | 0.7 | 4.29
Insumo | 00000536 | SINAPI | REVESTIMENTO EM CERAMICA ESMALTADA EXTRA, PEI MENOR OU IGUAL A 3, FORMATO MENOR OU IGUAL A 2025 CM2 | Material |  | m² | 1.08 | 32.08 | 34.64
Insumo | 00034357 | SINAPI | REJUNTE CIMENTICIO, QUALQUER COR | Material |  | KG | 0.22 | 4.11 | 0.9
|  |  |  | MO sem LS => | 8.9177 | LS => | 10.27 | MO com LS => | 19.19
|  |  |  | Valor do BDI => | 14.86 |  | Valor com BDI => |  | 78.81
[6 empty] | Quant. => | 79.74 | Preço Total => | 6284.3
5.2.10 | Código | Banco | Descrição | Tipo |  | Und | Quant. | Valor Unit | Total
Composição | 87272 | SINAPI | REVESTIMENTO CERÂMICO PARA PAREDES INTERNAS COM PLACAS TIPO ESMALTADA EXTRA DE DIMENSÕES 33X45 CM APLICADAS EM AMBIENTES DE ÁREA MENOR QUE 5 M² NA ALTURA INTEIRA DAS PAREDES. AF_06/2014 | REVE - REVESTIMENTO E TRATAMENTO DE SUPERFÍCIES |  | m² | 1 | 74.71 | 74.71
Composição Auxiliar | 88316 | SINAPI | SERVENTE COM ENCARGOS COMPLEMENTARES | SEDI - SERVIÇOS DIVERSOS |  | H | 0.48 | 18.02 | 8.64
Composição Auxiliar | 88256 | SINAPI | AZULEJISTA OU LADRILHISTA COM ENCARGOS COMPLEMENTARES | SEDI - SERVIÇOS DIVERSOS |  | H | 0.97 | 26.73 | 25.92
Insumo | 00001381 | SINAPI | ARGAMASSA COLANTE AC I PARA CERAMICAS | Material |  | KG | 6.14 | 0.7 | 4.29
Insumo | 00000536 | SINAPI | REVESTIMENTO EM CERAMICA ESMALTADA EXTRA, PEI MENOR OU IGUAL A 3, FORMATO MENOR OU IGUAL A 2025 CM2 | Material |  | m² | 1.09 | 32.08 | 34.96
Insumo | 00034357 | SINAPI | REJUNTE CIMENTICIO, QUALQUER COR | Material |  | KG | 0.22 | 4.11 | 0.9
|  |  |  | MO sem LS => | 12.8026 | LS => | 14.75 | MO com LS => | 27.55
|  |  |  | Valor do BDI => | 17.36 |  | Valor com BDI => |  | 92.07
[6 empty] | Quant. => | 18.96 | Preço Total => | 1745.64
5.2.11 | Código | Banco | Descrição | Tipo |  | Und | Quant. | Valor Unit | Total
Composição | 87275 | SINAPI | REVESTIMENTO CERÂMICO PARA PAREDES INTERNAS COM PLACAS TIPO ESMALTADA EXTRA DE DIMENSÕES 33X45 CM APLICADAS EM AMBIENTES DE ÁREA MAIOR QUE 5 M² A MEIA ALTURA DAS PAREDES. AF_06/2014 | REVE - REVESTIMENTO E TRATAMENTO DE SUPERFÍCIES |  | m² | 1 | 72.75 | 72.75
Composição Auxiliar | 88316 | SINAPI | SERVENTE COM ENCARGOS COMPLEMENTARES | SEDI - SERVIÇOS DIVERSOS |  | H | 0.46 | 18.02 | 8.28
Composição Auxiliar | 88256 | SINAPI | AZULEJISTA OU LADRILHISTA COM ENCARGOS COMPLEMENTARES | SEDI - SERVIÇOS DIVERSOS |  | H | 0.91 | 26.73 | 24.32
Insumo | 00001381 | SINAPI | ARGAMASSA COLANTE AC I PARA CERAMICAS | Material |  | KG | 6.14 | 0.7 | 4.29
Insumo | 00000536 | SINAPI | REVESTIMENTO EM CERAMICA ESMALTADA EXTRA, PEI MENOR OU IGUAL A 3, FORMATO MENOR OU IGUAL A 2025 CM2 | Material |  | m² | 1.09 | 32.08 | 34.96
Insumo | 00034357 | SINAPI | REJUNTE CIMENTICIO, QUALQUER COR | Material |  | KG | 0.22 | 4.11 | 0.9
|  |  |  | MO sem LS => | 12.0684 | LS => | 13.9 | MO com LS => | 25.97
|  |  |  | Valor do BDI => | 16.9 |  | Valor com BDI => |  | 89.65
[6 empty] | Quant. => | 240.15 | Preço Total => | 21529.44
5.2.12 | Código | Banco | Descrição | Tipo |  | Und | Quant. | Valor Unit | Total
Composição | 87274 | SINAPI | REVESTIMENTO CERÂMICO PARA PAREDES INTERNAS COM PLACAS TIPO ESMALTADA EXTRA DE DIMENSÕES 33X45 CM APLICADAS EM AMBIENTES DE ÁREA MENOR QUE 5 M² A MEIA ALTURA DAS PAREDES. AF_06/2014 | REVE - REVESTIMENTO E TRATAMENTO DE SUPERFÍCIES |  | m² | 1 | 76.42 | 76.42
Composição Auxiliar | 88316 | SINAPI | SERVENTE COM ENCARGOS COMPLEMENTARES | SEDI - SERVIÇOS DIVERSOS |  | H | 0.5 | 18.02 | 9.01
Composição Auxiliar | 88256 | SINAPI | AZULEJISTA OU LADRILHISTA COM ENCARGOS COMPLEMENTARES | SEDI - SERVIÇOS DIVERSOS |  | H | 1.02 | 26.73 | 27.26
Insumo | 00001381 | SINAPI | ARGAMASSA COLANTE AC I PARA CERAMICAS | Material |  | KG | 6.14 | 0.7 | 4.29
Insumo | 00000536 | SINAPI | REVESTIMENTO EM CERAMICA ESMALTADA EXTRA, PEI MENOR OU IGUAL A 3, FORMATO MENOR OU IGUAL A 2025 CM2 | Material |  | m² | 1.09 | 32.08 | 34.96
Insumo | 00034357 | SINAPI | REJUNTE CIMENTICIO, QUALQUER COR | Material |  | KG | 0.22 | 4.11 | 0.9
|  |  |  | MO sem LS => | 13.4346 | LS => | 15.48 | MO com LS => | 28.91
|  |  |  | Valor do BDI => | 17.76 |  | Valor com BDI => |  | 94.18
[6 empty] | Quant. => | 98.67 | Preço Total => | 9292.74
5.2.13 | Código | Banco | Descrição | Tipo |  | Und | Quant. | Valor Unit | Total
Composição | ED-50997 | SETOP | PEITORIL DE GRANITO CINZA ANDORINHA E = 2 CM | ED- |  | m² | 1 | 222.63 | 222.63
A | Código | Banco | Equipamentos | Utilização |  | Custo Operacional |  | Consumo | Custo Horário
|  |  |  | Operativa | Improdutiva | Operativa | Improdutiva
[6 empty] | (A) Total: |  |  | 0
B | Código | Banco | Mão de Obra |  |  | Unidade | Custo Unitário | Consumo | Custo Horário
[6 empty] | (B) Total: |  |  | 0
[6 empty] | Custo Horário de Execução (A) + (B): |  |  | 0
[6 empty] | (D) Produção da Equipe: |  |  | 1
[6 empty] | Custo Unitário de Execução [(A) + (B)] / (D): |  |  | 0
F | Banco | Código | Material |  |  | Unidade | Custo Unitário | Quantidade | Custo Horário
Insumo | SETOP | MATED-12352 | ARGAMASSA COLANTE (TIPO : AC-III¦UTILIZAÇÃO: AMBIENTES INTERNOS E EXTERNOS) |  |  | Kg | 1.82 | 5 | 9.1
Insumo | SETOP | MATED-12936 | PEITORIL/SOLIEIRA EM GRANITO (COR: CINZA ANDORINHA¦TIPO: POLIDO¦ ESPESSURA: 3CM) |  |  | m² | 148.77 | 1.05 | 156.2
[6 empty] | (F)Total: |  |  | 165.3
G | Banco | Código | Serviços |  |  | Unidade | Custo Unitário | Quantidade | Custo Horário
Atividade Auxiliar | SETOP | ED-50718 | APLICAÇÃO DE REJUNTE CIMENTÍCIO COLORIDO INDUSTRIALIZADO PARA REVESTIMENTOS DE PAREDE/PISO COM JUNTAS DE ATÉ 3MM DE ESPESSURA |  |  | m² | 5.16 | 1 | 5.16
Atividade Auxiliar | SETOP | ED-50381 | PEDREIRO COM ENCARGOS COMPLEMENTARES |  |  | hora | 25.14 | 1 | 25.14
Atividade Auxiliar | SETOP | ED-50367 | SERVENTE COM ENCARGOS COMPLEMENTARES |  |  | hora | 18.02 | 1.5 | 27.03
[6 empty] | (G) Total: |  |  | 57.33
|  |  |  | MO sem LS => | 20.1689 | LS => | 23.23 | MO com LS => | 43.4014
|  |  |  | Valor do BDI => | 51.73 |  | Valor com BDI => |  | 274.36
[6 empty] | Quant. => | 40.93 | Preço Total => | 11229.55
5.3 |  |  | Revestimento de Pisos | [5 empty] | 517481.57
5.3.1 | Código | Banco | Descrição | Tipo |  | Und | Quant. | Valor Unit | Total
Composição | 92398 | SINAPI | EXECUÇÃO DE PÁTIO/ESTACIONAMENTO EM PISO INTERTRAVADO, COM BLOCO RETANGULAR COR NATURAL DE 20 X 10 CM, ESPESSURA 8 CM. AF_12/2015 | PAVI - PAVIMENTAÇÃO |  | m² | 1 | 72.84 | 72.84
Composição Auxiliar | 91278 | SINAPI | PLACA VIBRATÓRIA REVERSÍVEL COM MOTOR 4 TEMPOS A GASOLINA, FORÇA CENTRÍFUGA DE 25 KN (2500 KGF), POTÊNCIA 5,5 CV - CHI DIURNO. AF_08/2015 | CHOR - CUSTOS HORÁRIOS DE MÁQUINAS E EQUIPAMENTOS |  | CHI | 0.1211 | 0.46 | 0.05
Composição Auxiliar | 91283 | SINAPI | CORTADORA DE PISO COM MOTOR 4 TEMPOS A GASOLINA, POTÊNCIA DE 13 HP, COM DISCO DE CORTE DIAMANTADO SEGMENTADO PARA CONCRETO, DIÂMETRO DE 350 MM, FURO DE 1" (14 X 1") - CHP DIURNO. AF_08/2015 | CHOR - CUSTOS HORÁRIOS DE MÁQUINAS E EQUIPAMENTOS |  | CHP | 0.0037 | 8.87 | 0.03
Composição Auxiliar | 91277 | SINAPI | PLACA VIBRATÓRIA REVERSÍVEL COM MOTOR 4 TEMPOS A GASOLINA, FORÇA CENTRÍFUGA DE 25 KN (2500 KGF), POTÊNCIA 5,5 CV - CHP DIURNO. AF_08/2015 | CHOR - CUSTOS HORÁRIOS DE MÁQUINAS E EQUIPAMENTOS |  | CHP | 0.0055 | 8.06 | 0.04
Composição Auxiliar | 91285 | SINAPI | CORTADORA DE PISO COM MOTOR 4 TEMPOS A GASOLINA, POTÊNCIA DE 13 HP, COM DISCO DE CORTE DIAMANTADO SEGMENTADO PARA CONCRETO, DIÂMETRO DE 350 MM, FURO DE 1" (14 X 1") - CHI DIURNO. AF_08/2015 | CHOR - CUSTOS HORÁRIOS DE MÁQUINAS E EQUIPAMENTOS |  | CHI | 0.1228 | 0.81 | 0.09
Composição Auxiliar | 88316 | SINAPI | SERVENTE COM ENCARGOS COMPLEMENTARES | SEDI - SERVIÇOS DIVERSOS |  | H | 0.2531 | 18.02 | 4.56
Composição Auxiliar | 88260 | SINAPI | CALCETEIRO COM ENCARGOS COMPLEMENTARES | SEDI - SERVIÇOS DIVERSOS |  | H | 0.2531 | 19.23 | 4.86
Insumo | 00000370 | SINAPI | AREIA MEDIA - POSTO JAZIDA/FORNECEDOR (RETIRADO NA JAZIDA, SEM TRANSPORTE) | Material |  | m³ | 0.0568 | 100 | 5.68
Insumo | 00036170 | SINAPI | BLOQUETE/PISO INTERTRAVADO DE CONCRETO - MODELO ONDA/16 FACES/RETANGULAR/TIJOLINHO/PAVER/HOLANDES/PARALELEPIPEDO, *22 CM X 11* CM, E = 8 CM, RESISTENCIA DE 35 MPA (NBR 9781), COR NATURAL | Material |  | m² | 1.0031 | 56.5 | 56.67
Insumo | 00004741 | SINAPI | PO DE PEDRA (POSTO PEDREIRA/FORNECEDOR, SEM FRETE) | Material |  | m³ | 0.0087 | 99.21 | 0.86
|  |  |  | MO sem LS => | 3.2436 | LS => | 3.74 | MO com LS => | 6.98
|  |  |  | Valor do BDI => | 16.92 |  | Valor com BDI => |  | 89.76
[6 empty] | Quant. => | 137.54 | Preço Total => | 12345.59
5.3.2 | Código | Banco | Descrição | Tipo |  | Und | Quant. | Valor Unit | Total
Composição | 96396 | SINAPI | EXECUÇÃO E COMPACTAÇÃO DE BASE E OU SUB BASE PARA PAVIMENTAÇÃO DE BRITA GRADUADA SIMPLES - EXCLUSIVE CARGA E TRANSPORTE. AF_11/2019 | PAVI - PAVIMENTAÇÃO |  | m³ | 1 | 178.6 | 178.6
Composição Auxiliar | 96463 | SINAPI | ROLO COMPACTADOR DE PNEUS, ESTATICO, PRESSAO VARIAVEL, POTENCIA 110 HP, PESO SEM/COM LASTRO 10,8/27 T, LARGURA DE ROLAGEM 2,30 M - CHP DIURNO. AF_06/2017 | CHOR - CUSTOS HORÁRIOS DE MÁQUINAS E EQUIPAMENTOS |  | CHP | 0.004 | 202.89 | 0.81
Composição Auxiliar | 5934 | SINAPI | MOTONIVELADORA POTÊNCIA BÁSICA LÍQUIDA (PRIMEIRA MARCHA) 125 HP, PESO BRUTO 13032 KG, LARGURA DA LÂMINA DE 3,7 M - CHI DIURNO. AF_06/2014 | CHOR - CUSTOS HORÁRIOS DE MÁQUINAS E EQUIPAMENTOS |  | CHI | 0.022 | 88.61 | 1.94
Composição Auxiliar | 5903 | SINAPI | CAMINHÃO PIPA 10.000 L TRUCADO, PESO BRUTO TOTAL 23.000 KG, CARGA ÚTIL MÁXIMA 15.935 KG, DISTÂNCIA ENTRE EIXOS 4,8 M, POTÊNCIA 230 CV, INCLUSIVE TANQUE DE AÇO PARA TRANSPORTE DE ÁGUA - CHI DIURNO. AF_06/2014 | CHOR - CUSTOS HORÁRIOS DE MÁQUINAS E EQUIPAMENTOS |  | CHI | 0.028 | 58.8 | 1.64
Composição Auxiliar | 5684 | SINAPI | ROLO COMPACTADOR VIBRATÓRIO DE UM CILINDRO AÇO LISO, POTÊNCIA 80 HP, PESO OPERACIONAL MÁXIMO 8,1 T, IMPACTO DINÂMICO 16,15 / 9,5 T, LARGURA DE TRABALHO 1,68 M - CHP DIURNO. AF_06/2014 | CHOR - CUSTOS HORÁRIOS DE MÁQUINAS E EQUIPAMENTOS |  | CHP | 0.009 | 153.29 | 1.37
Composição Auxiliar | 5932 | SINAPI | MOTONIVELADORA POTÊNCIA BÁSICA LÍQUIDA (PRIMEIRA MARCHA) 125 HP, PESO BRUTO 13032 KG, LARGURA DA LÂMINA DE 3,7 M - CHP DIURNO. AF_06/2014 | CHOR - CUSTOS HORÁRIOS DE MÁQUINAS E EQUIPAMENTOS |  | CHP | 0.008 | 257.87 | 2.06
Composição Auxiliar | 5685 | SINAPI | ROLO COMPACTADOR VIBRATÓRIO DE UM CILINDRO AÇO LISO, POTÊNCIA 80 HP, PESO OPERACIONAL MÁXIMO 8,1 T, IMPACTO DINÂMICO 16,15 / 9,5 T, LARGURA DE TRABALHO 1,68 M - CHI DIURNO. AF_06/2014 | CHOR - CUSTOS HORÁRIOS DE MÁQUINAS E EQUIPAMENTOS |  | CHI | 0.021 | 54.31 | 1.14
Composição Auxiliar | 5901 | SINAPI | CAMINHÃO PIPA 10.000 L TRUCADO, PESO BRUTO TOTAL 23.000 KG, CARGA ÚTIL MÁXIMA 15.935 KG, DISTÂNCIA ENTRE EIXOS 4,8 M, POTÊNCIA 230 CV, INCLUSIVE TANQUE DE AÇO PARA TRANSPORTE DE ÁGUA - CHP DIURNO. AF_06/2014 | CHOR - CUSTOS HORÁRIOS DE MÁQUINAS E EQUIPAMENTOS |  | CHP | 0.002 | 322.12 | 0.64
Composição Auxiliar | 96464 | SINAPI | ROLO COMPACTADOR DE PNEUS, ESTATICO, PRESSAO VARIAVEL, POTENCIA 110 HP, PESO SEM/COM LASTRO 10,8/27 T, LARGURA DE ROLAGEM 2,30 M - CHI DIURNO. AF_06/2017 | CHOR - CUSTOS HORÁRIOS DE MÁQUINAS E EQUIPAMENTOS |  | CHI | 0.026 | 74.27 | 1.93
Composição Auxiliar | 96393 | SINAPI | USINAGEM DE BRITA GRADUADA SIMPLES. AF_03/2020 | PAVI - PAVIMENTAÇÃO |  | m³ | 1 | 166.53 | 166.53
Composição Auxiliar | 88316 | SINAPI | SERVENTE COM ENCARGOS COMPLEMENTARES | SEDI - SERVIÇOS DIVERSOS |  | H | 0.03 | 18.02 | 0.54
|  |  |  | MO sem LS => | 2.1934 | LS => | 2.53 | MO com LS => | 4.72
|  |  |  | Valor do BDI => | 41.5 |  | Valor com BDI => |  | 220.1
[6 empty] | Quant. => | 8.04 | Preço Total => | 1769.6
5.3.3 | Código | Banco | Descrição | Tipo |  | Und | Quant. | Valor Unit | Total
Composição | 101092 | SINAPI | PISO EM GRANITO APLICADO EM CALÇADAS OU PISOS EXTERNOS. AF_05/2020 | PISO - PISOS |  | m² | 1 | 307.46 | 307.46
Composição Auxiliar | 88316 | SINAPI | SERVENTE COM ENCARGOS COMPLEMENTARES | SEDI - SERVIÇOS DIVERSOS |  | H | 0.738 | 18.02 | 13.29
Composição Auxiliar | 88274 | SINAPI | MARMORISTA/GRANITEIRO COM ENCARGOS COMPLEMENTARES | SEDI - SERVIÇOS DIVERSOS |  | H | 1.475 | 26.24 | 38.7
Insumo | 00037595 | SINAPI | ARGAMASSA COLANTE TIPO AC III | Material |  | KG | 8.62 | 2.15 | 18.53
Insumo | 00010841 | SINAPI | PISO EM GRANITO, POLIDO, TIPO ANDORINHA/ QUARTZ/ CASTELO/ CORUMBA OU OUTROS EQUIVALENTES DA REGIAO, FORMATO MENOR OU IGUAL A 3025 CM2, E= *2* CM | Material |  | m² | 1.16 | 203.77 | 236.37
Insumo | 00034357 | SINAPI | REJUNTE CIMENTICIO, QUALQUER COR | Material |  | KG | 0.14 | 4.11 | 0.57
|  |  |  | MO sem LS => | 19.183 | LS => | 22.1 | MO com LS => | 41.28
|  |  |  | Valor do BDI => | 71.45 |  | Valor com BDI => |  | 378.91
[6 empty] | Quant. => | 24.6 | Preço Total => | 9321.18
5.3.4 | Código | Banco | Descrição | Tipo |  | Und | Quant. | Valor Unit | Total
Composição | 97087 | SINAPI | CAMADA SEPARADORA PARA EXECUÇÃO DE RADIER, PISO DE CONCRETO OU LAJE SOBRE SOLO, EM LONA PLÁSTICA. AF_09/2021 | FUES - FUNDAÇÕES E ESTRUTURAS |  | m² | 1 | 2.67 | 2.67
Composição Auxiliar | 88316 | SINAPI | SERVENTE COM ENCARGOS COMPLEMENTARES | SEDI - SERVIÇOS DIVERSOS |  | H | 0.005 | 18.02 | 0.09
Composição Auxiliar | 88309 | SINAPI | PEDREIRO COM ENCARGOS COMPLEMENTARES | SEDI - SERVIÇOS DIVERSOS |  | H | 0.014 | 25.14 | 0.35
Insumo | 00042408 | SINAPI | LONA PLASTICA EXTRA FORTE PRETA, E = 200 MICRA | Material |  | m² | 1.04 | 2.15 | 2.23
|  |  |  | MO sem LS => | 0.158 | LS => | 0.18 | MO com LS => | 0.34
|  |  |  | Valor do BDI => | 0.62 |  | Valor com BDI => |  | 3.29
[6 empty] | Quant. => | 160.75 | Preço Total => | 528.86
5.3.5 | Código | Banco | Descrição | Tipo |  | Und | Quant. | Valor Unit | Total
Composição | 09.03.03 | SUDECAP | CAMADA DE REGULARIZAÇAO (CIMENTO/AREIA) ARGAMASSA TRAÇO 1:3, ESPESSURA MEDIA = 3,0 CM (PISOS DE GRANILITE E CERÂMICA) | CAMADA DE REGULARIZAÇAO (CIMENTO/AREIA) |  | m² | 1 | 46.23 | 46.23
Composição Auxiliar | 40.24.15 | SUDECAP | ARGAMASSA DE CIMENTO E AREIA 1:3 | ARGAMASSA DE CIMENTO E AREIA - PREPARO |  | m³ | 0.03 | 583.52 | 17.5
Insumo | 55.10.75 | SUDECAP | PEDREIRO | Mão de Obra |  | H | 0.75 | 22.52 | 16.89
Insumo | 55.10.88 | SUDECAP | SERVENTE | Mão de Obra |  | H | 0.75 | 15.79 | 11.84
|  |  |  | MO sem LS => | 14.6708 | LS => | 16.9 | MO com LS => | 31.57
|  |  |  | Valor do BDI => | 10.74 |  | Valor com BDI => |  | 56.97
[6 empty] | Quant. => | 1915.42 | Preço Total => | 109121.47
5.3.6 | Código | Banco | Descrição | Tipo |  | Und | Quant. | Valor Unit | Total
Composição | 104162 | SINAPI | PISO EM GRANILITE, MARMORITE OU GRANITINA EM AMBIENTES INTERNOS, COM ESPESSURA DE 8 MM, INCLUSO MISTURA EM BETONEIRA, COLOCAÇÃO DAS JUNTAS, APLICAÇÃO DO PISO, 4 POLIMENTOS COM POLITRIZ, ESTUCAMENTO, SELADOR E CERA. AF_06/2022 | PISO - PISOS |  | m² | 1 | 94.51 | 94.51
Composição Auxiliar | 95276 | SINAPI | POLIDORA DE PISO (POLITRIZ), PESO DE 100KG, DIÂMETRO 450 MM, MOTOR ELÉTRICO, POTÊNCIA 4 HP - CHP DIURNO. AF_09/2016 | CHOR - CUSTOS HORÁRIOS DE MÁQUINAS E EQUIPAMENTOS |  | CHP | 0.0903 | 2.7 | 0.24
Composição Auxiliar | 89226 | SINAPI | BETONEIRA CAPACIDADE NOMINAL DE 600 L, CAPACIDADE DE MISTURA 360 L, MOTOR ELÉTRICO TRIFÁSICO POTÊNCIA DE 4 CV, SEM CARREGADOR - CHI DIURNO. AF_11/2014 | CHOR - CUSTOS HORÁRIOS DE MÁQUINAS E EQUIPAMENTOS |  | CHI | 0.0759 | 1.71 | 0.12
Composição Auxiliar | 95277 | SINAPI | POLIDORA DE PISO (POLITRIZ), PESO DE 100KG, DIÂMETRO 450 MM, MOTOR ELÉTRICO, POTÊNCIA 4 HP - CHI DIURNO. AF_09/2016 | CHOR - CUSTOS HORÁRIOS DE MÁQUINAS E EQUIPAMENTOS |  | CHI | 0.2164 | 0.5 | 0.1
Composição Auxiliar | 89225 | SINAPI | BETONEIRA CAPACIDADE NOMINAL DE 600 L, CAPACIDADE DE MISTURA 360 L, MOTOR ELÉTRICO TRIFÁSICO POTÊNCIA DE 4 CV, SEM CARREGADOR - CHP DIURNO. AF_11/2014 | CHOR - CUSTOS HORÁRIOS DE MÁQUINAS E EQUIPAMENTOS |  | CHP | 0.0254 | 5.2 | 0.13
Composição Auxiliar | 88316 | SINAPI | SERVENTE COM ENCARGOS COMPLEMENTARES | SEDI - SERVIÇOS DIVERSOS |  | H | 0.4972 | 18.02 | 8.95
Composição Auxiliar | 88274 | SINAPI | MARMORISTA/GRANITEIRO COM ENCARGOS COMPLEMENTARES | SEDI - SERVIÇOS DIVERSOS |  | H | 1.0956 | 26.24 | 28.74
Insumo | 00001380 | SINAPI | CIMENTO BRANCO | Material |  | KG | 20 | 2.45 | 49
Insumo | 00041967 | SINAPI | CERA LIQUIDA INCOLOR MULTIPISO | Material |  | L | 0.0125 | 24.03 | 0.3
Insumo | 00004824 | SINAPI | GRANILHA/ GRANA/ PEDRISCO OU AGREGADO EM MARMORE/ GRANITO/ QUARTZO E CALCARIO, PRETO, CINZA, PALHA OU BRANCO | Material |  | KG | 10 | 0.43 | 4.3
Insumo | 00003671 | SINAPI | JUNTA PLASTICA DE DILATACAO PARA PISOS, COR CINZA, 17 X 3 MM (ALTURA X ESPESSURA) | Material |  | M | 1.67 | 1.32 | 2.2
Insumo | 00006085 | SINAPI | SELADOR ACRILICO OPACO PREMIUM INTERIOR/EXTERIOR | Material |  | L | 0.04 | 10.91 | 0.43
|  |  |  | MO sem LS => | 13.9365 | LS => | 16.05 | MO com LS => | 29.99
|  |  |  | Valor do BDI => | 21.96 |  | Valor com BDI => |  | 116.47
[6 empty] | Quant. => | 1786.74 | Preço Total => | 208101.6
5.3.7 | Código | Banco | Descrição | Tipo |  | Und | Quant. | Valor Unit | Total
Composição | 21.05.03 | SUDECAP | PASSEIOS CONCRETO >=20MPA USINADO E=8CM MECANIZ.(INCL.TELA) | PASSEIOS |  | m² | 1 | 65.58 | 65.58
Insumo | 60.33.36 | SUDECAP | TELA DE AÇO SOLDADA NERVURADA CA-60, Q-92, (1,48 KG/M2), DIAMETRO DO FIO = 4,2 MM, PAINEL 2,45 X 6,00 M, ESPAÇAMENTO DA MALHA = 15 X 15 CM | Material |  | KG | 1.63 | 9.56 | 15.58
Insumo | 89.37.50 | SUDECAP | POLIMENTO MECANICO PISO CONCRETO NIVELAMENTO LASER | Material |  | m² | 1 | 8 | 8
Insumo | 89.06.27 | SUDECAP | CONCRETO USINADO FCK>=20 MPA - BRITA 0 E 1 - CONVENCIONAL - SLUMP 10+-2 | Material |  | m³ | 0.084 | 500 | 42
|  |  |  | MO sem LS => | 0 | LS => | 0 | MO com LS => | 0
|  |  |  | Valor do BDI => | 15.24 |  | Valor com BDI => |  | 80.82
[6 empty] | Quant. => | 497.1 | Preço Total => | 40175.62
5.3.8 | Código | Banco | Descrição | Tipo |  | Und | Quant. | Valor Unit | Total
Composição | 101741 | SINAPI | RODAPÉ EM MARMORITE, ALTURA 10CM. AF_09/2020 | PISO - PISOS |  | M | 1 | 21.17 | 21.17
Composição Auxiliar | 87298 | SINAPI | ARGAMASSA TRAÇO 1:3 (EM VOLUME DE CIMENTO E AREIA MÉDIA ÚMIDA) PARA CONTRAPISO, PREPARO MECÂNICO COM BETONEIRA 400 L. AF_08/2019 | SEDI - SERVIÇOS DIVERSOS |  | m³ | 0.0017 | 681.17 | 1.15
Composição Auxiliar | 88316 | SINAPI | SERVENTE COM ENCARGOS COMPLEMENTARES | SEDI - SERVIÇOS DIVERSOS |  | H | 0.243 | 18.02 | 4.37
Composição Auxiliar | 88309 | SINAPI | PEDREIRO COM ENCARGOS COMPLEMENTARES | SEDI - SERVIÇOS DIVERSOS |  | H | 0.5833 | 25.14 | 14.66
Insumo | 00004824 | SINAPI | GRANILHA/ GRANA/ PEDRISCO OU AGREGADO EM MARMORE/ GRANITO/ QUARTZO E CALCARIO, PRETO, CINZA, PALHA OU BRANCO | Material |  | KG | 2.324 | 0.43 | 0.99
|  |  |  | MO sem LS => | 7.0496 | LS => | 8.12 | MO com LS => | 15.17
|  |  |  | Valor do BDI => | 4.91 |  | Valor com BDI => |  | 26.08
[6 empty] | Quant. => | 1158.59 | Preço Total => | 30216.02
5.3.9 | Código | Banco | Descrição | Tipo |  | Und | Quant. | Valor Unit | Total
Composição | 98685 | SINAPI | RODAPÉ EM GRANITO, ALTURA 10 CM. AF_09/2020 | PISO - PISOS |  | M | 1 | 54.66 | 54.66
Composição Auxiliar | 88316 | SINAPI | SERVENTE COM ENCARGOS COMPLEMENTARES | SEDI - SERVIÇOS DIVERSOS |  | H | 0.15 | 18.02 | 2.7
Composição Auxiliar | 88274 | SINAPI | MARMORISTA/GRANITEIRO COM ENCARGOS COMPLEMENTARES | SEDI - SERVIÇOS DIVERSOS |  | H | 0.299 | 26.24 | 7.84
Insumo | 00037595 | SINAPI | ARGAMASSA COLANTE TIPO AC III | Material |  | KG | 0.8614 | 2.15 | 1.85
Insumo | 00034357 | SINAPI | REJUNTE CIMENTICIO, QUALQUER COR | Material |  | KG | 0.12 | 4.11 | 0.49
Insumo | 00020231 | SINAPI | RODAPE OU RODABANCADA EM GRANITO, POLIDO, TIPO ANDORINHA/ QUARTZ/ CASTELO/ CORUMBA OU OUTROS EQUIVALENTES DA REGIAO, H= 10 CM, E= *2,0* CM | Material |  | M | 1.04 | 40.18 | 41.78
|  |  |  | MO sem LS => | 3.8849 | LS => | 4.48 | MO com LS => | 8.36
|  |  |  | Valor do BDI => | 12.7 |  | Valor com BDI => |  | 67.36
[6 empty] | Quant. => | 162.64 | Preço Total => | 10955.43
5.3.10 | Código | Banco | Descrição | Tipo |  | Und | Quant. | Valor Unit | Total
Composição | 102491 | SINAPI | PINTURA DE PISO COM TINTA ACRÍLICA, APLICAÇÃO MANUAL, 2 DEMÃOS, INCLUSO FUNDO PREPARADOR. AF_05/2021 (DEMARCAÇÃO VAGAS ESTACIONAMENTO) | PINT - PINTURAS |  | m² | 1 | 17.49 | 17.49
Composição Auxiliar | 88316 | SINAPI | SERVENTE COM ENCARGOS COMPLEMENTARES | SEDI - SERVIÇOS DIVERSOS |  | H | 0.115 | 18.02 | 2.07
Composição Auxiliar | 88310 | SINAPI | PINTOR COM ENCARGOS COMPLEMENTARES | SEDI - SERVIÇOS DIVERSOS |  | H | 0.275 | 26.18 | 7.19
Insumo | 00012815 | SINAPI | FITA CREPE ROLO DE 25 MM X 50 M | Material |  | UN | 0.01 | 9.87 | 0.09
Insumo | 00006085 | SINAPI | SELADOR ACRILICO OPACO PREMIUM INTERIOR/EXTERIOR | Material |  | L | 0.16 | 10.91 | 1.74
Insumo | 00007348 | SINAPI | TINTA ACRILICA PREMIUM PARA PISO | Material |  | L | 0.427 | 15.01 | 6.4
|  |  |  | MO sem LS => | 3.2808 | LS => | 3.78 | MO com LS => | 7.06
|  |  |  | Valor do BDI => | 4.06 |  | Valor com BDI => |  | 21.55
[6 empty] | Quant. => | 25.33 | Preço Total => | 545.86
5.3.11 | Código | Banco | Descrição | Tipo |  | Und | Quant. | Valor Unit | Total
Composição | 102494 | SINAPI | PINTURA DE PISO COM TINTA EPÓXI, APLICAÇÃO MANUAL, 2 DEMÃOS, INCLUSO PRIMER EPÓXI. AF_05/2021 (PINTURA PISO QUADRA E ARQUIBANCADA) | PINT - PINTURAS |  | m² | 1 | 61.77 | 61.77
Composição Auxiliar | 88316 | SINAPI | SERVENTE COM ENCARGOS COMPLEMENTARES | SEDI - SERVIÇOS DIVERSOS |  | H | 0.115 | 18.02 | 2.07
Composição Auxiliar | 88310 | SINAPI | PINTOR COM ENCARGOS COMPLEMENTARES | SEDI - SERVIÇOS DIVERSOS |  | H | 0.275 | 26.18 | 7.19
Insumo | 00005330 | SINAPI | DILUENTE EPOXI | Material |  | L | 0.064 | 52.47 | 3.35
Insumo | 00012815 | SINAPI | FITA CREPE ROLO DE 25 MM X 50 M | Material |  | UN | 0.01 | 9.87 | 0.09
Insumo | 00044072 | SINAPI | PRIMER EPOXI / EPOXIDICO | Material |  | L | 0.2016 | 118.13 | 23.81
Insumo | 00007304 | SINAPI | TINTA EPOXI BASE AGUA PREMIUM, BRANCA | Material |  | L | 0.322 | 78.46 | 25.26
|  |  |  | MO sem LS => | 3.2808 | LS => | 3.78 | MO com LS => | 7.06
|  |  |  | Valor do BDI => | 14.35 |  | Valor com BDI => |  | 76.12
[6 empty] | Quant. => | 782.15 | Preço Total => | 59537.25
5.3.12 | Código | Banco | Descrição | Tipo |  | Und | Quant. | Valor Unit | Total
Composição | 15.54.07 | SUDECAP | SOLEIRA DE GRANITO CINZA E= 2 CM | SOLEIRA DE PEDRA |  | m² | 1 | 132.79 | 132.79
Composição Auxiliar | 40.24.15 | SUDECAP | ARGAMASSA DE CIMENTO E AREIA 1:3 | ARGAMASSA DE CIMENTO E AREIA - PREPARO |  | m³ | 0.02 | 583.52 | 11.67
Insumo | 55.10.77 | SUDECAP | PEDREIRO DE ACABAMENTO | Mão de Obra |  | H | 2 | 22.52 | 45.04
Insumo | 55.10.88 | SUDECAP | SERVENTE | Mão de Obra |  | H | 1.7 | 15.79 | 26.84
Insumo | 82.59.10 | SUDECAP | SOLEIRA EM GRANITO, POLIDO, TIPO ANDORINHA/ QUARTZ/ CASTELO/ CORUMBA OU OUTROS EQUIVALENTES DA REGIAO, L= *15* CM, E= *2,0* CM | Material |  | m² | 1.05 | 46.9 | 49.24
|  |  |  | MO sem LS => | 34.2813 | LS => | 39.49 | MO com LS => | 73.77
|  |  |  | Valor do BDI => | 30.86 |  | Valor com BDI => |  | 163.65
[6 empty] | Quant. => | 3.44 | Preço Total => | 562.95
5.3.13 | Código | Banco | Descrição | Tipo |  | Und | Quant. | Valor Unit | Total
Composição | 20.01.02 | SUDECAP | REGULARIZAÇAO, COMPACT.DO SUBLEITO C/PLACA VIBRAT (PARA PISO EM CONCRETO E INTERTRAVADO) | REGULARIZAÇAO |  | m² | 1 | 4.35 | 4.35
Insumo | 50.13.74 | SUDECAP | CHP/COMPACTADOR VIBRATÓRIO DE PLACA 9,0 HP DIESEL OU EQUIVALENTE | Equipamento |  | H | 0.04 | 10.11 | 0.4
Insumo | 50.13.75 | SUDECAP | CHI/COMPACTADOR VIBRATÓRIO DE PLACA 9,0 HP DIESEL OU EQUIVALENTE | Equipamento |  | H | 0.01 | 1.17 | 0.01
Insumo | 55.10.88 | SUDECAP | SERVENTE | Mão de Obra |  | H | 0.25 | 15.79 | 3.94
|  |  |  | MO sem LS => | 1.8309 | LS => | 2.11 | MO com LS => | 3.94
|  |  |  | Valor do BDI => | 1.01 |  | Valor com BDI => |  | 5.36
[6 empty] | Quant. => | 137.54 | Preço Total => | 737.21
5.3.14 | Código | Banco | Descrição | Tipo |  | Und | Quant. | Valor Unit | Total
Composição | 20.01.02 | SUDECAP | REGULARIZAÇAO, COMPACT.DO SUBLEITO C/PLACA VIBRAT (PISOS DE CONCRETO DESEMPENADO) | REGULARIZAÇAO |  | m² | 1 | 4.35 | 4.35
Insumo | 50.13.74 | SUDECAP | CHP/COMPACTADOR VIBRATÓRIO DE PLACA 9,0 HP DIESEL OU EQUIVALENTE | Equipamento |  | H | 0.04 | 10.11 | 0.4
Insumo | 50.13.75 | SUDECAP | CHI/COMPACTADOR VIBRATÓRIO DE PLACA 9,0 HP DIESEL OU EQUIVALENTE | Equipamento |  | H | 0.01 | 1.17 | 0.01
Insumo | 55.10.88 | SUDECAP | SERVENTE | Mão de Obra |  | H | 0.25 | 15.79 | 3.94
|  |  |  | MO sem LS => | 1.8309 | LS => | 2.11 | MO com LS => | 3.94
|  |  |  | Valor do BDI => | 1.01 |  | Valor com BDI => |  | 5.36
[6 empty] | Quant. => | 160.75 | Preço Total => | 861.62
5.3.15 | Código | Banco | Descrição | Tipo |  | Und | Quant. | Valor Unit | Total
Composição | 87246 | SINAPI | REVESTIMENTO CERÂMICO PARA PISO COM PLACAS TIPO ESMALTADA EXTRA DE DIMENSÕES 35X35 CM APLICADA EM AMBIENTES DE ÁREA MENOR QUE 5 M2. AF_06/2014 | PISO - PISOS |  | m² | 1 | 63.31 | 63.31
Composição Auxiliar | 88316 | SINAPI | SERVENTE COM ENCARGOS COMPLEMENTARES | SEDI - SERVIÇOS DIVERSOS |  | H | 0.26 | 18.02 | 4.68
Composição Auxiliar | 88256 | SINAPI | AZULEJISTA OU LADRILHISTA COM ENCARGOS COMPLEMENTARES | SEDI - SERVIÇOS DIVERSOS |  | H | 0.64 | 26.73 | 17.1
Insumo | 00001381 | SINAPI | ARGAMASSA COLANTE AC I PARA CERAMICAS | Material |  | KG | 4.86 | 0.7 | 3.4
Insumo | 00001287 | SINAPI | PISO EM CERAMICA ESMALTADA EXTRA, PEI MAIOR OU IGUAL A 4, FORMATO MENOR OU IGUAL A 2025 CM2 | Material |  | m² | 1.08 | 34.4 | 37.15
Insumo | 00034357 | SINAPI | REJUNTE CIMENTICIO, QUALQUER COR | Material |  | KG | 0.24 | 4.11 | 0.98
|  |  |  | MO sem LS => | 8.0952 | LS => | 9.32 | MO com LS => | 17.42
|  |  |  | Valor do BDI => | 14.71 |  | Valor com BDI => |  | 78.02
[6 empty] | Quant. => | 20.51 | Preço Total => | 1600.19
5.3.16 | Código | Banco | Descrição | Tipo |  | Und | Quant. | Valor Unit | Total
Composição | 87247 | SINAPI | REVESTIMENTO CERÂMICO PARA PISO COM PLACAS TIPO ESMALTADA EXTRA DE DIMENSÕES 35X35 CM APLICADA EM AMBIENTES DE ÁREA ENTRE 5 M2 E 10 M2. AF_06/2014 | PISO - PISOS |  | m² | 1 | 55.93 | 55.93
Composição Auxiliar | 88316 | SINAPI | SERVENTE COM ENCARGOS COMPLEMENTARES | SEDI - SERVIÇOS DIVERSOS |  | H | 0.2 | 18.02 | 3.6
Composição Auxiliar | 88256 | SINAPI | AZULEJISTA OU LADRILHISTA COM ENCARGOS COMPLEMENTARES | SEDI - SERVIÇOS DIVERSOS |  | H | 0.43 | 26.73 | 11.49
Insumo | 00001381 | SINAPI | ARGAMASSA COLANTE AC I PARA CERAMICAS | Material |  | KG | 4.86 | 0.7 | 3.4
Insumo | 00001287 | SINAPI | PISO EM CERAMICA ESMALTADA EXTRA, PEI MAIOR OU IGUAL A 4, FORMATO MENOR OU IGUAL A 2025 CM2 | Material |  | m² | 1.06 | 34.4 | 36.46
Insumo | 00034357 | SINAPI | REJUNTE CIMENTICIO, QUALQUER COR | Material |  | KG | 0.24 | 4.11 | 0.98
|  |  |  | MO sem LS => | 5.5951 | LS => | 6.44 | MO com LS => | 12.04
|  |  |  | Valor do BDI => | 12.99 |  | Valor com BDI => |  | 68.92
[6 empty] | Quant. => | 29.59 | Preço Total => | 2039.34
5.3.17 | Código | Banco | Descrição | Tipo |  | Und | Quant. | Valor Unit | Total
Composição | 87248 | SINAPI | REVESTIMENTO CERÂMICO PARA PISO COM PLACAS TIPO ESMALTADA EXTRA DE DIMENSÕES 35X35 CM APLICADA EM AMBIENTES DE ÁREA MAIOR QUE 10 M2. AF_06/2014 | PISO - PISOS |  | m² | 1 | 49.95 | 49.95
Composição Auxiliar | 88316 | SINAPI | SERVENTE COM ENCARGOS COMPLEMENTARES | SEDI - SERVIÇOS DIVERSOS |  | H | 0.15 | 18.02 | 2.7
Composição Auxiliar | 88256 | SINAPI | AZULEJISTA OU LADRILHISTA COM ENCARGOS COMPLEMENTARES | SEDI - SERVIÇOS DIVERSOS |  | H | 0.24 | 26.73 | 6.41
Insumo | 00001381 | SINAPI | ARGAMASSA COLANTE AC I PARA CERAMICAS | Material |  | KG | 4.86 | 0.7 | 3.4
Insumo | 00001287 | SINAPI | PISO EM CERAMICA ESMALTADA EXTRA, PEI MAIOR OU IGUAL A 4, FORMATO MENOR OU IGUAL A 2025 CM2 | Material |  | m² | 1.06 | 34.4 | 36.46
Insumo | 00034357 | SINAPI | REJUNTE CIMENTICIO, QUALQUER COR | Material |  | KG | 0.24 | 4.11 | 0.98
|  |  |  | MO sem LS => | 3.3552 | LS => | 3.86 | MO com LS => | 7.22
|  |  |  | Valor do BDI => | 11.6 |  | Valor com BDI => |  | 61.55
[6 empty] | Quant. => | 78.59 | Preço Total => | 4837.21
5.3.18 | Código | Banco | Descrição | Tipo |  | Und | Quant. | Valor Unit | Total
Composição | 15.05.16 | SUDECAP | PISO CIMENT.DESEMP.FELTRADO,ARG.1:3,JUNTA PL.17X3M E= 2,5 CM, COM JUNTA DE 1 X 1 M - ACABAMENTO DO PISO EM CONCRETO DE RAMPAS, PATAMARES, BICICLETÁRIO, CASA DE BOMBAS E ENTRADA) | PISO CIMENT.DESEMP.FELTRADO,ARG.1:3,JUNTA PL.17X3M |  | m² | 1 | 45.73 | 45.73
Composição Auxiliar | 40.24.15 | SUDECAP | ARGAMASSA DE CIMENTO E AREIA 1:3 | ARGAMASSA DE CIMENTO E AREIA - PREPARO |  | m³ | 0.025 | 583.52 | 14.58
Insumo | 55.10.75 | SUDECAP | PEDREIRO | Mão de Obra |  | H | 0.75 | 22.52 | 16.89
Insumo | 55.10.88 | SUDECAP | SERVENTE | Mão de Obra |  | H | 0.75 | 15.79 | 11.84
Insumo | 82.23.69 | SUDECAP | JUNTA PLASTICA DE DILATACAO PARA PISOS, COR CINZA, 17 X 3 MM (ALTURA X ESPESSURA) | Material |  | M | 2.2 | 1.1 | 2.42
|  |  |  | MO sem LS => | 14.4477 | LS => | 16.64 | MO com LS => | 31.09
|  |  |  | Valor do BDI => | 10.62 |  | Valor com BDI => |  | 56.35
[6 empty] | Quant. => | 152.75 | Preço Total => | 8607.46
5.3.19 | Código | Banco | Descrição | Tipo |  | Und | Quant. | Valor Unit | Total
Composição | 101747 | SINAPI | PISO EM CONCRETO 20 MPA PREPARO MECÂNICO, ESPESSURA 7CM. AF_09/2020 ( BASE EM CONCRETO DOS PISOS DE RAMPAS, PATAMARES, BICICLETÁRIO, ENTRADA, CASA DE BOMBAS E SÓCULOS) | PISO - PISOS |  | m² | 1 | 78.61 | 78.61
Composição Auxiliar | 95282 | SINAPI | DESEMPENADEIRA DE CONCRETO, PESO DE 75KG, 4 PÁS, MOTOR A GASOLINA, POTÊNCIA 5,5 HP - CHP DIURNO. AF_09/2016 | CHOR - CUSTOS HORÁRIOS DE MÁQUINAS E EQUIPAMENTOS |  | CHP | 0.007 | 8.23 | 0.05
Composição Auxiliar | 88316 | SINAPI | SERVENTE COM ENCARGOS COMPLEMENTARES | SEDI - SERVIÇOS DIVERSOS |  | H | 0.0466 | 18.02 | 0.83
Composição Auxiliar | 88309 | SINAPI | PEDREIRO COM ENCARGOS COMPLEMENTARES | SEDI - SERVIÇOS DIVERSOS |  | H | 0.1119 | 25.14 | 2.81
Insumo | 00034492 | SINAPI | CONCRETO USINADO BOMBEAVEL, CLASSE DE RESISTENCIA C20, COM BRITA 0 E 1, SLUMP = 100 +/- 20 MM, EXCLUI SERVICO DE BOMBEAMENTO (NBR 8953) | Material |  | m³ | 0.0814 | 548 | 44.6
Insumo | 00043146 | SINAPI | ENDURECEDOR MINERAL DE BASE CIMENTICIA PARA PISO DE CONCRETO | Material |  | KG | 4 | 7.58 | 30.32
|  |  |  | MO sem LS => | 1.3337 | LS => | 1.54 | MO com LS => | 2.87
|  |  |  | Valor do BDI => | 18.26 |  | Valor com BDI => |  | 96.87
[6 empty] | Quant. => | 160.75 | Preço Total => | 15571.85
5.3.20 | Código | Banco | Descrição | Tipo |  | Und | Quant. | Valor Unit | Total
Composição | ED-50574 | SETOP | APLICAÇÃO DE FAIXA/FITA ADESIVA ANTIDERRAPANTE, LARGURA 50MM, EM DEGRAUS DE ESCADA, INCLUSIVE FORNECIMENTO | ED- |  | M | 1 | 18.37 | 18.37
A | Código | Banco | Equipamentos | Utilização |  | Custo Operacional |  | Consumo | Custo Horário
|  |  |  | Operativa | Improdutiva | Operativa | Improdutiva
[6 empty] | (A) Total: |  |  | 0
B | Código | Banco | Mão de Obra |  |  | Unidade | Custo Unitário | Consumo | Custo Horário
[6 empty] | (B) Total: |  |  | 0
[6 empty] | Custo Horário de Execução (A) + (B): |  |  | 0
[6 empty] | (D) Produção da Equipe: |  |  | 1
[6 empty] | Custo Unitário de Execução [(A) + (B)] / (D): |  |  | 0
F | Banco | Código | Material |  |  | Unidade | Custo Unitário | Quantidade | Custo Horário
Insumo | SETOP | MATED-11975 | FITA ANTIDERRAPANTE ( TRÁFEDO: MÉDIO¦MÉTODO DE APLICAÇÃO: ADESIVO¦ LARGURA: 50MM¦COR: PRETA OU TRANSPARENTE¦ COMPRIMENTO: 5M) |  |  | m | 13.87 | 1 | 13.87
[6 empty] | (F)Total: |  |  | 13.87
G | Banco | Código | Serviços |  |  | Unidade | Custo Unitário | Quantidade | Custo Horário
Atividade Auxiliar | SETOP | ED-50367 | SERVENTE COM ENCARGOS COMPLEMENTARES |  |  | hora | 18.02 | 0.25 | 4.5
[6 empty] | (G) Total: |  |  | 4.5
|  |  |  | MO sem LS => | 1.541 | LS => | 1.78 | MO com LS => | 3.3161
|  |  |  | Valor do BDI => | 4.26 |  | Valor com BDI => |  | 22.63
[6 empty] | Quant. => | 2 | Preço Total => | 45.26
5.4 |  |  | Revestimentos de Tetos | [5 empty] | 193277.83
5.4.1 | Código | Banco | Descrição | Tipo |  | Und | Quant. | Valor Unit | Total
Composição | 96113 | SINAPI | FORRO EM PLACAS DE GESSO, PARA AMBIENTES COMERCIAIS. AF_05/2017_P | REVE - REVESTIMENTO E TRATAMENTO DE SUPERFÍCIES |  | m² | 1 | 36.75 | 36.75
Composição Auxiliar | 88316 | SINAPI | SERVENTE COM ENCARGOS COMPLEMENTARES | SEDI - SERVIÇOS DIVERSOS |  | H | 0.3156 | 18.02 | 5.68
Composição Auxiliar | 88269 | SINAPI | GESSEIRO COM ENCARGOS COMPLEMENTARES | SEDI - SERVIÇOS DIVERSOS |  | H | 0.6313 | 25.57 | 16.14
Insumo | 00000345 | SINAPI | ARAME GALVANIZADO 18 BWG, D = 1,24MM (0,009 KG/M) | Material |  | KG | 0.025 | 37.37 | 0.93
Insumo | 00003315 | SINAPI | GESSO EM PO PARA REVESTIMENTOS/MOLDURAS/SANCAS E USO GERAL | Material |  | KG | 0.9964 | 0.79 | 0.78
Insumo | 00004812 | SINAPI | PLACA DE GESSO PARA FORRO, *60 X 60* CM, ESPESSURA DE 12 MM (SEM COLOCACAO) | Material |  | m² | 1.074 | 11.01 | 11.82
Insumo | 00040547 | SINAPI | PARAFUSO ZINCADO, AUTOBROCANTE, FLANGEADO, 4,2 MM X 19 MM | Material |  | CENTO | 0.0308 | 42.29 | 1.3
Insumo | 00020250 | SINAPI | SISAL EM FIBRA | Material |  | KG | 0.0078 | 13 | 0.1
|  |  |  | MO sem LS => | 8.0115 | LS => | 9.23 | MO com LS => | 17.24
|  |  |  | Valor do BDI => | 8.54 |  | Valor com BDI => |  | 45.29
[6 empty] | Quant. => | 85.68 | Preço Total => | 3880.44
5.4.2 | Código | Banco | Descrição | Tipo |  | Und | Quant. | Valor Unit | Total
Composição | 88496 | SINAPI | APLICAÇÃO E LIXAMENTO DE MASSA LÁTEX EM TETO, DUAS DEMÃOS. AF_06/2014 | PINT - PINTURAS |  | m² | 1 | 28.26 | 28.26
Composição Auxiliar | 88316 | SINAPI | SERVENTE COM ENCARGOS COMPLEMENTARES | SEDI - SERVIÇOS DIVERSOS |  | H | 0.247 | 18.02 | 4.45
Composição Auxiliar | 88310 | SINAPI | PINTOR COM ENCARGOS COMPLEMENTARES | SEDI - SERVIÇOS DIVERSOS |  | H | 0.672 | 26.18 | 17.59
Insumo | 00003767 | SINAPI | LIXA EM FOLHA PARA PAREDE OU MADEIRA, NUMERO 120, COR VERMELHA | Material |  | UN | 0.1 | 1.32 | 0.13
Insumo | 00043626 | SINAPI | MASSA CORRIDA PARA SUPERFICIES DE AMBIENTES INTERNOS | 0 |  | KG | 1.555 | 3.92 | 6.09
|  |  |  | MO sem LS => | 7.8117 | LS => | 9 | MO com LS => | 16.81
|  |  |  | Valor do BDI => | 6.56 |  | Valor com BDI => |  | 34.82
[6 empty] | Quant. => | 1761.52 | Preço Total => | 61336.12
5.4.3 | Código | Banco | Descrição | Tipo |  | Und | Quant. | Valor Unit | Total
Composição | 40.31.02 | SUDECAP | CHAPISCO COM ARGAMASSA 1:3, A COLHER | REVESTIMENTOS |  | m² | 1 | 7.84 | 7.84
Composição Auxiliar | 40.24.15 | SUDECAP | ARGAMASSA DE CIMENTO E AREIA 1:3 | ARGAMASSA DE CIMENTO E AREIA - PREPARO |  | m³ | 0.005 | 583.52 | 2.91
Insumo | 55.10.75 | SUDECAP | PEDREIRO | Mão de Obra |  | H | 0.1 | 22.52 | 2.25
Insumo | 55.10.88 | SUDECAP | SERVENTE | Mão de Obra |  | H | 0.17 | 15.79 | 2.68
|  |  |  | MO sem LS => | 2.5094 | LS => | 2.89 | MO com LS => | 5.4
|  |  |  | Valor do BDI => | 1.82 |  | Valor com BDI => |  | 9.66
[6 empty] | Quant. => | 1761.52 | Preço Total => | 17016.28
5.4.4 | Código | Banco | Descrição | Tipo |  | Und | Quant. | Valor Unit | Total
Composição | 14.05.31 | SUDECAP | REBOCO COM ARGAMASSA 1:7 CIMENTO E AREIA | REVESTIMENTO COM ARGAMASSA DE CIMENTO, CAL E AREIA |  | m² | 1 | 34.05 | 34.05
Composição Auxiliar | 40.24.23 | SUDECAP | ARGAMASSA DE CIMENTO E AREIA 1:7 | ARGAMASSA DE CIMENTO E AREIA - PREPARO |  | m³ | 0.022 | 433.64 | 9.54
Insumo | 55.10.75 | SUDECAP | PEDREIRO | Mão de Obra |  | H | 0.64 | 22.52 | 14.41
Insumo | 55.10.88 | SUDECAP | SERVENTE | Mão de Obra |  | H | 0.64 | 15.79 | 10.1
|  |  |  | MO sem LS => | 12.1939 | LS => | 14.05 | MO com LS => | 26.24
|  |  |  | Valor do BDI => | 7.91 |  | Valor com BDI => |  | 41.96
[6 empty] | Quant. => | 1675.85 | Preço Total => | 70318.66
5.4.5 | Código | Banco | Descrição | Tipo |  | Und | Quant. | Valor Unit | Total
Composição | 88484 | SINAPI | APLICAÇÃO DE FUNDO SELADOR ACRÍLICO EM TETO, UMA DEMÃO. AF_06/2014 | PINT - PINTURAS |  | m² | 1 | 3.41 | 3.41
Composição Auxiliar | 88316 | SINAPI | SERVENTE COM ENCARGOS COMPLEMENTARES | SEDI - SERVIÇOS DIVERSOS |  | H | 0.019 | 18.02 | 0.34
Composição Auxiliar | 88310 | SINAPI | PINTOR COM ENCARGOS COMPLEMENTARES | SEDI - SERVIÇOS DIVERSOS |  | H | 0.051 | 26.18 | 1.33
Insumo | 00006085 | SINAPI | SELADOR ACRILICO OPACO PREMIUM INTERIOR/EXTERIOR | Material |  | L | 0.16 | 10.91 | 1.74
|  |  |  | MO sem LS => | 0.59018 | LS => | 0.68 | MO com LS => | 1.27
|  |  |  | Valor do BDI => | 0.79 |  | Valor com BDI => |  | 4.2
[6 empty] | Quant. => | 1761.52 | Preço Total => | 7398.38
5.4.6 | Código | Banco | Descrição | Tipo |  | Und | Quant. | Valor Unit | Total
Composição | 88488 | SINAPI | APLICAÇÃO MANUAL DE PINTURA COM TINTA LÁTEX ACRÍLICA EM TETO, DUAS DEMÃOS. AF_06/2014 | PINT - PINTURAS |  | m² | 1 | 15.36 | 15.36
Composição Auxiliar | 88316 | SINAPI | SERVENTE COM ENCARGOS COMPLEMENTARES | SEDI - SERVIÇOS DIVERSOS |  | H | 0.089 | 18.02 | 1.6
Composição Auxiliar | 88310 | SINAPI | PINTOR COM ENCARGOS COMPLEMENTARES | SEDI - SERVIÇOS DIVERSOS |  | H | 0.244 | 26.18 | 6.38
Insumo | 00007356 | SINAPI | TINTA LATEX ACRILICA PREMIUM, COR BRANCO FOSCO | Material |  | L | 0.33 | 22.39 | 7.38
|  |  |  | MO sem LS => | 2.8301 | LS => | 3.26 | MO com LS => | 6.09
|  |  |  | Valor do BDI => | 3.56 |  | Valor com BDI => |  | 18.92
[6 empty] | Quant. => | 1761.52 | Preço Total => | 33327.95
5.5 |  |  | Revestimentos das Esquadrias | [5 empty] | 9182.26
5.5.1 | Código | Banco | Descrição | Tipo |  | Und | Quant. | Valor Unit | Total
Composição | 102201 | SINAPI | APLICAÇÃO MASSA ACRÍLICA PARA MADEIRA, PARA PINTURA COM TINTA DE ACABAMENTO (PIGMENTADA). AF_01/2021(PORTAS DE MADEIRA) | PINT - PINTURAS |  | m² | 1 | 18.42 | 18.42
Composição Auxiliar | 88310 | SINAPI | PINTOR COM ENCARGOS COMPLEMENTARES | SEDI - SERVIÇOS DIVERSOS |  | H | 0.4519 | 26.18 | 11.83
Insumo | 00003767 | SINAPI | LIXA EM FOLHA PARA PAREDE OU MADEIRA, NUMERO 120, COR VERMELHA | Material |  | UN | 0.5 | 1.32 | 0.66
Insumo | 00043652 | SINAPI | MASSA PARA MADEIRA - INTERIOR E EXTERIOR | Material |  | KG | 0.3758 | 15.8 | 5.93
|  |  |  | MO sem LS => | 4.2288 | LS => | 4.87 | MO com LS => | 9.1
|  |  |  | Valor do BDI => | 4.28 |  | Valor com BDI => |  | 22.7
[6 empty] | Quant. => | 175.02 | Preço Total => | 3972.95
5.5.2 | Código | Banco | Descrição | Tipo |  | Und | Quant. | Valor Unit | Total
Composição | 100757 | SINAPI | PINTURA COM TINTA ALQUÍDICA DE ACABAMENTO (ESMALTE SINTÉTICO ACETINADO) PULVERIZADA SOBRE SUPERFÍCIES METÁLICAS (EXCETO PERFIL) EXECUTADO EM OBRA (02 DEMÃOS). AF_01/2020_P (GRADES PLAYGROUNG E HALL DE ENTRADA) | PINT - PINTURAS |  | m² | 1 | 46.65 | 46.65
Composição Auxiliar | 88310 | SINAPI | PINTOR COM ENCARGOS COMPLEMENTARES | SEDI - SERVIÇOS DIVERSOS |  | H | 1.0531 | 26.18 | 27.57
Insumo | 00005318 | SINAPI | DILUENTE AGUARRAS | Material |  | L | 0.124 | 23.02 | 2.85
Insumo | 00007311 | SINAPI | TINTA ESMALTE SINTETICO PREMIUM ACETINADO | Material |  | L | 0.4134 | 39.28 | 16.23
|  |  |  | MO sem LS => | 9.8564 | LS => | 11.35 | MO com LS => | 21.21
|  |  |  | Valor do BDI => | 10.84 |  | Valor com BDI => |  | 57.49
[6 empty] | Quant. => | 31.4 | Preço Total => | 1805.18
5.5.3 | Código | Banco | Descrição | Tipo |  | Und | Quant. | Valor Unit | Total
Composição | 102219 | SINAPI | PINTURA TINTA DE ACABAMENTO (PIGMENTADA) ESMALTE SINTÉTICO ACETINADO EM MADEIRA, 2 DEMÃOS. AF_01/2021 (PORTAS DE MADEIRA) | PINT - PINTURAS |  | m² | 1 | 15.79 | 15.79
Composição Auxiliar | 88310 | SINAPI | PINTOR COM ENCARGOS COMPLEMENTARES | SEDI - SERVIÇOS DIVERSOS |  | H | 0.3805 | 26.18 | 9.96
Insumo | 00005318 | SINAPI | DILUENTE AGUARRAS | Material |  | L | 0.014 | 23.02 | 0.32
Insumo | 00007311 | SINAPI | TINTA ESMALTE SINTETICO PREMIUM ACETINADO | Material |  | L | 0.1403 | 39.28 | 5.51
|  |  |  | MO sem LS => | 3.5596 | LS => | 4.1 | MO com LS => | 7.66
|  |  |  | Valor do BDI => | 3.66 |  | Valor com BDI => |  | 19.45
[6 empty] | Quant. => | 175.02 | Preço Total => | 3404.13
5.6 |  |  | Revestimentos elementos metálicos | [5 empty] | 59312.43
5.6.1 | Código | Banco | Descrição | Tipo |  | Und | Quant. | Valor Unit | Total
Composição | 100757 | SINAPI | PINTURA COM TINTA ALQUÍDICA DE ACABAMENTO (ESMALTE SINTÉTICO ACETINADO) PULVERIZADA SOBRE SUPERFÍCIES METÁLICAS (EXCETO PERFIL) EXECUTADO EM OBRA (02 DEMÃOS). AF_01/2020_P (CORRIMÃOS, GRADIL DO CERCAMENTO E QUADRA) | PINT - PINTURAS |  | m² | 1 | 46.65 | 46.65
Composição Auxiliar | 88310 | SINAPI | PINTOR COM ENCARGOS COMPLEMENTARES | SEDI - SERVIÇOS DIVERSOS |  | H | 1.0531 | 26.18 | 27.57
Insumo | 00005318 | SINAPI | DILUENTE AGUARRAS | Material |  | L | 0.124 | 23.02 | 2.85
Insumo | 00007311 | SINAPI | TINTA ESMALTE SINTETICO PREMIUM ACETINADO | Material |  | L | 0.4134 | 39.28 | 16.23
|  |  |  | MO sem LS => | 9.8564 | LS => | 11.35 | MO com LS => | 21.21
|  |  |  | Valor do BDI => | 10.84 |  | Valor com BDI => |  | 57.49
[6 empty] | Quant. => | 1031.7 | Preço Total => | 59312.43
6 |  |  | ESQUADRIAS | [5 empty] | 529336.01
6.1 |  |  | Portas | [5 empty] | 62765.3
6.1.1 | Código | Banco | Descrição | Tipo |  | Und | Quant. | Valor Unit | Total
Composição | 91341 | SINAPI | PA1 (1,30x1,50m - 2 FOLHAS) - PORTA EM ALUMÍNIO DE ABRIR TIPO VENEZIANA COM GUARNIÇÃO, FIXAÇÃO COM PARAFUSOS - FORNECIMENTO E INSTALAÇÃO. AF_12/2019 | ESQV - ESQUADRIAS/FERRAGENS/VIDROS |  | m² | 1 | 618.4 | 618.4
Composição Auxiliar | 88316 | SINAPI | SERVENTE COM ENCARGOS COMPLEMENTARES | SEDI - SERVIÇOS DIVERSOS |  | H | 0.191 | 18.02 | 3.44
Composição Auxiliar | 88309 | SINAPI | PEDREIRO COM ENCARGOS COMPLEMENTARES | SEDI - SERVIÇOS DIVERSOS |  | H | 0.3826 | 25.14 | 9.61
Insumo | 00007568 | SINAPI | BUCHA DE NYLON SEM ABA S10, COM PARAFUSO DE 6,10 X 65 MM EM ACO ZINCADO COM ROSCA SOBERBA, CABECA CHATA E FENDA PHILLIPS | Material |  | UN | 4.8166 | 0.49 | 2.36
Insumo | 00036888 | SINAPI | GUARNICAO / MOLDURA / ARREMATE DE ACABAMENTO PARA ESQUADRIA, EM ALUMINIO PERFIL 25, ACABAMENTO ANODIZADO BRANCO OU BRILHANTE, PARA 1 FACE | Material |  | M | 6.8504 | 19.09 | 130.77
Insumo | 00039025 | SINAPI | PORTA DE ABRIR EM ALUMINIO TIPO VENEZIANA, ACABAMENTO ANODIZADO NATURAL, SEM GUARNICAO/ALIZAR/VISTA, 87 X 210 CM | Material |  | UN | 0.5473 | 815.17 | 446.14
Insumo | 00000142 | SINAPI | SELANTE ELASTICO MONOCOMPONENTE A BASE DE POLIURETANO (PU) PARA JUNTAS DIVERSAS | Material |  | 310ML | 0.8829 | 29.54 | 26.08
|  |  |  | MO sem LS => | 4.7772 | LS => | 5.5 | MO com LS => | 10.28
|  |  |  | Valor do BDI => | 143.71 |  | Valor com BDI => |  | 762.11
[6 empty] | Quant. => | 1.95 | Preço Total => | 1486.11
6.1.2 | Código | Banco | Descrição | Tipo |  | Und | Quant. | Valor Unit | Total
Composição | 91341 | SINAPI | PA2 (2,00x1,50m - 2 FOLHAS) - PORTA EM ALUMÍNIO DE ABRIR TIPO VENEZIANA COM GUARNIÇÃO, FIXAÇÃO COM PARAFUSOS - FORNECIMENTO E INSTALAÇÃO. AF_12/2019 | ESQV - ESQUADRIAS/FERRAGENS/VIDROS |  | m² | 1 | 618.4 | 618.4
Composição Auxiliar | 88316 | SINAPI | SERVENTE COM ENCARGOS COMPLEMENTARES | SEDI - SERVIÇOS DIVERSOS |  | H | 0.191 | 18.02 | 3.44
Composição Auxiliar | 88309 | SINAPI | PEDREIRO COM ENCARGOS COMPLEMENTARES | SEDI - SERVIÇOS DIVERSOS |  | H | 0.3826 | 25.14 | 9.61
Insumo | 00007568 | SINAPI | BUCHA DE NYLON SEM ABA S10, COM PARAFUSO DE 6,10 X 65 MM EM ACO ZINCADO COM ROSCA SOBERBA, CABECA CHATA E FENDA PHILLIPS | Material |  | UN | 4.8166 | 0.49 | 2.36
Insumo | 00036888 | SINAPI | GUARNICAO / MOLDURA / ARREMATE DE ACABAMENTO PARA ESQUADRIA, EM ALUMINIO PERFIL 25, ACABAMENTO ANODIZADO BRANCO OU BRILHANTE, PARA 1 FACE | Material |  | M | 6.8504 | 19.09 | 130.77
Insumo | 00039025 | SINAPI | PORTA DE ABRIR EM ALUMINIO TIPO VENEZIANA, ACABAMENTO ANODIZADO NATURAL, SEM GUARNICAO/ALIZAR/VISTA, 87 X 210 CM | Material |  | UN | 0.5473 | 815.17 | 446.14
Insumo | 00000142 | SINAPI | SELANTE ELASTICO MONOCOMPONENTE A BASE DE POLIURETANO (PU) PARA JUNTAS DIVERSAS | Material |  | 310ML | 0.8829 | 29.54 | 26.08
|  |  |  | MO sem LS => | 4.7772 | LS => | 5.5 | MO com LS => | 10.28
|  |  |  | Valor do BDI => | 143.71 |  | Valor com BDI => |  | 762.11
[6 empty] | Quant. => | 3 | Preço Total => | 2286.33
6.1.3 | Código | Banco | Descrição | Tipo |  | Und | Quant. | Valor Unit | Total
Composição | 91341 | SINAPI | PA3 (0,70x1,00m - 1 FOLHA) - PORTA EM ALUMÍNIO DE ABRIR TIPO VENEZIANA COM GUARNIÇÃO, FIXAÇÃO COM PARAFUSOS - FORNECIMENTO E INSTALAÇÃO. AF_12/2019 | ESQV - ESQUADRIAS/FERRAGENS/VIDROS |  | m² | 1 | 618.4 | 618.4
Composição Auxiliar | 88316 | SINAPI | SERVENTE COM ENCARGOS COMPLEMENTARES | SEDI - SERVIÇOS DIVERSOS |  | H | 0.191 | 18.02 | 3.44
Composição Auxiliar | 88309 | SINAPI | PEDREIRO COM ENCARGOS COMPLEMENTARES | SEDI - SERVIÇOS DIVERSOS |  | H | 0.3826 | 25.14 | 9.61
Insumo | 00007568 | SINAPI | BUCHA DE NYLON SEM ABA S10, COM PARAFUSO DE 6,10 X 65 MM EM ACO ZINCADO COM ROSCA SOBERBA, CABECA CHATA E FENDA PHILLIPS | Material |  | UN | 4.8166 | 0.49 | 2.36
Insumo | 00036888 | SINAPI | GUARNICAO / MOLDURA / ARREMATE DE ACABAMENTO PARA ESQUADRIA, EM ALUMINIO PERFIL 25, ACABAMENTO ANODIZADO BRANCO OU BRILHANTE, PARA 1 FACE | Material |  | M | 6.8504 | 19.09 | 130.77
Insumo | 00039025 | SINAPI | PORTA DE ABRIR EM ALUMINIO TIPO VENEZIANA, ACABAMENTO ANODIZADO NATURAL, SEM GUARNICAO/ALIZAR/VISTA, 87 X 210 CM | Material |  | UN | 0.5473 | 815.17 | 446.14
Insumo | 00000142 | SINAPI | SELANTE ELASTICO MONOCOMPONENTE A BASE DE POLIURETANO (PU) PARA JUNTAS DIVERSAS | Material |  | 310ML | 0.8829 | 29.54 | 26.08
|  |  |  | MO sem LS => | 4.7772 | LS => | 5.5 | MO com LS => | 10.28
|  |  |  | Valor do BDI => | 143.71 |  | Valor com BDI => |  | 762.11
[6 empty] | Quant. => | 0.7 | Preço Total => | 533.47
6.1.4 | Código | Banco | Descrição | Tipo |  | Und | Quant. | Valor Unit | Total
Composição | 91341 | SINAPI | PA4 (0,80x0,80m - 2 FOLHAS) - PORTA EM ALUMÍNIO DE ABRIR TIPO VENEZIANA COM GUARNIÇÃO, FIXAÇÃO COM PARAFUSOS - FORNECIMENTO E INSTALAÇÃO. AF_12/2019 | ESQV - ESQUADRIAS/FERRAGENS/VIDROS |  | m² | 1 | 618.4 | 618.4
Composição Auxiliar | 88316 | SINAPI | SERVENTE COM ENCARGOS COMPLEMENTARES | SEDI - SERVIÇOS DIVERSOS |  | H | 0.191 | 18.02 | 3.44
Composição Auxiliar | 88309 | SINAPI | PEDREIRO COM ENCARGOS COMPLEMENTARES | SEDI - SERVIÇOS DIVERSOS |  | H | 0.3826 | 25.14 | 9.61
Insumo | 00007568 | SINAPI | BUCHA DE NYLON SEM ABA S10, COM PARAFUSO DE 6,10 X 65 MM EM ACO ZINCADO COM ROSCA SOBERBA, CABECA CHATA E FENDA PHILLIPS | Material |  | UN | 4.8166 | 0.49 | 2.36
Insumo | 00036888 | SINAPI | GUARNICAO / MOLDURA / ARREMATE DE ACABAMENTO PARA ESQUADRIA, EM ALUMINIO PERFIL 25, ACABAMENTO ANODIZADO BRANCO OU BRILHANTE, PARA 1 FACE | Material |  | M | 6.8504 | 19.09 | 130.77
Insumo | 00039025 | SINAPI | PORTA DE ABRIR EM ALUMINIO TIPO VENEZIANA, ACABAMENTO ANODIZADO NATURAL, SEM GUARNICAO/ALIZAR/VISTA, 87 X 210 CM | Material |  | UN | 0.5473 | 815.17 | 446.14
Insumo | 00000142 | SINAPI | SELANTE ELASTICO MONOCOMPONENTE A BASE DE POLIURETANO (PU) PARA JUNTAS DIVERSAS | Material |  | 310ML | 0.8829 | 29.54 | 26.08
|  |  |  | MO sem LS => | 4.7772 | LS => | 5.5 | MO com LS => | 10.28
|  |  |  | Valor do BDI => | 143.71 |  | Valor com BDI => |  | 762.11
[6 empty] | Quant. => | 1.28 | Preço Total => | 975.5
6.1.5 | Código | Banco | Descrição | Tipo |  | Und | Quant. | Valor Unit | Total
Composição | MK-POR-0006 | Próprio | PM3 ( 1,00x2,10 1 FOLHA) - PORTA DE ABRIR, MADEIRA DE LEI PRANCHETA PARA PINTURA COMPLETA 100 X 210 CM,COM FERRAGENS EM FERRO LATONADO - ENTRADA SERVIÇO | ESQ |  | U | 1 | 665.7 | 665.7
Composição Auxiliar | ED-50361 | SETOP | AJUDANTE DE CARPINTEIRO COM ENCARGOS COMPLEMENTARES | ED- |  | HORA | 3.75 | 19.96 | 74.85
Composição Auxiliar | ED-50371 | SETOP | CARPINTEIRO DE ESQUADRIA COM ENCARGOS COMPLEMENTARES | ED- |  | hora | 3.75 | 28.11 | 105.41
Composição Auxiliar | ED-50381 | SETOP | PEDREIRO COM ENCARGOS COMPLEMENTARES | ED- |  | hora | 1.4 | 25.14 | 35.19
Composição Auxiliar | ED-50367 | SETOP | SERVENTE COM ENCARGOS COMPLEMENTARES | ED- |  | hora | 1.4 | 18.02 | 25.22
Insumo | MATED- 11248 | SETOP | AREIA LAVADA POSTO OBRA (TIPO: MÉDIA) | Material |  | m³ | 0.011 | 88.69 | 0.97
Insumo | MATED- 11256 | SETOP | CAL HIDRATADA (TIPO: CH- III) | Material |  | Kg | 1.72 | 0.58 | 0.99
Insumo | MATED- 11258 | SETOP | CIMENTO PORTLAND CP II- E-32 (RESISTÊNCIA: 32,00 MPA) | Material |  | Kg | 1.72 | 0.57 | 0.98
Insumo | MATED- 11387 | SETOP | DOBRADIÇA DE FERRO PARA PORTA (TIPO: PINO SOLTO COM BOLA¦ LARGURA: 2.1/2"¦ALTURA: 3") | Material |  | un | 3 | 9.5 | 28.5
Insumo | MATED- 12481 | SETOP | FECHADURA (APLICAÇÃO: EXTERNA¦TIPO: YALE¦ PARAFUSOS: INCLUSOS¦Nº DE CHAVE: 2¦ESPELHO: CROMADO¦DISTÂNCIA DE BROCA: 40MM¦GRAU DE SEGURANÇA: MÉDIO¦ MAÇANETA: ALAVANCA EM ZAMAC) | Material |  | un | 1 | 75.99 | 75.99
Insumo | MATED- 11332 | SETOP | PREGO 18X30 COM CABEÇA (COMPRIMENTO: 69,0 MM¦DIÂMETRO: 3,4 MM¦ QUANTIDADE POR QUILO: 203) | Material |  | Kg | 0.2 | 10.26 | 2.05
Insumo | 00010556 | SINAPI | PORTA DE MADEIRA, FOLHA MEDIA (NBR 15930) DE 900 X 2100 MM, DE 35 MM A 40 MM DE ESPESSURA, NUCLEO SEMI-SOLIDO (SARRAFEADO), CAPA LISA EM HDF, ACABAMENTO EM PRIMER PARA PINTURA | Material |  | UN | 1.1 | 286.87 | 315.55
|  |  |  | MO sem LS => | 88.9958 | LS => | 102.51 | MO com LS => | 191.51
|  |  |  | Valor do BDI => | 154.7 |  | Valor com BDI => |  | 820.4
[6 empty] | Quant. => | 1 | Preço Total => | 820.4
6.1.6 | Código | Banco | Descrição | Tipo |  | Und | Quant. | Valor Unit | Total
Composição | 91315 | SINAPI | PM2 ( 0,90x2,10m - 1 FOLHA) - KIT DE PORTA DE MADEIRA PARA PINTURA, SEMI-OCA (LEVE OU MÉDIA), PADRÃO POPULAR, 90X210CM, ESPESSURA DE 3,5CM, ITENS INCLUSOS: DOBRADIÇAS, MONTAGEM E INSTALAÇÃO DO BATENTE, FECHADURA COM EXECUÇÃO DO FURO - FORNECIMENTO E INSTALAÇÃO. AF_12/2019 ( I.S. PNE 1,2 E 3 (MASCULINO E FEMININO) | ESQV - ESQUADRIAS/FERRAGENS/VIDROS |  | UN | 1 | 934.26 | 934.26
Composição Auxiliar | 90823 | SINAPI | PORTA DE MADEIRA PARA PINTURA, SEMI-OCA (LEVE OU MÉDIA), 90X210CM, ESPESSURA DE 3,5CM, INCLUSO DOBRADIÇAS - FORNECIMENTO E INSTALAÇÃO. AF_12/2019 | ESQV - ESQUADRIAS/FERRAGENS/VIDROS |  | UN | 1 | 405.57 | 405.57
Composição Auxiliar | 91304 | SINAPI | FECHADURA DE EMBUTIR COM CILINDRO, EXTERNA, COMPLETA, ACABAMENTO PADRÃO POPULAR, INCLUSO EXECUÇÃO DE FURO - FORNECIMENTO E INSTALAÇÃO. AF_12/2019 | ESQV - ESQUADRIAS/FERRAGENS/VIDROS |  | UN | 1 | 100.43 | 100.43
Composição Auxiliar | 91292 | SINAPI | BATENTE PARA PORTA DE MADEIRA, FIXAÇÃO COM ARGAMASSA, PADRÃO POPULAR. FORNECIMENTO E INSTALAÇÃO. AF_12/2019 | ESQV - ESQUADRIAS/FERRAGENS/VIDROS |  | UN | 1 | 339.32 | 339.32
Composição Auxiliar | 100660 | SINAPI | ALIZAR DE 5X1,5CM PARA PORTA FIXADO COM PREGOS, PADRÃO POPULAR - FORNECIMENTO E INSTALAÇÃO. AF_12/2019 | ESQV - ESQUADRIAS/FERRAGENS/VIDROS |  | M | 10.2 | 8.72 | 88.94
|  |  |  | MO sem LS => | 111.0368 | LS => | 127.9 | MO com LS => | 238.94
|  |  |  | Valor do BDI => | 217.12 |  | Valor com BDI => |  | 1151.38
[6 empty] | Quant. => | 5 | Preço Total => | 5756.9
6.1.7 | Código | Banco | Descrição | Tipo |  | Und | Quant. | Valor Unit | Total
Composição | 91314 | SINAPI | PM4 (0,80x2,10m - 1 FOLHA) - KIT DE PORTA DE MADEIRA PARA PINTURA, SEMI-OCA (LEVE OU MÉDIA), PADRÃO POPULAR, 80X210CM, ESPESSURA DE 3,5CM, ITENS INCLUSOS: DOBRADIÇAS, MONTAGEM E INSTALAÇÃO DO BATENTE, FECHADURA COM EXECUÇÃO DO FURO - FORNECIMENTO E INSTALAÇÃO. AF_12/2019 (SALA PROFESSORES, DIREÇÃO, COORDENAÇÃO, SECRETARIA, VESTIÁRIOS, COZINHA, LAVANDERIA, DML, DESPENSA) | ESQV - ESQUADRIAS/FERRAGENS/VIDROS |  | UN | 1 | 856.51 | 856.51
Composição Auxiliar | 91292 | SINAPI | BATENTE PARA PORTA DE MADEIRA, FIXAÇÃO COM ARGAMASSA, PADRÃO POPULAR. FORNECIMENTO E INSTALAÇÃO. AF_12/2019 | ESQV - ESQUADRIAS/FERRAGENS/VIDROS |  | UN | 1 | 339.32 | 339.32
Composição Auxiliar | 91304 | SINAPI | FECHADURA DE EMBUTIR COM CILINDRO, EXTERNA, COMPLETA, ACABAMENTO PADRÃO POPULAR, INCLUSO EXECUÇÃO DE FURO - FORNECIMENTO E INSTALAÇÃO. AF_12/2019 | ESQV - ESQUADRIAS/FERRAGENS/VIDROS |  | UN | 1 | 100.43 | 100.43
Composição Auxiliar | 90822 | SINAPI | PORTA DE MADEIRA PARA PINTURA, SEMI-OCA (LEVE OU MÉDIA), 80X210CM, ESPESSURA DE 3,5CM, INCLUSO DOBRADIÇAS - FORNECIMENTO E INSTALAÇÃO. AF_12/2019 | ESQV - ESQUADRIAS/FERRAGENS/VIDROS |  | UN | 1 | 329.56 | 329.56
Composição Auxiliar | 100660 | SINAPI | ALIZAR DE 5X1,5CM PARA PORTA FIXADO COM PREGOS, PADRÃO POPULAR - FORNECIMENTO E INSTALAÇÃO. AF_12/2019 | ESQV - ESQUADRIAS/FERRAGENS/VIDROS |  | M | 10 | 8.72 | 87.2
|  |  |  | MO sem LS => | 109.006 | LS => | 125.56 | MO com LS => | 234.57
|  |  |  | Valor do BDI => | 199.05 |  | Valor com BDI => |  | 1055.56
[6 empty] | Quant. => | 14 | Preço Total => | 14777.84
6.1.8 | Código | Banco | Descrição | Tipo |  | Und | Quant. | Valor Unit | Total
Composição | 90794 | SINAPI | PM7 (0,60x1,50m - 1 FOLHA) - KIT DE PORTA-PRONTA DE MADEIRA EM ACABAMENTO MELAMÍNICO BRANCO, FOLHA LEVE OU MÉDIA, E BATENTE METÁLICO, 60X210CM, FIXAÇÃO COM ARGAMASSA - FORNECIMENTO E INSTALAÇÃO. AF_12/2019 (SANITÁRIOS INFANTIS 1 E 2 MASCULINO E FEMININO) | ESQV - ESQUADRIAS/FERRAGENS/VIDROS |  | UN | 1 | 675.77 | 675.77
Composição Auxiliar | 88629 | SINAPI | ARGAMASSA TRAÇO 1:3 (EM VOLUME DE CIMENTO E AREIA MÉDIA ÚMIDA), PREPARO MANUAL. AF_08/2019 | SEDI - SERVIÇOS DIVERSOS |  | m³ | 0.022 | 638.13 | 14.03
Composição Auxiliar | 88316 | SINAPI | SERVENTE COM ENCARGOS COMPLEMENTARES | SEDI - SERVIÇOS DIVERSOS |  | H | 0.887 | 18.02 | 15.98
Composição Auxiliar | 88261 | SINAPI | CARPINTEIRO DE ESQUADRIA COM ENCARGOS COMPLEMENTARES | SEDI - SERVIÇOS DIVERSOS |  | H | 0.227 | 28.11 | 6.38
Composição Auxiliar | 88309 | SINAPI | PEDREIRO COM ENCARGOS COMPLEMENTARES | SEDI - SERVIÇOS DIVERSOS |  | H | 1.546 | 25.14 | 38.86
Insumo | 00039482 | SINAPI | KIT PORTA PRONTA DE MADEIRA, FOLHA LEVE (NBR 15930) DE 600 X 2100 MM OU 700 X 2100 MM, DE 35 MM A 40 MM DE ESPESSURA, COM MARCO EM ACO, NUCLEO COLMEIA, CAPA LISA EM HDF, ACABAMENTO MELAMINICO BRANCO (INCLUI MARCO, ALIZARES, DOBRADICAS E FECHADURA) | Material |  | UN | 1 | 600.52 | 600.52
|  |  |  | MO sem LS => | 23.6396 | LS => | 27.23 | MO com LS => | 50.87
|  |  |  | Valor do BDI => | 157.04 |  | Valor com BDI => |  | 832.81
[6 empty] | Quant. => | 6 | Preço Total => | 4996.86
6.1.9 | Código | Banco | Descrição | Tipo |  | Und | Quant. | Valor Unit | Total
Composição | 90796 | SINAPI | PM8 (0,80x1,80m - 1 FOLHA) - KIT DE PORTA-PRONTA DE MADEIRA EM ACABAMENTO MELAMÍNICO BRANCO, FOLHA LEVE OU MÉDIA, E BATENTE METÁLICO, 80X210CM, FIXAÇÃO COM ARGAMASSA - FORNECIMENTO E INSTALAÇÃO. AF_12/2019 (( I.S. 3 E 4 (MASCULINO E FEMININO); I.S. PNE 1 E 2 (MASCULINO E FEMININO)) | ESQV - ESQUADRIAS/FERRAGENS/VIDROS |  | UN | 1 | 689.52 | 689.52
Composição Auxiliar | 88629 | SINAPI | ARGAMASSA TRAÇO 1:3 (EM VOLUME DE CIMENTO E AREIA MÉDIA ÚMIDA), PREPARO MANUAL. AF_08/2019 | SEDI - SERVIÇOS DIVERSOS |  | m³ | 0.0226 | 638.13 | 14.42
Composição Auxiliar | 88316 | SINAPI | SERVENTE COM ENCARGOS COMPLEMENTARES | SEDI - SERVIÇOS DIVERSOS |  | H | 1.079 | 18.02 | 19.44
Composição Auxiliar | 88261 | SINAPI | CARPINTEIRO DE ESQUADRIA COM ENCARGOS COMPLEMENTARES | SEDI - SERVIÇOS DIVERSOS |  | H | 0.294 | 28.11 | 8.26
Composição Auxiliar | 88309 | SINAPI | PEDREIRO COM ENCARGOS COMPLEMENTARES | SEDI - SERVIÇOS DIVERSOS |  | H | 1.865 | 25.14 | 46.88
Insumo | 00039484 | SINAPI | KIT PORTA PRONTA DE MADEIRA, FOLHA LEVE (NBR 15930) DE 800 X 2100 MM, DE 35 MM A 40 MM DE ESPESSURA, COM MARCO EM ACO, NUCLEO COLMEIA, CAPA LISA EM HDF, ACABAMENTO MELAMINICO BRANCO (INCLUI MARCO, ALIZARES, DOBRADICAS E FECHADURA) | Material |  | UN | 1 | 600.52 | 600.52
|  |  |  | MO sem LS => | 28.5794 | LS => | 32.92 | MO com LS => | 61.5
|  |  |  | Valor do BDI => | 160.24 |  | Valor com BDI => |  | 849.76
[6 empty] | Quant. => | 10 | Preço Total => | 8497.6
6.1.10 | Código | Banco | Descrição | Tipo |  | Und | Quant. | Valor Unit | Total
Composição | 90797 | SINAPI | PM9 (0,90x1,80m - 1 FOLHA) - KIT DE PORTA-PRONTA DE MADEIRA EM ACABAMENTO MELAMÍNICO BRANCO, FOLHA LEVE OU MÉDIA, E BATENTE METÁLICO, 90X210CM, FIXAÇÃO COM ARGAMASSA - FORNECIMENTO E INSTALAÇÃO. AF_12/2019 ((I.S. PNE 1 E 2 (MASCULINO E FEMININO)) | ESQV - ESQUADRIAS/FERRAGENS/VIDROS |  | UN | 1 | 696.39 | 696.39
Composição Auxiliar | 88629 | SINAPI | ARGAMASSA TRAÇO 1:3 (EM VOLUME DE CIMENTO E AREIA MÉDIA ÚMIDA), PREPARO MANUAL. AF_08/2019 | SEDI - SERVIÇOS DIVERSOS |  | m³ | 0.0229 | 638.13 | 14.61
Composição Auxiliar | 88316 | SINAPI | SERVENTE COM ENCARGOS COMPLEMENTARES | SEDI - SERVIÇOS DIVERSOS |  | H | 1.176 | 18.02 | 21.19
Composição Auxiliar | 88309 | SINAPI | PEDREIRO COM ENCARGOS COMPLEMENTARES | SEDI - SERVIÇOS DIVERSOS |  | H | 2.024 | 25.14 | 50.88
Composição Auxiliar | 88261 | SINAPI | CARPINTEIRO DE ESQUADRIA COM ENCARGOS COMPLEMENTARES | SEDI - SERVIÇOS DIVERSOS |  | H | 0.327 | 28.11 | 9.19
Insumo | 00039485 | SINAPI | KIT PORTA PRONTA DE MADEIRA, FOLHA LEVE (NBR 15930) DE 900 X 2100 MM, DE 35 MM A 40 MM DE ESPESSURA, COM MARCO EM ACO, NUCLEO COLMEIA, CAPA LISA EM HDF, ACABAMENTO MELAMINICO BRANCO (INCLUI MARCO, ALIZARES, DOBRADICAS E FECHADURA) | Material |  | UN | 1 | 600.52 | 600.52
|  |  |  | MO sem LS => | 31.0516 | LS => | 35.77 | MO com LS => | 66.82
|  |  |  | Valor do BDI => | 161.84 |  | Valor com BDI => |  | 858.23
[6 empty] | Quant. => | 2 | Preço Total => | 1716.46
6.1.11 | Código | Banco | Descrição | Tipo |  | Und | Quant. | Valor Unit | Total
Composição | MK-CL-PM1 | Próprio | PM1 - PORTA COMPLETA MADEIRA, COM VISOR - 0,80X2,10M - SALAS DE AULA, VESTIÁRIOS, COZINHA, LAVANDERIA, DML DESPENSA | ESQV - ESQUADRIAS/FERRAGENS/VIDROS |  | UN | 1 | 894.3 | 894.3
Composição Auxiliar | 102151 | SINAPI | INSTALAÇÃO DE VIDRO LISO INCOLOR, E = 3 MM, EM ESQUADRIA DE MADEIRA, FIXADO COM BAGUETE. AF_01/2021 | ESQV - ESQUADRIAS/FERRAGENS/VIDROS |  | m² | 0.25 | 151.17 | 37.79
Composição Auxiliar | 91314 | SINAPI | KIT DE PORTA DE MADEIRA PARA PINTURA, SEMI-OCA (LEVE OU MÉDIA), PADRÃO POPULAR, 80X210CM, ESPESSURA DE 3,5CM, ITENS INCLUSOS: DOBRADIÇAS, MONTAGEM E INSTALAÇÃO DO BATENTE, FECHADURA COM EXECUÇÃO DO FURO - FORNECIMENTO E INSTALAÇÃO. AF_12/2019 | ESQV - ESQUADRIAS/FERRAGENS/VIDROS |  | UN | 1 | 856.51 | 856.51
|  |  |  | MO sem LS => | 111.1111 | LS => | 127.99 | MO com LS => | 239.1
|  |  |  | Valor do BDI => | 207.83 |  | Valor com BDI => |  | 1102.13
[6 empty] | Quant. => | 13 | Preço Total => | 14327.69
6.1.12 | Código | Banco | Descrição | Tipo |  | Und | Quant. | Valor Unit | Total
Composição | MK-CL-PM5 | Próprio | PM5 - PORTA COMPLETA MADEIRA, 2FL - 1,60X2,10M - ALMOXARIFADO | ESQV - ESQUADRIAS/FERRAGENS/VIDROS |  | UN | 1 | 1713.02 | 1713.02
Composição Auxiliar | 91314 | SINAPI | KIT DE PORTA DE MADEIRA PARA PINTURA, SEMI-OCA (LEVE OU MÉDIA), PADRÃO POPULAR, 80X210CM, ESPESSURA DE 3,5CM, ITENS INCLUSOS: DOBRADIÇAS, MONTAGEM E INSTALAÇÃO DO BATENTE, FECHADURA COM EXECUÇÃO DO FURO - FORNECIMENTO E INSTALAÇÃO. AF_12/2019 | ESQV - ESQUADRIAS/FERRAGENS/VIDROS |  | UN | 2 | 856.51 | 1713.02
|  |  |  | MO sem LS => | 218.012 | LS => | 251.13 | MO com LS => | 469.14
|  |  |  | Valor do BDI => | 398.1 |  | Valor com BDI => |  | 2111.12
[6 empty] | Quant. => | 1 | Preço Total => | 2111.12
6.1.13 | Código | Banco | Descrição | Tipo |  | Und | Quant. | Valor Unit | Total
Composição | MK-CL-PM6 | Próprio | PM6 - PORTA COMPLETA MADEIRA, 2 FOLHAS, COM VISOR - 2,00X2,10M - SALA POLIVALENTE | ESQV - ESQUADRIAS/FERRAGENS/VIDROS |  | UN | 1 | 2216.85 | 2216.85
Composição Auxiliar | 102151 | SINAPI | INSTALAÇÃO DE VIDRO LISO INCOLOR, E = 3 MM, EM ESQUADRIA DE MADEIRA, FIXADO COM BAGUETE. AF_01/2021 | ESQV - ESQUADRIAS/FERRAGENS/VIDROS |  | m² | 0.5 | 151.17 | 75.58
Composição Auxiliar | 91314 | SINAPI | KIT DE PORTA DE MADEIRA PARA PINTURA, SEMI-OCA (LEVE OU MÉDIA), PADRÃO POPULAR, 80X210CM, ESPESSURA DE 3,5CM, ITENS INCLUSOS: DOBRADIÇAS, MONTAGEM E INSTALAÇÃO DO BATENTE, FECHADURA COM EXECUÇÃO DO FURO - FORNECIMENTO E INSTALAÇÃO. AF_12/2019 | ESQV - ESQUADRIAS/FERRAGENS/VIDROS |  | UN | 2.5 | 856.51 | 2141.27
|  |  |  | MO sem LS => | 276.7275 | LS => | 318.76 | MO com LS => | 595.49
|  |  |  | Valor do BDI => | 515.19 |  | Valor com BDI => |  | 2732.04
[6 empty] | Quant. => | 1 | Preço Total => | 2732.04
6.1.14 | Código | Banco | Descrição | Tipo |  | Und | Quant. | Valor Unit | Total
Composição | ED-50988 | SETOP | PCF01 - PORTA CORTA-FOGO, COLOCAÇÃO E ACABAMENTO, DE ABRIR, UMA FOLHA COM DOBRADIÇA ESPECIAL, MOLA DE FECHAMENTO, FECHADURA, MAÇANETA E DEMAIS | ED- |  | U | 1 | 1417.55 | 1417.55
A | Código | Banco | Equipamentos | Utilização |  | Custo Operacional |  | Consumo | Custo Horário
|  |  |  | Operativa | Improdutiva | Operativa | Improdutiva
[6 empty] | (A) Total: |  |  | 0
B | Código | Banco | Mão de Obra |  |  | Unidade | Custo Unitário | Consumo | Custo Horário
[6 empty] | (B) Total: |  |  | 0
[6 empty] | Custo Horário de Execução (A) + (B): |  |  | 0
[6 empty] | (D) Produção da Equipe: |  |  | 1
[6 empty] | Custo Unitário de Execução [(A) + (B)] / (D): |  |  | 0
F | Banco | Código | Material |  |  | Unidade | Custo Unitário | Quantidade | Custo Horário
Insumo | SETOP | MATED-11248 | AREIA LAVADA POSTO OBRA (TIPO: MÉDIA) |  |  | m³ | 102.65 | 0.02 | 2.05
Insumo | SETOP | MATED-11258 | CIMENTO PORTLAND CP II-E- 32 (RESISTÊNCIA: 32,00MPA) |  |  | Kg | 0.67 | 8.7 | 5.82
Insumo | SETOP | MATED-11250 | PEDRA BRITADA POSTO OBRA (NÚMERO: 1¦ GRANULOMETRIA: 9,5-19MM) |  |  | m³ | 102.13 | 0.02 | 2.04
Insumo | SETOP | MATED-12678 | PORTA CORTA-FOGO (TIPO: ABRIR¦FOLHA: 1¦ALTURA: 210CM¦LARGURA: 80CM¦ DOBRADIÇA: ESPECIAL COM MOLA DE FECHAMENTO¦ FECHADURA: INCLUSO¦ MAÇANETA: INCLUSO¦ BATENTE: INCLUSO¦ ACESSÓRIOS DE ACABAMENTO: INCLUSO) |  |  | un | 1235 | 1 | 1235
[6 empty] | (F)Total: |  |  | 1244.91
G | Banco | Código | Serviços |  |  | Unidade | Custo Unitário | Quantidade | Custo Horário
Atividade Auxiliar | SETOP | ED-50381 | PEDREIRO COM ENCARGOS COMPLEMENTARES |  |  | hora | 25.14 | 4 | 100.56
Atividade Auxiliar | SETOP | ED-50367 | SERVENTE COM ENCARGOS COMPLEMENTARES |  |  | hora | 18.02 | 4 | 72.08
[6 empty] | (G) Total: |  |  | 172.64
|  |  |  | MO sem LS => | 62.3206 | LS => | 71.79 | MO com LS => | 134.1076
|  |  |  | Valor do BDI => | 329.43 |  | Valor com BDI => |  | 1746.98
[6 empty] | Quant. => | 1 | Preço Total => | 1746.98
6.2 |  |  | Janelas | [5 empty] | 108463.93
6.2.1 | Código | Banco | Descrição | Tipo |  | Und | Quant. | Valor Unit | Total
Composição | MK-ESQ-JAN-0001 | Próprio | J-1 (2,00x1,90m/1,20m) - JANELA DE ALUMÍNIO COM VIDRO - 2 FOLHAS DE CORRER/ 2 MAXIM-AR - FORNECIMENTO E INSTALAÇÃO | ESQV - ESQUADRIAS/FERRAGENS/VIDROS |  | m² | 1 | 506.4 | 506.4
Composição Auxiliar | 88309 | SINAPI | PEDREIRO COM ENCARGOS COMPLEMENTARES | SEDI - SERVIÇOS DIVERSOS |  | H | 1.707 | 25.14 | 42.91
Composição Auxiliar | 88316 | SINAPI | SERVENTE COM ENCARGOS COMPLEMENTARES | SEDI - SERVIÇOS DIVERSOS |  | H | 0.853 | 18.02 | 15.37
Insumo | 00004377 | SINAPI | PARAFUSO DE ACO ZINCADO COM ROSCA SOBERBA, CABECA CHATA E FENDA SIMPLES, DIAMETRO 4,2 MM, COMPRIMENTO * 32 * MM | Material |  | UN | 24.4 | 0.29 | 7.07
Insumo | 00034381 | SINAPI | JANELA MAXIM AR, EM ALUMINIO PERFIL 25, 60 X 80 CM (A X L), ACABAMENTO BRANCO OU BRILHANTE, BATENTE DE 4 A 5 CM, COM VIDRO, SEM GUARNICAO/ALIZAR | Material |  | UN | 1.0416 | 191.79 | 199.77
Insumo | 00039961 | SINAPI | SILICONE ACETICO USO GERAL INCOLOR 280 G | Material |  | UN | 1.2467 | 19.52 | 24.33
Insumo | 00036896 | SINAPI | JANELA DE CORRER, EM ALUMINIO PERFIL 25, 100 X 120 CM (A X L), 2 FLS MOVEIS, SEM BANDEIRA, ACABAMENTO BRANCO OU BRILHANTE, BATENTE DE 6 A 7 CM, COM VIDRO, SEM GUARNICAO | Material |  | UN | 0.833 | 260.45 | 216.95
|  |  |  | MO sem LS => | 21.3253 | LS => | 24.56 | MO com LS => | 45.89
|  |  |  | Valor do BDI => | 117.68 |  | Valor com BDI => |  | 624.08
[6 empty] | Quant. => | 133 | Preço Total => | 83002.64
6.2.2 | Código | Banco | Descrição | Tipo |  | Und | Quant. | Valor Unit | Total
Composição | 94569 | SINAPI | J-2 (2,00x0,7m/2,40m - 2 fl.) - JANELA DE ALUMÍNIO TIPO MAXIM-AR, COM VIDROS, BATENTE E FERRAGENS. EXCLUSIVE ALIZAR, ACABAMENTO E CONTRAMARCO. FORNECIMENTO E INSTALAÇÃO. AF_12/2019 - SALAS DE AULA, SL. PROFESSORES, ALMOX., COZINHA E SANITÁRIOS | ESQV - ESQUADRIAS/FERRAGENS/VIDROS |  | m² | 1 | 489.23 | 489.23
Composição Auxiliar | 88316 | SINAPI | SERVENTE COM ENCARGOS COMPLEMENTARES | SEDI - SERVIÇOS DIVERSOS |  | H | 0.853 | 18.02 | 15.37
Composição Auxiliar | 88309 | SINAPI | PEDREIRO COM ENCARGOS COMPLEMENTARES | SEDI - SERVIÇOS DIVERSOS |  | H | 1.707 | 25.14 | 42.91
Insumo | 00034381 | SINAPI | JANELA MAXIM AR, EM ALUMINIO PERFIL 25, 60 X 80 CM (A X L), ACABAMENTO BRANCO OU BRILHANTE, BATENTE DE 4 A 5 CM, COM VIDRO, SEM GUARNICAO/ALIZAR | Material |  | UN | 2.0833 | 191.79 | 399.55
Insumo | 00004377 | SINAPI | PARAFUSO DE ACO ZINCADO COM ROSCA SOBERBA, CABECA CHATA E FENDA SIMPLES, DIAMETRO 4,2 MM, COMPRIMENTO * 32 * MM | Material |  | UN | 24.4 | 0.29 | 7.07
Insumo | 00039961 | SINAPI | SILICONE ACETICO USO GERAL INCOLOR 280 G | Material |  | UN | 1.2467 | 19.52 | 24.33
|  |  |  | MO sem LS => | 21.3253 | LS => | 24.56 | MO com LS => | 45.89
|  |  |  | Valor do BDI => | 113.69 |  | Valor com BDI => |  | 602.92
[6 empty] | Quant. => | 33.6 | Preço Total => | 20258.11
6.2.3 | Código | Banco | Descrição | Tipo |  | Und | Quant. | Valor Unit | Total
Composição | 94569 | SINAPI | J-3 (1,00x0,70m/2,40m - 1fl.) - JANELA DE ALUMÍNIO TIPO MAXIM-AR, COM VIDROS, BATENTE E FERRAGENS. EXCLUSIVE ALIZAR, ACABAMENTO E CONTRAMARCO. FORNECIMENTO E INSTALAÇÃO. AF_12/2019 - DML, LAVANDERIA, DESPENSA, VESTIÁRIO, DUCHA, I.S. | ESQV - ESQUADRIAS/FERRAGENS/VIDROS |  | m² | 1 | 489.23 | 489.23
Composição Auxiliar | 88316 | SINAPI | SERVENTE COM ENCARGOS COMPLEMENTARES | SEDI - SERVIÇOS DIVERSOS |  | H | 0.853 | 18.02 | 15.37
Composição Auxiliar | 88309 | SINAPI | PEDREIRO COM ENCARGOS COMPLEMENTARES | SEDI - SERVIÇOS DIVERSOS |  | H | 1.707 | 25.14 | 42.91
Insumo | 00034381 | SINAPI | JANELA MAXIM AR, EM ALUMINIO PERFIL 25, 60 X 80 CM (A X L), ACABAMENTO BRANCO OU BRILHANTE, BATENTE DE 4 A 5 CM, COM VIDRO, SEM GUARNICAO/ALIZAR | Material |  | UN | 2.0833 | 191.79 | 399.55
Insumo | 00004377 | SINAPI | PARAFUSO DE ACO ZINCADO COM ROSCA SOBERBA, CABECA CHATA E FENDA SIMPLES, DIAMETRO 4,2 MM, COMPRIMENTO * 32 * MM | Material |  | UN | 24.4 | 0.29 | 7.07
Insumo | 00039961 | SINAPI | SILICONE ACETICO USO GERAL INCOLOR 280 G | Material |  | UN | 1.2467 | 19.52 | 24.33
|  |  |  | MO sem LS => | 21.3253 | LS => | 24.56 | MO com LS => | 45.89
|  |  |  | Valor do BDI => | 113.69 |  | Valor com BDI => |  | 602.92
[6 empty] | Quant. => | 5.6 | Preço Total => | 3376.35
6.2.4 | Código | Banco | Descrição | Tipo |  | Und | Quant. | Valor Unit | Total
Composição | 94569 | SINAPI | J-4 (0,90x0,70m/2,40m - 1fl.) - JANELA DE ALUMÍNIO TIPO MAXIM-AR, COM VIDROS, BATENTE E FERRAGENS. EXCLUSIVE ALIZAR, ACABAMENTO E CONTRAMARCO. FORNECIMENTO E INSTALAÇÃO. AF_12/2019 - I.S. PNE | ESQV - ESQUADRIAS/FERRAGENS/VIDROS |  | m² | 1 | 489.23 | 489.23
Composição Auxiliar | 88316 | SINAPI | SERVENTE COM ENCARGOS COMPLEMENTARES | SEDI - SERVIÇOS DIVERSOS |  | H | 0.853 | 18.02 | 15.37
Composição Auxiliar | 88309 | SINAPI | PEDREIRO COM ENCARGOS COMPLEMENTARES | SEDI - SERVIÇOS DIVERSOS |  | H | 1.707 | 25.14 | 42.91
Insumo | 00034381 | SINAPI | JANELA MAXIM AR, EM ALUMINIO PERFIL 25, 60 X 80 CM (A X L), ACABAMENTO BRANCO OU BRILHANTE, BATENTE DE 4 A 5 CM, COM VIDRO, SEM GUARNICAO/ALIZAR | Material |  | UN | 2.0833 | 191.79 | 399.55
Insumo | 00004377 | SINAPI | PARAFUSO DE ACO ZINCADO COM ROSCA SOBERBA, CABECA CHATA E FENDA SIMPLES, DIAMETRO 4,2 MM, COMPRIMENTO * 32 * MM | Material |  | UN | 24.4 | 0.29 | 7.07
Insumo | 00039961 | SINAPI | SILICONE ACETICO USO GERAL INCOLOR 280 G | Material |  | UN | 1.2467 | 19.52 | 24.33
|  |  |  | MO sem LS => | 21.3253 | LS => | 24.56 | MO com LS => | 45.89
|  |  |  | Valor do BDI => | 113.69 |  | Valor com BDI => |  | 602.92
[6 empty] | Quant. => | 0.63 | Preço Total => | 379.83
6.2.5 | Código | Banco | Descrição | Tipo |  | Und | Quant. | Valor Unit | Total
Composição | 94569 | SINAPI | J-5 (2,00x0,60m/2,00m - 1 fl.) - JANELA DE ALUMÍNIO TIPO MAXIM-AR, COM VIDROS, BATENTE E FERRAGENS. EXCLUSIVE ALIZAR, ACABAMENTO E CONTRAMARCO. FORNECIMENTO E INSTALAÇÃO. AF_12/2019 - I.S. 3 FEMININO | ESQV - ESQUADRIAS/FERRAGENS/VIDROS |  | m² | 1 | 489.23 | 489.23
Composição Auxiliar | 88316 | SINAPI | SERVENTE COM ENCARGOS COMPLEMENTARES | SEDI - SERVIÇOS DIVERSOS |  | H | 0.853 | 18.02 | 15.37
Composição Auxiliar | 88309 | SINAPI | PEDREIRO COM ENCARGOS COMPLEMENTARES | SEDI - SERVIÇOS DIVERSOS |  | H | 1.707 | 25.14 | 42.91
Insumo | 00034381 | SINAPI | JANELA MAXIM AR, EM ALUMINIO PERFIL 25, 60 X 80 CM (A X L), ACABAMENTO BRANCO OU BRILHANTE, BATENTE DE 4 A 5 CM, COM VIDRO, SEM GUARNICAO/ALIZAR | Material |  | UN | 2.0833 | 191.79 | 399.55
Insumo | 00004377 | SINAPI | PARAFUSO DE ACO ZINCADO COM ROSCA SOBERBA, CABECA CHATA E FENDA SIMPLES, DIAMETRO 4,2 MM, COMPRIMENTO * 32 * MM | Material |  | UN | 24.4 | 0.29 | 7.07
Insumo | 00039961 | SINAPI | SILICONE ACETICO USO GERAL INCOLOR 280 G | Material |  | UN | 1.2467 | 19.52 | 24.33
|  |  |  | MO sem LS => | 21.3253 | LS => | 24.56 | MO com LS => | 45.89
|  |  |  | Valor do BDI => | 113.69 |  | Valor com BDI => |  | 602.92
[6 empty] | Quant. => | 2.4 | Preço Total => | 1447
6.3 |  |  | Portões e Gradis | [5 empty] | 327408.56
6.3.1 | Código | Banco | Descrição | Tipo |  | Und | Quant. | Valor Unit | Total
Composição | MK-ESQ-PORTÃO-0001 | Próprio | P01 - (3,002,50m - ACESSO PRINCIPAL) PORTÃO DE CORRER 02 FOLHAS EM METALON, RIPADO NA HORIZONTAL - PINTURA ESMALTE SINTÉTICO CINZA | ESQV - ESQUADRIAS/FERRAGENS/VIDROS |  | m² | 1 | 818.21 | 818.21
Composição Auxiliar | 88315 | SINAPI | SERRALHEIRO COM ENCARGOS COMPLEMENTARES | SEDI - SERVIÇOS DIVERSOS |  | H | 0.35 | 24.98 | 8.74
Composição Auxiliar | 88243 | SINAPI | AJUDANTE ESPECIALIZADO COM ENCARGOS COMPLEMENTARES | SEDI - SERVIÇOS DIVERSOS |  | H | 0.25 | 19.92 | 4.98
Composição Auxiliar | 88309 | SINAPI | PEDREIRO COM ENCARGOS COMPLEMENTARES | SEDI - SERVIÇOS DIVERSOS |  | H | 0.2 | 25.14 | 5.02
Composição Auxiliar | 100757 | SINAPI | PINTURA COM TINTA ALQUÍDICA DE ACABAMENTO (ESMALTE SINTÉTICO ACETINADO) PULVERIZADA SOBRE SUPERFÍCIES METÁLICAS (EXCETO PERFIL) EXECUTADO EM OBRA (02 DEMÃOS). AF_01/2020_P | PINT - PINTURAS |  | m² | 2 | 46.65 | 93.3
Insumo | 00038155 | SINAPI | FECHADURA DE SOBREPOR PARA PORTAO, EM ACO INOX COM ACABAMENTO CROMADO, CAIXA DE 100 MM, INCLUINDO CHAVE TIPO TETRA | Material |  | UN | 1 | 85.21 | 85.21
Insumo | 00037562 | SINAPI | PORTAO DE CORRER EM GRADIL FIXO DE BARRA DE FERRO CHATA DE 3 X 1/4" NA VERTICAL, SEM REQUADRO, ACABAMENTO NATURAL, COM TRILHOS E ROLDANAS | Material |  | m² | 1 | 620.96 | 620.96
|  |  |  | MO sem LS => | 26.623 | LS => | 30.67 | MO com LS => | 57.29
|  |  |  | Valor do BDI => | 190.15 |  | Valor com BDI => |  | 1008.36
[6 empty] | Quant. => | 7.5 | Preço Total => | 7562.7
6.3.2 | Código | Banco | Descrição | Tipo |  | Und | Quant. | Valor Unit | Total
Composição | MK-ESQ-PORTÃO-0008 | Próprio | PO2 (1,00+2,00m x 2,20m - 2 FOLHAS - HALL DE ENTRADA) - PORTAO DE ABRIR / GIRO, EM GRADIL DE METALON REDONDO DE 3/4" VERTICAL, COM REQUADRO - COMPLETO - PINTURA ESMALTE SINTÉTICO CINZA | ESQV - ESQUADRIAS/FERRAGENS/VIDROS |  | m² | 1 | 708.2 | 708.2
Composição Auxiliar | 88315 | SINAPI | SERRALHEIRO COM ENCARGOS COMPLEMENTARES | SEDI - SERVIÇOS DIVERSOS |  | H | 0.35 | 24.98 | 8.74
Composição Auxiliar | 88243 | SINAPI | AJUDANTE ESPECIALIZADO COM ENCARGOS COMPLEMENTARES | SEDI - SERVIÇOS DIVERSOS |  | H | 0.25 | 19.92 | 4.98
Composição Auxiliar | 88309 | SINAPI | PEDREIRO COM ENCARGOS COMPLEMENTARES | SEDI - SERVIÇOS DIVERSOS |  | H | 0.2 | 25.14 | 5.02
Composição Auxiliar | 100757 | SINAPI | PINTURA COM TINTA ALQUÍDICA DE ACABAMENTO (ESMALTE SINTÉTICO ACETINADO) PULVERIZADA SOBRE SUPERFÍCIES METÁLICAS (EXCETO PERFIL) EXECUTADO EM OBRA (02 DEMÃOS). AF_01/2020_P | PINT - PINTURAS |  | m² | 2 | 46.65 | 93.3
Insumo | 00038155 | SINAPI | FECHADURA DE SOBREPOR PARA PORTAO, EM ACO INOX COM ACABAMENTO CROMADO, CAIXA DE 100 MM, INCLUINDO CHAVE TIPO TETRA | Material |  | UN | 1 | 85.21 | 85.21
Insumo | 00004948 | SINAPI | PORTAO DE ABRIR / GIRO, EM GRADIL DE METALON REDONDO DE 3/4" VERTICAL, COM REQUADRO, ACABAMENTO NATURAL - COMPLETO | Material |  | m² | 1 | 507.82 | 507.82
Insumo | MATED-21604 | SETOP | DOBRADIÇA DE FERRO PARA PORTÃO (TIPO: GONZO N°2¦ DIÂMETRO DO PINO: 3/4"¦ LARGURA DA ABA: 1"¦ ACABAMENTO: BICROMATIZADO) | Material |  | un | 0.25 | 12.54 | 3.13
|  |  |  | MO sem LS => | 26.623 | LS => | 30.67 | MO com LS => | 57.29
|  |  |  | Valor do BDI => | 164.58 |  | Valor com BDI => |  | 872.78
[6 empty] | Quant. => | 6.6 | Preço Total => | 5760.34
6.3.3 | Código | Banco | Descrição | Tipo |  | Und | Quant. | Valor Unit | Total
Composição | MK-ESQ-PORTÃO-0003 | Próprio | P03 (3,00x2,50m ENTRADA SERVIÇO) - PORTÃO DE CORRER 01 FOLHAS EM METALON, RIPADO NA HORIZONTAL - PINTURA ESMALTE SINTÉTICO CINZA | ESQV - ESQUADRIAS/FERRAGENS/VIDROS |  | m² | 1 | 202.97 | 202.97
Composição Auxiliar | 88315 | SINAPI | SERRALHEIRO COM ENCARGOS COMPLEMENTARES | SEDI - SERVIÇOS DIVERSOS |  | H | 0.35 | 24.98 | 8.74
Composição Auxiliar | 88243 | SINAPI | AJUDANTE ESPECIALIZADO COM ENCARGOS COMPLEMENTARES | SEDI - SERVIÇOS DIVERSOS |  | H | 0.25 | 19.92 | 4.98
Composição Auxiliar | 88309 | SINAPI | PEDREIRO COM ENCARGOS COMPLEMENTARES | SEDI - SERVIÇOS DIVERSOS |  | H | 0.2 | 25.14 | 5.02
Composição Auxiliar | 100757 | SINAPI | PINTURA COM TINTA ALQUÍDICA DE ACABAMENTO (ESMALTE SINTÉTICO ACETINADO) PULVERIZADA SOBRE SUPERFÍCIES METÁLICAS (EXCETO PERFIL) EXECUTADO EM OBRA (02 DEMÃOS). AF_01/2020_P | PINT - PINTURAS |  | m² | 2 | 46.65 | 93.3
Insumo | 00038155 | SINAPI | FECHADURA DE SOBREPOR PARA PORTAO, EM ACO INOX COM ACABAMENTO CROMADO, CAIXA DE 100 MM, INCLUINDO CHAVE TIPO TETRA | Material |  | UN | 1 | 85.21 | 85.21
Insumo | MATED- 13878 | SETOP | ROLDANA PARA PORTÃO ( TIPO: U OU MEIA CANA¦ DIÂMETRO: 3"¦CAPACIDADE : 180KG¦MATERIAL: AÇO¦ ACABAMENTO: ZINCADO) | Material |  | un | 0.25 | 22.88 | 5.72
|  |  |  | MO sem LS => | 26.623 | LS => | 30.67 | MO com LS => | 57.29
|  |  |  | Valor do BDI => | 47.17 |  | Valor com BDI => |  | 250.14
[6 empty] | Quant. => | 7.5 | Preço Total => | 1876.05
6.3.4 | Código | Banco | Descrição | Tipo |  | Und | Quant. | Valor Unit | Total
Composição | MK-ESQ-PORTÃO-0008 | Próprio | PO4 (3,17+1,00m x 2,3M - 1 FOLHA - PÁTIO CARGA/DESCARGA) - PORTAO DE ABRIR / GIRO, EM GRADIL DE METALON REDONDO DE 3/4" VERTICAL, COM REQUADRO - COMPLETO - PINTURA ESMALTE SINTÉTICO CINZA | ESQV - ESQUADRIAS/FERRAGENS/VIDROS |  | m² | 1 | 708.2 | 708.2
Composição Auxiliar | 88315 | SINAPI | SERRALHEIRO COM ENCARGOS COMPLEMENTARES | SEDI - SERVIÇOS DIVERSOS |  | H | 0.35 | 24.98 | 8.74
Composição Auxiliar | 88243 | SINAPI | AJUDANTE ESPECIALIZADO COM ENCARGOS COMPLEMENTARES | SEDI - SERVIÇOS DIVERSOS |  | H | 0.25 | 19.92 | 4.98
Composição Auxiliar | 88309 | SINAPI | PEDREIRO COM ENCARGOS COMPLEMENTARES | SEDI - SERVIÇOS DIVERSOS |  | H | 0.2 | 25.14 | 5.02
Composição Auxiliar | 100757 | SINAPI | PINTURA COM TINTA ALQUÍDICA DE ACABAMENTO (ESMALTE SINTÉTICO ACETINADO) PULVERIZADA SOBRE SUPERFÍCIES METÁLICAS (EXCETO PERFIL) EXECUTADO EM OBRA (02 DEMÃOS). AF_01/2020_P | PINT - PINTURAS |  | m² | 2 | 46.65 | 93.3
Insumo | 00038155 | SINAPI | FECHADURA DE SOBREPOR PARA PORTAO, EM ACO INOX COM ACABAMENTO CROMADO, CAIXA DE 100 MM, INCLUINDO CHAVE TIPO TETRA | Material |  | UN | 1 | 85.21 | 85.21
Insumo | 00004948 | SINAPI | PORTAO DE ABRIR / GIRO, EM GRADIL DE METALON REDONDO DE 3/4" VERTICAL, COM REQUADRO, ACABAMENTO NATURAL - COMPLETO | Material |  | m² | 1 | 507.82 | 507.82
Insumo | MATED-21604 | SETOP | DOBRADIÇA DE FERRO PARA PORTÃO (TIPO: GONZO N°2¦ DIÂMETRO DO PINO: 3/4"¦ LARGURA DA ABA: 1"¦ ACABAMENTO: BICROMATIZADO) | Material |  | un | 0.25 | 12.54 | 3.13
|  |  |  | MO sem LS => | 26.623 | LS => | 30.67 | MO com LS => | 57.29
|  |  |  | Valor do BDI => | 164.58 |  | Valor com BDI => |  | 872.78
[6 empty] | Quant. => | 9.59 | Preço Total => | 8369.96
6.3.5 | Código | Banco | Descrição | Tipo |  | Und | Quant. | Valor Unit | Total
Composição | MK-ESQ-PORTÃO-0004 | Próprio | P05 - (2,00x2,10m - QUAADRA) PORTÃO DE CORRER 02 FOLHAS EM METALON+CHAPA - PINTURA ESMALTE SINTÉTICO CINZA | ESQV - ESQUADRIAS/FERRAGENS/VIDROS |  | m² | 1 | 1037.4 | 1037.4
Composição Auxiliar | 88315 | SINAPI | SERRALHEIRO COM ENCARGOS COMPLEMENTARES | SEDI - SERVIÇOS DIVERSOS |  | H | 0.35 | 24.98 | 8.74
Composição Auxiliar | 88243 | SINAPI | AJUDANTE ESPECIALIZADO COM ENCARGOS COMPLEMENTARES | SEDI - SERVIÇOS DIVERSOS |  | H | 0.25 | 19.92 | 4.98
Composição Auxiliar | 88309 | SINAPI | PEDREIRO COM ENCARGOS COMPLEMENTARES | SEDI - SERVIÇOS DIVERSOS |  | H | 0.2 | 25.14 | 5.02
Composição Auxiliar | 100757 | SINAPI | PINTURA COM TINTA ALQUÍDICA DE ACABAMENTO (ESMALTE SINTÉTICO ACETINADO) PULVERIZADA SOBRE SUPERFÍCIES METÁLICAS (EXCETO PERFIL) EXECUTADO EM OBRA (02 DEMÃOS). AF_01/2020_P | PINT - PINTURAS |  | m² | 2 | 46.65 | 93.3
Insumo | 00038155 | SINAPI | FECHADURA DE SOBREPOR PARA PORTAO, EM ACO INOX COM ACABAMENTO CROMADO, CAIXA DE 100 MM, INCLUINDO CHAVE TIPO TETRA | Material |  | UN | 1 | 85.21 | 85.21
Insumo | 00011026 | SINAPI | CHAPA DE ACO GALVANIZADA BITOLA GSG 14, E = 1,95 MM (15,60 KG/M2) | Material |  | KG | 15.59 | 14.06 | 219.19
Insumo | 00037562 | SINAPI | PORTAO DE CORRER EM GRADIL FIXO DE BARRA DE FERRO CHATA DE 3 X 1/4" NA VERTICAL, SEM REQUADRO, ACABAMENTO NATURAL, COM TRILHOS E ROLDANAS | Material |  | m² | 1 | 620.96 | 620.96
|  |  |  | MO sem LS => | 26.623 | LS => | 30.67 | MO com LS => | 57.29
|  |  |  | Valor do BDI => | 241.09 |  | Valor com BDI => |  | 1278.49
[6 empty] | Quant. => | 4.2 | Preço Total => | 5369.65
6.3.6 | Código | Banco | Descrição | Tipo |  | Und | Quant. | Valor Unit | Total
Composição | MK-ESQ-PORTÃO-0002 | Próprio | P06 (3,00mx2,10m - QUADRA) - PORTÃO DE ABRIR 02 FOLHAS - GRADE DE METALON + CHAPA -PINTURA ESMALTE SINTÉTICO CINZA | ESQV - ESQUADRIAS/FERRAGENS/VIDROS |  | m² | 1 | 659.03 | 659.03
Composição Auxiliar | 88315 | SINAPI | SERRALHEIRO COM ENCARGOS COMPLEMENTARES | SEDI - SERVIÇOS DIVERSOS |  | H | 0.35 | 24.98 | 8.74
Composição Auxiliar | 88243 | SINAPI | AJUDANTE ESPECIALIZADO COM ENCARGOS COMPLEMENTARES | SEDI - SERVIÇOS DIVERSOS |  | H | 0.25 | 19.92 | 4.98
Composição Auxiliar | 88309 | SINAPI | PEDREIRO COM ENCARGOS COMPLEMENTARES | SEDI - SERVIÇOS DIVERSOS |  | H | 0.2 | 25.14 | 5.02
Composição Auxiliar | 100757 | SINAPI | PINTURA COM TINTA ALQUÍDICA DE ACABAMENTO (ESMALTE SINTÉTICO ACETINADO) PULVERIZADA SOBRE SUPERFÍCIES METÁLICAS (EXCETO PERFIL) EXECUTADO EM OBRA (02 DEMÃOS). AF_01/2020_P | PINT - PINTURAS |  | m² | 2 | 46.65 | 93.3
Insumo | 00038155 | SINAPI | FECHADURA DE SOBREPOR PARA PORTAO, EM ACO INOX COM ACABAMENTO CROMADO, CAIXA DE 100 MM, INCLUINDO CHAVE TIPO TETRA | Material |  | UN | 1 | 85.21 | 85.21
Insumo | MATED- 21604 | SETOP | DOBRADIÇA DE FERRO PARA PORTÃO (TIPO: GONZO N°2¦DIÂMETRO DO PINO: 3/4"¦LARGURA DA ABA: 1") | Material |  | un | 0.25 | 12.54 | 3.13
Insumo | MATED- 12661 | SETOP | PORTÃO DE GRADE | Material |  | m² | 1 | 239.46 | 239.46
Insumo | 00011026 | SINAPI | CHAPA DE ACO GALVANIZADA BITOLA GSG 14, E = 1,95 MM (15,60 KG/M2) | Material |  | KG | 15.59 | 14.06 | 219.19
|  |  |  | MO sem LS => | 26.623 | LS => | 30.67 | MO com LS => | 57.29
|  |  |  | Valor do BDI => | 153.15 |  | Valor com BDI => |  | 812.18
[6 empty] | Quant. => | 6.3 | Preço Total => | 5116.73
6.3.7 | Código | Banco | Descrição | Tipo |  | Und | Quant. | Valor Unit | Total
Composição | MK-ESQ-PORTÃO-0003 | Próprio | P07 (3,00x2,10m - ENTRADA PARA A QUADRA)- PORTÃO DE CORRER 01 FOLHAS EM METALON, RIPADO NA HORIZONTAL - PINTURA ESMALTE SINTÉTICO CINZA | ESQV - ESQUADRIAS/FERRAGENS/VIDROS |  | m² | 1 | 202.97 | 202.97
Composição Auxiliar | 88315 | SINAPI | SERRALHEIRO COM ENCARGOS COMPLEMENTARES | SEDI - SERVIÇOS DIVERSOS |  | H | 0.35 | 24.98 | 8.74
Composição Auxiliar | 88243 | SINAPI | AJUDANTE ESPECIALIZADO COM ENCARGOS COMPLEMENTARES | SEDI - SERVIÇOS DIVERSOS |  | H | 0.25 | 19.92 | 4.98
Composição Auxiliar | 88309 | SINAPI | PEDREIRO COM ENCARGOS COMPLEMENTARES | SEDI - SERVIÇOS DIVERSOS |  | H | 0.2 | 25.14 | 5.02
Composição Auxiliar | 100757 | SINAPI | PINTURA COM TINTA ALQUÍDICA DE ACABAMENTO (ESMALTE SINTÉTICO ACETINADO) PULVERIZADA SOBRE SUPERFÍCIES METÁLICAS (EXCETO PERFIL) EXECUTADO EM OBRA (02 DEMÃOS). AF_01/2020_P | PINT - PINTURAS |  | m² | 2 | 46.65 | 93.3
Insumo | 00038155 | SINAPI | FECHADURA DE SOBREPOR PARA PORTAO, EM ACO INOX COM ACABAMENTO CROMADO, CAIXA DE 100 MM, INCLUINDO CHAVE TIPO TETRA | Material |  | UN | 1 | 85.21 | 85.21
Insumo | MATED- 13878 | SETOP | ROLDANA PARA PORTÃO ( TIPO: U OU MEIA CANA¦ DIÂMETRO: 3"¦CAPACIDADE : 180KG¦MATERIAL: AÇO¦ ACABAMENTO: ZINCADO) | Material |  | un | 0.25 | 22.88 | 5.72
|  |  |  | MO sem LS => | 26.623 | LS => | 30.67 | MO com LS => | 57.29
|  |  |  | Valor do BDI => | 47.17 |  | Valor com BDI => |  | 250.14
[6 empty] | Quant. => | 6.3 | Preço Total => | 1575.88
6.3.8 | Código | Banco | Descrição | Tipo |  | Und | Quant. | Valor Unit | Total
Composição | MK-GRA -0001 | Próprio | GR2 PL - (5,22x3,10m - PLAYGROUND COMPLETO) - GRADES FIXAS , FORNECIMENTO E INSTALAÇÃO | ESQV - ESQUADRIAS/FERRAGENS/VIDROS |  | m² | 1 | 172.61 | 172.61
Composição Auxiliar | 88309 | SINAPI | PEDREIRO COM ENCARGOS COMPLEMENTARES | SEDI - SERVIÇOS DIVERSOS |  | H | 0.457 | 25.14 | 11.48
Composição Auxiliar | 88316 | SINAPI | SERVENTE COM ENCARGOS COMPLEMENTARES | SEDI - SERVIÇOS DIVERSOS |  | H | 0.229 | 18.02 | 4.12
Composição Auxiliar | 88627 | SINAPI | ARGAMASSA TRAÇO 1:0,5:4,5 (EM VOLUME DE CIMENTO, CAL E AREIA MÉDIA ÚMIDA) PARA ASSENTAMENTO DE ALVENARIA, PREPARO MANUAL. AF_08/2019 | SEDI - SERVIÇOS DIVERSOS |  | m³ | 0.012 | 613.84 | 7.36
Insumo | MATED- 12705 | SETOP | GRADE FIXA DE FERRO QUADRADO 3/8" | Material |  | m² | 1 | 149.65 | 149.65
|  |  |  | MO sem LS => | 6.3525 | LS => | 7.32 | MO com LS => | 13.67
|  |  |  | Valor do BDI => | 40.11 |  | Valor com BDI => |  | 212.72
[6 empty] | Quant. => | 13 | Preço Total => | 2765.36
6.3.9 | Código | Banco | Descrição | Tipo |  | Und | Quant. | Valor Unit | Total
Composição | MK-GRA -0001 | Próprio | GR 2 HE - (3,90x0,90m - HALL DE ENTRADA) - GRADES FIXAS , FORNECIMENTO E INSTALAÇÃO | ESQV - ESQUADRIAS/FERRAGENS/VIDROS |  | m² | 1 | 172.61 | 172.61
Composição Auxiliar | 88309 | SINAPI | PEDREIRO COM ENCARGOS COMPLEMENTARES | SEDI - SERVIÇOS DIVERSOS |  | H | 0.457 | 25.14 | 11.48
Composição Auxiliar | 88316 | SINAPI | SERVENTE COM ENCARGOS COMPLEMENTARES | SEDI - SERVIÇOS DIVERSOS |  | H | 0.229 | 18.02 | 4.12
Composição Auxiliar | 88627 | SINAPI | ARGAMASSA TRAÇO 1:0,5:4,5 (EM VOLUME DE CIMENTO, CAL E AREIA MÉDIA ÚMIDA) PARA ASSENTAMENTO DE ALVENARIA, PREPARO MANUAL. AF_08/2019 | SEDI - SERVIÇOS DIVERSOS |  | m³ | 0.012 | 613.84 | 7.36
Insumo | MATED- 12705 | SETOP | GRADE FIXA DE FERRO QUADRADO 3/8" | Material |  | m² | 1 | 149.65 | 149.65
|  |  |  | MO sem LS => | 6.3525 | LS => | 7.32 | MO com LS => | 13.67
|  |  |  | Valor do BDI => | 40.11 |  | Valor com BDI => |  | 212.72
[6 empty] | Quant. => | 2.7 | Preço Total => | 574.34
6.3.10 | Código | Banco | Descrição | Tipo |  | Und | Quant. | Valor Unit | Total
Composição | 13.38.29 | SUDECAP | CERCAMENTO GERAL - GRADIL NYLOFOR H=2.03 M INCLUSIVE POSTE OU EQUIVALENTE | GRADES |  | M | 1 | 415.66 | 415.66
Insumo | 55.10.75 | SUDECAP | PEDREIRO | Mão de Obra |  | H | 1 | 22.52 | 22.52
Insumo | 55.10.88 | SUDECAP | SERVENTE | Mão de Obra |  | H | 2 | 15.79 | 31.58
Insumo | 76.46.03 | SUDECAP | POSTE PARA GRADIL NYLOFOR 3D H= 2.60 M OU EQUIVALENTE | Material |  | UN | 0.4 | 275 | 110
Insumo | 78.13.01 | SUDECAP | GRADIL NYLOFOR 3D H= 2.03 M OU EQUIVALENTE | Material |  | UN | 0.4 | 622 | 248.8
Insumo | 77.10.01 | SUDECAP | PARAFUSO PARABOLT DE 1/4" | Material |  | UN | 1.6 | 1.73 | 2.76
|  |  |  | MO sem LS => | 25.1406 | LS => | 28.96 | MO com LS => | 54.1
|  |  |  | Valor do BDI => | 96.59 |  | Valor com BDI => |  | 512.25
[6 empty] | Quant. => | 209.7 | Preço Total => | 107418.82
6.3.11 | Código | Banco | Descrição | Tipo |  | Und | Quant. | Valor Unit | Total
Composição | ED-50920 | SETOP | ALAMBRADO PARA QUADRA ESPORTIVA, EM TELA DE ARAME GALVANIZADO COM TRAMA LOSANGULAR DE 2" (50,8MM) E FIO BWG12 (2,77MM), ALTURA 4M, EXCLUSIVE PINTURA, INCLUSIVE | ED- |  | m | 1 | 703.06 | 703.06
A | Código | Banco | Equipamentos | Utilização |  | Custo Operacional |  | Consumo | Custo Horário
|  |  |  | Operativa | Improdutiva | Operativa | Improdutiva
[6 empty] | (A) Total: |  |  | 0
B | Código | Banco | Mão de Obra |  |  | Unidade | Custo Unitário | Consumo | Custo Horário
[6 empty] | (B) Total: |  |  | 0
[6 empty] | Custo Horário de Execução (A) + (B): |  |  | 0
[6 empty] | (D) Produção da Equipe: |  |  | 1
[6 empty] | Custo Unitário de Execução [(A) + (B)] / (D): |  |  | 0
F | Banco | Código | Material |  |  | Unidade | Custo Unitário | Quantidade | Custo Horário
Insumo | SETOP | MATED-11324 | ARAME GALVANIZADO ( BITOLA: 10BWG¦DIÂMETRO DO FIO: 3,40MM¦MASSA LINEAR: 0,0713KG/M) |  |  | Kg | 15.75 | 0.074865 | 1.17
Insumo | SETOP | MATED-11325 | ARAME GALVANIZADO ( BITOLA: 14BWG¦DIÂMETRO DO FIO: 2,10MM¦MASSA LINEAR: 0,0272KG/M) |  |  | Kg | 18.22 | 0.053413 | 0.97
Insumo | SETOP | MATED-11339 | ELETRODO REVESTIDO PARA SOLDA (DIÂMETRO NOMINAL: 3,25MM¦FAIXA DE CORRENTE ELÉTRICA: 110- 150A¦COMPRIMENTO: 350MM¦ CLASSIFICAÇÃO: E6013¦ APLICAÇÃO: COMUM DE USO GERAL) |  |  | Kg | 21.57 | 0.050356 | 1.08
Insumo | SETOP | MATED-11267 | TELA DE ARAME GALVANIZADO PARA ALAMBRADO (DIMENSÕES DA TRAMA: 2X2" [50,8MM]¦ TIPO DA MALHA: LOSANGULAR¦BITOLA DO FIO : BWG 12 [2,76MM]¦PESO: 2, 85KG/M2) |  |  | m² | 39 | 4.2 | 163.8
Insumo | SETOP | MATED-11579 | TUBO DE AÇO CARBONO GALVANIZADO COM COSTURA (CLASSE: MÉDIA¦ DN: 50MM(2")¦ESPESSURA: 3, 75MM¦PESO: 5,23KG/M) |  |  | m | 92.23 | 4.51 | 415.95
[6 empty] | (F)Total: |  |  | 582.97
G | Banco | Código | Serviços |  |  | Unidade | Custo Unitário | Quantidade | Custo Horário
Atividade Auxiliar | SETOP | ED-26416 | CHUMBAMENTO EM PISO PARA TUBO DE AÇO COM SEÇÃO REDONDA OU QUADRADA, DIMENSÃO DA SEÇÃO TRANSVERSAL DE ATÉ 4" (100MM), EM CONCRETO NÃO ESTRUTURAL |  |  | m | 14.75 | 0.181 | 2.66
Atividade Auxiliar | SETOP | ED-50381 | PEDREIRO COM ENCARGOS COMPLEMENTARES |  |  | hora | 25.14 | 1.5942 | 40.07
Atividade Auxiliar | SETOP | ED-7830 | SERRALHEIRO COM ENCARGOS COMPLEMENTARES |  |  | hora | 24.98 | 0.7971 | 19.91
Atividade Auxiliar | SETOP | ED-50367 | SERVENTE COM ENCARGOS COMPLEMENTARES |  |  | hora | 18.02 | 3.1884 | 57.45
[6 empty] | (G) Total: |  |  | 120.09
|  |  |  | MO sem LS => | 42.6804 | LS => | 49.16 | MO com LS => | 91.844
|  |  |  | Valor do BDI => | 163.39 |  | Valor com BDI => |  | 866.45
[6 empty] | Quant. => | 208.92 | Preço Total => | 181018.73
6.4 |  |  | Barras e Chapas das portas PNE | [5 empty] | 30698.22
6.4.1 | Código | Banco | Descrição | Tipo |  | Und | Quant. | Valor Unit | Total
Composição | 13.40.59 | SUDECAP | BARRA DE APOIO EM AÇO INOX RETA D=32MM L=40CM E=1,5MM (ABNT NBR 9050:2020) | GUARDA-CORPO E CORRIMAO |  | UN | 1 | 79.23 | 79.23
Insumo | 55.10.75 | SUDECAP | PEDREIRO | Mão de Obra |  | H | 0.5 | 22.52 | 11.26
Insumo | 55.10.88 | SUDECAP | SERVENTE | Mão de Obra |  | H | 0.5 | 15.79 | 7.89
Insumo | 60.06.10 | SUDECAP | BARRA DE APOIO EM AÇO INOX RETA D=32MM L=40CM E=1,5MM (ABNT NBR 9050:2020) | Material |  | UN | 1 | 60.08 | 60.08
|  |  |  | MO sem LS => | 8.8991 | LS => | 10.25 | MO com LS => | 19.15
|  |  |  | Valor do BDI => | 18.41 |  | Valor com BDI => |  | 97.64
[6 empty] | Quant. => | 5 | Preço Total => | 488.2
6.4.2 | Código | Banco | Descrição | Tipo |  | Und | Quant. | Valor Unit | Total
Composição | MK-CMP-ESQ-0086 | Próprio | PROTEÇÃO INFERIOR DE PORTAS PNE EM CHAPA METÁLICA H=40CM - FORNECIMENTO E INSTALAÇÃO (CHAPA DE PROTEÇÃO INFERIOR DAS PORTAS PM1, PM2, PM3, PM4, PM5 e PM6) | ESQV - ESQUADRIAS/FERRAGENS/VIDROS |  | m | 1 | 399.24 | 399.24
Composição Auxiliar | 88261 | SINAPI | CARPINTEIRO DE ESQUADRIA COM ENCARGOS COMPLEMENTARES | SEDI - SERVIÇOS DIVERSOS |  | H | 0.5 | 28.11 | 14.05
Composição Auxiliar | 88239 | SINAPI | AJUDANTE DE CARPINTEIRO COM ENCARGOS COMPLEMENTARES | SEDI - SERVIÇOS DIVERSOS |  | H | 0.5 | 19.96 | 9.98
Insumo | 00012759 | SINAPI | CHAPA ACO INOX AISI 304 NUMERO 9 (E = 4 MM), ACABAMENTO NUMERO 1 (LAMINADO A QUENTE, FOSCO) | Material |  | m² | 0.4 | 934.26 | 373.7
Insumo | 00005104 | SINAPI | REBITE DE ALUMINIO VAZADO DE REPUXO, 3,2 X 8 MM (1KG = 1025 UNIDADES) | Material |  | KG | 0.0117 | 129.33 | 1.51
|  |  |  | MO sem LS => | 8.9549 | LS => | 10.32 | MO com LS => | 19.27
|  |  |  | Valor do BDI => | 92.78 |  | Valor com BDI => |  | 492.02
[6 empty] | Quant. => | 61.4 | Preço Total => | 30210.02
7 |  |  | INSTALAÇÕES HIDROSSANITÁRIAS | [5 empty] | 375125.97
7.1 |  |  | Alimentação | [5 empty] | 6714.68
7.1.1 | Código | Banco | Descrição | Tipo |  | Und | Quant. | Valor Unit | Total
Composição | 94490 | SINAPI | REGISTRO DE ESFERA, PVC, SOLDÁVEL, COM VOLANTE, DN 32 MM - FORNECIMENTO E INSTALAÇÃO. AF_08/2021 | INHI - INSTALAÇÕES HIDROS SANITÁRIAS |  | UN | 1 | 37.56 | 37.56
Composição Auxiliar | 88267 | SINAPI | ENCANADOR OU BOMBEIRO HIDRÁULICO COM ENCARGOS COMPLEMENTARES | SEDI - SERVIÇOS DIVERSOS |  | H | 0.0795 | 24.52 | 1.94
Composição Auxiliar | 88248 | SINAPI | AUXILIAR DE ENCANADOR OU BOMBEIRO HIDRÁULICO COM ENCARGOS COMPLEMENTARES | SEDI - SERVIÇOS DIVERSOS |  | H | 0.0795 | 19.54 | 1.55
Insumo | 00020080 | SINAPI | ADESIVO PLASTICO PARA PVC, FRASCO COM 175 GR | Material |  | UN | 0.04 | 18.28 | 0.73
Insumo | 00038383 | SINAPI | LIXA D'AGUA EM FOLHA, GRAO 100 | Material |  | UN | 0.008 | 2.41 | 0.01
Insumo | 00011675 | SINAPI | REGISTRO DE ESFERA, PVC, COM VOLANTE, VS, SOLDAVEL, DN 32 MM, COM CORPO DIVIDIDO | Material |  | UN | 1 | 32.73 | 32.73
Insumo | 00020083 | SINAPI | SOLUCAO PREPARADORA / LIMPADORA PARA PVC, FRASCO COM 1000 CM3 | Material |  | UN | 0.0095 | 63.46 | 0.6
|  |  |  | MO sem LS => | 1.3058 | LS => | 1.5 | MO com LS => | 2.81
|  |  |  | Valor do BDI => | 8.72 |  | Valor com BDI => |  | 46.28
[6 empty] | Quant. => | 3 | Preço Total => | 138.84
7.1.2 | Código | Banco | Descrição | Tipo |  | Und | Quant. | Valor Unit | Total
Composição | 103047 | SINAPI | REGISTRO DE ESFERA, PVC, SOLDÁVEL, COM VOLANTE, DN 20 MM - FORNECIMENTO E INSTALAÇÃO. AF_08/2021 | INHI - INSTALAÇÕES HIDROS SANITÁRIAS |  | UN | 1 | 20.79 | 20.79
Composição Auxiliar | 88267 | SINAPI | ENCANADOR OU BOMBEIRO HIDRÁULICO COM ENCARGOS COMPLEMENTARES | SEDI - SERVIÇOS DIVERSOS |  | H | 0.086 | 24.52 | 2.1
Composição Auxiliar | 88248 | SINAPI | AUXILIAR DE ENCANADOR OU BOMBEIRO HIDRÁULICO COM ENCARGOS COMPLEMENTARES | SEDI - SERVIÇOS DIVERSOS |  | H | 0.086 | 19.54 | 1.68
Insumo | 00020080 | SINAPI | ADESIVO PLASTICO PARA PVC, FRASCO COM 175 GR | Material |  | UN | 0.0286 | 18.28 | 0.52
Insumo | 00038383 | SINAPI | LIXA D'AGUA EM FOLHA, GRAO 100 | Material |  | UN | 0.043 | 2.41 | 0.1
Insumo | 00011673 | SINAPI | REGISTRO DE ESFERA, PVC, COM VOLANTE, VS, SOLDAVEL, DN 20 MM, COM CORPO DIVIDIDO | Material |  | UN | 1 | 16.01 | 16.01
Insumo | 00020083 | SINAPI | SOLUCAO PREPARADORA / LIMPADORA PARA PVC, FRASCO COM 1000 CM3 | Material |  | UN | 0.006 | 63.46 | 0.38
|  |  |  | MO sem LS => | 1.4081 | LS => | 1.62 | MO com LS => | 3.03
|  |  |  | Valor do BDI => | 4.83 |  | Valor com BDI => |  | 25.62
[6 empty] | Quant. => | 1 | Preço Total => | 25.62
7.1.3 | Código | Banco | Descrição | Tipo |  | Und | Quant. | Valor Unit | Total
Composição | 94489 | SINAPI | REGISTRO DE ESFERA, PVC, SOLDÁVEL, COM VOLANTE, DN 25 MM - FORNECIMENTO E INSTALAÇÃO. AF_08/2021 | INHI - INSTALAÇÕES HIDROS SANITÁRIAS |  | UN | 1 | 25.44 | 25.44
Composição Auxiliar | 88267 | SINAPI | ENCANADOR OU BOMBEIRO HIDRÁULICO COM ENCARGOS COMPLEMENTARES | SEDI - SERVIÇOS DIVERSOS |  | H | 0.0795 | 24.52 | 1.94
Composição Auxiliar | 88248 | SINAPI | AUXILIAR DE ENCANADOR OU BOMBEIRO HIDRÁULICO COM ENCARGOS COMPLEMENTARES | SEDI - SERVIÇOS DIVERSOS |  | H | 0.0795 | 19.54 | 1.55
Insumo | 00020080 | SINAPI | ADESIVO PLASTICO PARA PVC, FRASCO COM 175 GR | Material |  | UN | 0.04 | 18.28 | 0.73
Insumo | 00038383 | SINAPI | LIXA D'AGUA EM FOLHA, GRAO 100 | Material |  | UN | 0.008 | 2.41 | 0.01
Insumo | 00011674 | SINAPI | REGISTRO DE ESFERA, PVC, COM VOLANTE, VS, SOLDAVEL, DN 25 MM, COM CORPO DIVIDIDO | Material |  | UN | 1 | 20.61 | 20.61
Insumo | 00020083 | SINAPI | SOLUCAO PREPARADORA / LIMPADORA PARA PVC, FRASCO COM 1000 CM3 | Material |  | UN | 0.0095 | 63.46 | 0.6
|  |  |  | MO sem LS => | 1.3058 | LS => | 1.5 | MO com LS => | 2.81
|  |  |  | Valor do BDI => | 5.91 |  | Valor com BDI => |  | 31.35
[6 empty] | Quant. => | 2 | Preço Total => | 62.7
7.1.4 | Código | Banco | Descrição | Tipo |  | Und | Quant. | Valor Unit | Total
Composição | 94792 | SINAPI | REGISTRO DE GAVETA BRUTO, LATÃO, ROSCÁVEL, 1", COM ACABAMENTO E CANOPLA CROMADOS - FORNECIMENTO E INSTALAÇÃO. AF_08/2021 | INHI - INSTALAÇÕES HIDROS SANITÁRIAS |  | UN | 1 | 146.4 | 146.4
Composição Auxiliar | 88267 | SINAPI | ENCANADOR OU BOMBEIRO HIDRÁULICO COM ENCARGOS COMPLEMENTARES | SEDI - SERVIÇOS DIVERSOS |  | H | 0.2595 | 24.52 | 6.36
Composição Auxiliar | 88248 | SINAPI | AUXILIAR DE ENCANADOR OU BOMBEIRO HIDRÁULICO COM ENCARGOS COMPLEMENTARES | SEDI - SERVIÇOS DIVERSOS |  | H | 0.2595 | 19.54 | 5.07
Insumo | 00003148 | SINAPI | FITA VEDA ROSCA EM ROLOS DE 18 MM X 50 M (L X C) | Material |  | UN | 0.0132 | 14.12 | 0.18
Insumo | 00006013 | SINAPI | REGISTRO GAVETA COM ACABAMENTO E CANOPLA CROMADOS, SIMPLES, BITOLA 1 " (REF 1509) | Material |  | UN | 1 | 134.79 | 134.79
|  |  |  | MO sem LS => | 4.2706 | LS => | 4.92 | MO com LS => | 9.19
|  |  |  | Valor do BDI => | 34.02 |  | Valor com BDI => |  | 180.42
[6 empty] | Quant. => | 1 | Preço Total => | 180.42
7.1.5 | Código | Banco | Descrição | Tipo |  | Und | Quant. | Valor Unit | Total
Composição | 89356 | SINAPI | TUBO, PVC, SOLDÁVEL, DN 25MM, INSTALADO EM RAMAL OU SUB-RAMAL DE ÁGUA - FORNECIMENTO E INSTALAÇÃO. AF_06/2022 | INHI - INSTALAÇÕES HIDROS SANITÁRIAS |  | M | 1 | 22.69 | 22.69
Composição Auxiliar | 88267 | SINAPI | ENCANADOR OU BOMBEIRO HIDRÁULICO COM ENCARGOS COMPLEMENTARES | SEDI - SERVIÇOS DIVERSOS |  | H | 0.38 | 24.52 | 9.31
Composição Auxiliar | 88248 | SINAPI | AUXILIAR DE ENCANADOR OU BOMBEIRO HIDRÁULICO COM ENCARGOS COMPLEMENTARES | SEDI - SERVIÇOS DIVERSOS |  | H | 0.38 | 19.54 | 7.42
Insumo | 00038383 | SINAPI | LIXA D'AGUA EM FOLHA, GRAO 100 | Material |  | UN | 0.0886 | 2.41 | 0.21
Insumo | 00009868 | SINAPI | TUBO PVC, SOLDAVEL, DN 25 MM, AGUA FRIA (NBR-5648) | Material |  | M | 1.0493 | 5.48 | 5.75
|  |  |  | MO sem LS => | 6.2503 | LS => | 7.2 | MO com LS => | 13.45
|  |  |  | Valor do BDI => | 5.27 |  | Valor com BDI => |  | 27.96
[6 empty] | Quant. => | 93.8 | Preço Total => | 2622.64
7.1.6 | Código | Banco | Descrição | Tipo |  | Und | Quant. | Valor Unit | Total
Composição | 89357 | SINAPI | TUBO, PVC, SOLDÁVEL, DN 32MM, INSTALADO EM RAMAL OU SUB-RAMAL DE ÁGUA - FORNECIMENTO E INSTALAÇÃO. AF_06/2022 | INHI - INSTALAÇÕES HIDROS SANITÁRIAS |  | M | 1 | 33.1 | 33.1
Composição Auxiliar | 88267 | SINAPI | ENCANADOR OU BOMBEIRO HIDRÁULICO COM ENCARGOS COMPLEMENTARES | SEDI - SERVIÇOS DIVERSOS |  | H | 0.453 | 24.52 | 11.1
Composição Auxiliar | 88248 | SINAPI | AUXILIAR DE ENCANADOR OU BOMBEIRO HIDRÁULICO COM ENCARGOS COMPLEMENTARES | SEDI - SERVIÇOS DIVERSOS |  | H | 0.453 | 19.54 | 8.85
Insumo | 00038383 | SINAPI | LIXA D'AGUA EM FOLHA, GRAO 100 | Material |  | UN | 0.1056 | 2.41 | 0.25
Insumo | 00009869 | SINAPI | TUBO PVC, SOLDAVEL, DN 32 MM, AGUA FRIA (NBR-5648) | Material |  | M | 1.0493 | 12.3 | 12.9
|  |  |  | MO sem LS => | 7.4539 | LS => | 8.59 | MO com LS => | 16.04
|  |  |  | Valor do BDI => | 7.69 |  | Valor com BDI => |  | 40.79
[6 empty] | Quant. => | 64.3 | Preço Total => | 2622.79
7.1.7 | Código | Banco | Descrição | Tipo |  | Und | Quant. | Valor Unit | Total
Composição | 89448 | SINAPI | TUBO, PVC, SOLDÁVEL, DN 40MM, INSTALADO EM PRUMADA DE ÁGUA - FORNECIMENTO E INSTALAÇÃO. AF_06/2022 | INHI - INSTALAÇÕES HIDROS SANITÁRIAS |  | M | 1 | 20.04 | 20.04
Composição Auxiliar | 88267 | SINAPI | ENCANADOR OU BOMBEIRO HIDRÁULICO COM ENCARGOS COMPLEMENTARES | SEDI - SERVIÇOS DIVERSOS |  | H | 0.0282 | 24.52 | 0.69
Composição Auxiliar | 88248 | SINAPI | AUXILIAR DE ENCANADOR OU BOMBEIRO HIDRÁULICO COM ENCARGOS COMPLEMENTARES | SEDI - SERVIÇOS DIVERSOS |  | H | 0.0282 | 19.54 | 0.55
Insumo | 00038383 | SINAPI | LIXA D'AGUA EM FOLHA, GRAO 100 | Material |  | UN | 0.0066 | 2.41 | 0.01
Insumo | 00009874 | SINAPI | TUBO PVC, SOLDAVEL, DN 40 MM, AGUA FRIA (NBR-5648) | Material |  | M | 1.0493 | 17.91 | 18.79
|  |  |  | MO sem LS => | 0.45541 | LS => | 0.52 | MO com LS => | 0.98
|  |  |  | Valor do BDI => | 4.65 |  | Valor com BDI => |  | 24.69
[6 empty] | Quant. => | 43 | Preço Total => | 1061.67
7.2 |  |  | Água Fria | [5 empty] | 20941.69
7.2.1 | Código | Banco | Descrição | Tipo |  | Und | Quant. | Valor Unit | Total
Composição | 89987 | SINAPI | REGISTRO DE GAVETA BRUTO, LATÃO, ROSCÁVEL, 3/4", COM ACABAMENTO E CANOPLA CROMADOS - FORNECIMENTO E INSTALAÇÃO. AF_08/2021 | INHI - INSTALAÇÕES HIDROS SANITÁRIAS |  | UN | 1 | 119.99 | 119.99
Composição Auxiliar | 88267 | SINAPI | ENCANADOR OU BOMBEIRO HIDRÁULICO COM ENCARGOS COMPLEMENTARES | SEDI - SERVIÇOS DIVERSOS |  | H | 0.2212 | 24.52 | 5.42
Composição Auxiliar | 88248 | SINAPI | AUXILIAR DE ENCANADOR OU BOMBEIRO HIDRÁULICO COM ENCARGOS COMPLEMENTARES | SEDI - SERVIÇOS DIVERSOS |  | H | 0.2212 | 19.54 | 4.32
Insumo | 00003148 | SINAPI | FITA VEDA ROSCA EM ROLOS DE 18 MM X 50 M (L X C) | Material |  | UN | 0.0106 | 14.12 | 0.14
Insumo | 00006005 | SINAPI | REGISTRO GAVETA COM ACABAMENTO E CANOPLA CROMADOS, SIMPLES, BITOLA 3/4 " (REF 1509) | Material |  | UN | 1 | 110.11 | 110.11
|  |  |  | MO sem LS => | 3.6386 | LS => | 4.19 | MO com LS => | 7.83
|  |  |  | Valor do BDI => | 27.88 |  | Valor com BDI => |  | 147.87
[6 empty] | Quant. => | 1 | Preço Total => | 147.87
7.2.2 | Código | Banco | Descrição | Tipo |  | Und | Quant. | Valor Unit | Total
Composição | 89987 | SINAPI | REGISTRO DE GAVETA BRUTO, LATÃO, ROSCÁVEL, 3/4", COM ACABAMENTO E CANOPLA CROMADOS - FORNECIMENTO E INSTALAÇÃO. AF_08/2021 | INHI - INSTALAÇÕES HIDROS SANITÁRIAS |  | UN | 1 | 119.99 | 119.99
Composição Auxiliar | 88267 | SINAPI | ENCANADOR OU BOMBEIRO HIDRÁULICO COM ENCARGOS COMPLEMENTARES | SEDI - SERVIÇOS DIVERSOS |  | H | 0.2212 | 24.52 | 5.42
Composição Auxiliar | 88248 | SINAPI | AUXILIAR DE ENCANADOR OU BOMBEIRO HIDRÁULICO COM ENCARGOS COMPLEMENTARES | SEDI - SERVIÇOS DIVERSOS |  | H | 0.2212 | 19.54 | 4.32
Insumo | 00003148 | SINAPI | FITA VEDA ROSCA EM ROLOS DE 18 MM X 50 M (L X C) | Material |  | UN | 0.0106 | 14.12 | 0.14
Insumo | 00006005 | SINAPI | REGISTRO GAVETA COM ACABAMENTO E CANOPLA CROMADOS, SIMPLES, BITOLA 3/4 " (REF 1509) | Material |  | UN | 1 | 110.11 | 110.11
|  |  |  | MO sem LS => | 3.6386 | LS => | 4.19 | MO com LS => | 7.83
|  |  |  | Valor do BDI => | 27.88 |  | Valor com BDI => |  | 147.87
[6 empty] | Quant. => | 13 | Preço Total => | 1922.31
7.2.3 | Código | Banco | Descrição | Tipo |  | Und | Quant. | Valor Unit | Total
Composição | 94490 | SINAPI | REGISTRO DE ESFERA, PVC, SOLDÁVEL, COM VOLANTE, DN 32 MM - FORNECIMENTO E INSTALAÇÃO. AF_08/2021 | INHI - INSTALAÇÕES HIDROS SANITÁRIAS |  | UN | 1 | 37.56 | 37.56
Composição Auxiliar | 88267 | SINAPI | ENCANADOR OU BOMBEIRO HIDRÁULICO COM ENCARGOS COMPLEMENTARES | SEDI - SERVIÇOS DIVERSOS |  | H | 0.0795 | 24.52 | 1.94
Composição Auxiliar | 88248 | SINAPI | AUXILIAR DE ENCANADOR OU BOMBEIRO HIDRÁULICO COM ENCARGOS COMPLEMENTARES | SEDI - SERVIÇOS DIVERSOS |  | H | 0.0795 | 19.54 | 1.55
Insumo | 00020080 | SINAPI | ADESIVO PLASTICO PARA PVC, FRASCO COM 175 GR | Material |  | UN | 0.04 | 18.28 | 0.73
Insumo | 00038383 | SINAPI | LIXA D'AGUA EM FOLHA, GRAO 100 | Material |  | UN | 0.008 | 2.41 | 0.01
Insumo | 00011675 | SINAPI | REGISTRO DE ESFERA, PVC, COM VOLANTE, VS, SOLDAVEL, DN 32 MM, COM CORPO DIVIDIDO | Material |  | UN | 1 | 32.73 | 32.73
Insumo | 00020083 | SINAPI | SOLUCAO PREPARADORA / LIMPADORA PARA PVC, FRASCO COM 1000 CM3 | Material |  | UN | 0.0095 | 63.46 | 0.6
|  |  |  | MO sem LS => | 1.3058 | LS => | 1.5 | MO com LS => | 2.81
|  |  |  | Valor do BDI => | 8.72 |  | Valor com BDI => |  | 46.28
[6 empty] | Quant. => | 4 | Preço Total => | 185.12
7.2.4 | Código | Banco | Descrição | Tipo |  | Und | Quant. | Valor Unit | Total
Composição | 103047 | SINAPI | REGISTRO DE ESFERA, PVC, SOLDÁVEL, COM VOLANTE, DN 20 MM - FORNECIMENTO E INSTALAÇÃO. AF_08/2021 | INHI - INSTALAÇÕES HIDROS SANITÁRIAS |  | UN | 1 | 20.79 | 20.79
Composição Auxiliar | 88267 | SINAPI | ENCANADOR OU BOMBEIRO HIDRÁULICO COM ENCARGOS COMPLEMENTARES | SEDI - SERVIÇOS DIVERSOS |  | H | 0.086 | 24.52 | 2.1
Composição Auxiliar | 88248 | SINAPI | AUXILIAR DE ENCANADOR OU BOMBEIRO HIDRÁULICO COM ENCARGOS COMPLEMENTARES | SEDI - SERVIÇOS DIVERSOS |  | H | 0.086 | 19.54 | 1.68
Insumo | 00020080 | SINAPI | ADESIVO PLASTICO PARA PVC, FRASCO COM 175 GR | Material |  | UN | 0.0286 | 18.28 | 0.52
Insumo | 00038383 | SINAPI | LIXA D'AGUA EM FOLHA, GRAO 100 | Material |  | UN | 0.043 | 2.41 | 0.1
Insumo | 00011673 | SINAPI | REGISTRO DE ESFERA, PVC, COM VOLANTE, VS, SOLDAVEL, DN 20 MM, COM CORPO DIVIDIDO | Material |  | UN | 1 | 16.01 | 16.01
Insumo | 00020083 | SINAPI | SOLUCAO PREPARADORA / LIMPADORA PARA PVC, FRASCO COM 1000 CM3 | Material |  | UN | 0.006 | 63.46 | 0.38
|  |  |  | MO sem LS => | 1.4081 | LS => | 1.62 | MO com LS => | 3.03
|  |  |  | Valor do BDI => | 4.83 |  | Valor com BDI => |  | 25.62
[6 empty] | Quant. => | 2 | Preço Total => | 51.24
7.2.5 | Código | Banco | Descrição | Tipo |  | Und | Quant. | Valor Unit | Total
Composição | 94793 | SINAPI | REGISTRO DE GAVETA BRUTO, LATÃO, ROSCÁVEL, 1 1/4", COM ACABAMENTO E CANOPLA CROMADOS - FORNECIMENTO E INSTALAÇÃO. AF_08/2021 | INHI - INSTALAÇÕES HIDROS SANITÁRIAS |  | UN | 1 | 201.41 | 201.41
Composição Auxiliar | 88267 | SINAPI | ENCANADOR OU BOMBEIRO HIDRÁULICO COM ENCARGOS COMPLEMENTARES | SEDI - SERVIÇOS DIVERSOS |  | H | 0.3131 | 24.52 | 7.67
Composição Auxiliar | 88248 | SINAPI | AUXILIAR DE ENCANADOR OU BOMBEIRO HIDRÁULICO COM ENCARGOS COMPLEMENTARES | SEDI - SERVIÇOS DIVERSOS |  | H | 0.3131 | 19.54 | 6.11
Insumo | 00003148 | SINAPI | FITA VEDA ROSCA EM ROLOS DE 18 MM X 50 M (L X C) | Material |  | UN | 0.0168 | 14.12 | 0.23
Insumo | 00006014 | SINAPI | REGISTRO GAVETA COM ACABAMENTO E CANOPLA CROMADOS, SIMPLES, BITOLA 1 1/4 " (REF 1509) | Material |  | UN | 1 | 187.4 | 187.4
|  |  |  | MO sem LS => | 5.1489 | LS => | 5.93 | MO com LS => | 11.08
|  |  |  | Valor do BDI => | 46.8 |  | Valor com BDI => |  | 248.21
[6 empty] | Quant. => | 11 | Preço Total => | 2730.31
7.2.6 | Código | Banco | Descrição | Tipo |  | Und | Quant. | Valor Unit | Total
Composição | 89356 | SINAPI | TUBO, PVC, SOLDÁVEL, DN 25MM, INSTALADO EM RAMAL OU SUB-RAMAL DE ÁGUA - FORNECIMENTO E INSTALAÇÃO. AF_06/2022 | INHI - INSTALAÇÕES HIDROS SANITÁRIAS |  | M | 1 | 22.69 | 22.69
Composição Auxiliar | 88267 | SINAPI | ENCANADOR OU BOMBEIRO HIDRÁULICO COM ENCARGOS COMPLEMENTARES | SEDI - SERVIÇOS DIVERSOS |  | H | 0.38 | 24.52 | 9.31
Composição Auxiliar | 88248 | SINAPI | AUXILIAR DE ENCANADOR OU BOMBEIRO HIDRÁULICO COM ENCARGOS COMPLEMENTARES | SEDI - SERVIÇOS DIVERSOS |  | H | 0.38 | 19.54 | 7.42
Insumo | 00038383 | SINAPI | LIXA D'AGUA EM FOLHA, GRAO 100 | Material |  | UN | 0.0886 | 2.41 | 0.21
Insumo | 00009868 | SINAPI | TUBO PVC, SOLDAVEL, DN 25 MM, AGUA FRIA (NBR-5648) | Material |  | M | 1.0493 | 5.48 | 5.75
|  |  |  | MO sem LS => | 6.2503 | LS => | 7.2 | MO com LS => | 13.45
|  |  |  | Valor do BDI => | 5.27 |  | Valor com BDI => |  | 27.96
[6 empty] | Quant. => | 433 | Preço Total => | 12106.68
7.2.7 | Código | Banco | Descrição | Tipo |  | Und | Quant. | Valor Unit | Total
Composição | 89357 | SINAPI | TUBO, PVC, SOLDÁVEL, DN 32MM, INSTALADO EM RAMAL OU SUB-RAMAL DE ÁGUA - FORNECIMENTO E INSTALAÇÃO. AF_06/2022 | INHI - INSTALAÇÕES HIDROS SANITÁRIAS |  | M | 1 | 33.1 | 33.1
Composição Auxiliar | 88267 | SINAPI | ENCANADOR OU BOMBEIRO HIDRÁULICO COM ENCARGOS COMPLEMENTARES | SEDI - SERVIÇOS DIVERSOS |  | H | 0.453 | 24.52 | 11.1
Composição Auxiliar | 88248 | SINAPI | AUXILIAR DE ENCANADOR OU BOMBEIRO HIDRÁULICO COM ENCARGOS COMPLEMENTARES | SEDI - SERVIÇOS DIVERSOS |  | H | 0.453 | 19.54 | 8.85
Insumo | 00038383 | SINAPI | LIXA D'AGUA EM FOLHA, GRAO 100 | Material |  | UN | 0.1056 | 2.41 | 0.25
Insumo | 00009869 | SINAPI | TUBO PVC, SOLDAVEL, DN 32 MM, AGUA FRIA (NBR-5648) | Material |  | M | 1.0493 | 12.3 | 12.9
|  |  |  | MO sem LS => | 7.4539 | LS => | 8.59 | MO com LS => | 16.04
|  |  |  | Valor do BDI => | 7.69 |  | Valor com BDI => |  | 40.79
[6 empty] | Quant. => | 17.7 | Preço Total => | 721.98
7.2.8 | Código | Banco | Descrição | Tipo |  | Und | Quant. | Valor Unit | Total
Composição | 89448 | SINAPI | TUBO, PVC, SOLDÁVEL, DN 40MM, INSTALADO EM PRUMADA DE ÁGUA - FORNECIMENTO E INSTALAÇÃO. AF_06/2022 | INHI - INSTALAÇÕES HIDROS SANITÁRIAS |  | M | 1 | 20.04 | 20.04
Composição Auxiliar | 88267 | SINAPI | ENCANADOR OU BOMBEIRO HIDRÁULICO COM ENCARGOS COMPLEMENTARES | SEDI - SERVIÇOS DIVERSOS |  | H | 0.0282 | 24.52 | 0.69
Composição Auxiliar | 88248 | SINAPI | AUXILIAR DE ENCANADOR OU BOMBEIRO HIDRÁULICO COM ENCARGOS COMPLEMENTARES | SEDI - SERVIÇOS DIVERSOS |  | H | 0.0282 | 19.54 | 0.55
Insumo | 00038383 | SINAPI | LIXA D'AGUA EM FOLHA, GRAO 100 | Material |  | UN | 0.0066 | 2.41 | 0.01
Insumo | 00009874 | SINAPI | TUBO PVC, SOLDAVEL, DN 40 MM, AGUA FRIA (NBR-5648) | Material |  | M | 1.0493 | 17.91 | 18.79
|  |  |  | MO sem LS => | 0.45541 | LS => | 0.52 | MO com LS => | 0.98
|  |  |  | Valor do BDI => | 4.65 |  | Valor com BDI => |  | 24.69
[6 empty] | Quant. => | 107.3 | Preço Total => | 2649.23
7.2.9 | Código | Banco | Descrição | Tipo |  | Und | Quant. | Valor Unit | Total
Composição | 89449 | SINAPI | TUBO, PVC, SOLDÁVEL, DN 50MM, INSTALADO EM PRUMADA DE ÁGUA - FORNECIMENTO E INSTALAÇÃO. AF_06/2022 | INHI - INSTALAÇÕES HIDROS SANITÁRIAS |  | M | 1 | 23.03 | 23.03
Composição Auxiliar | 88267 | SINAPI | ENCANADOR OU BOMBEIRO HIDRÁULICO COM ENCARGOS COMPLEMENTARES | SEDI - SERVIÇOS DIVERSOS |  | H | 0.0341 | 24.52 | 0.83
Composição Auxiliar | 88248 | SINAPI | AUXILIAR DE ENCANADOR OU BOMBEIRO HIDRÁULICO COM ENCARGOS COMPLEMENTARES | SEDI - SERVIÇOS DIVERSOS |  | H | 0.0341 | 19.54 | 0.66
Insumo | 00038383 | SINAPI | LIXA D'AGUA EM FOLHA, GRAO 100 | Material |  | UN | 0.008 | 2.41 | 0.01
Insumo | 00009875 | SINAPI | TUBO PVC, SOLDAVEL, DN 50 MM, PARA AGUA FRIA (NBR-5648) | Material |  | M | 1.0493 | 20.52 | 21.53
|  |  |  | MO sem LS => | 0.553 | LS => | 0.64 | MO com LS => | 1.19
|  |  |  | Valor do BDI => | 5.35 |  | Valor com BDI => |  | 28.38
[6 empty] | Quant. => | 7.6 | Preço Total => | 215.68
7.2.10 | Código | Banco | Descrição | Tipo |  | Und | Quant. | Valor Unit | Total
Composição | 89450 | SINAPI | TUBO, PVC, SOLDÁVEL, DN 60MM, INSTALADO EM PRUMADA DE ÁGUA - FORNECIMENTO E INSTALAÇÃO. AF_06/2022 | INHI - INSTALAÇÕES HIDROS SANITÁRIAS |  | M | 1 | 38.1 | 38.1
Composição Auxiliar | 88267 | SINAPI | ENCANADOR OU BOMBEIRO HIDRÁULICO COM ENCARGOS COMPLEMENTARES | SEDI - SERVIÇOS DIVERSOS |  | H | 0.04 | 24.52 | 0.98
Composição Auxiliar | 88248 | SINAPI | AUXILIAR DE ENCANADOR OU BOMBEIRO HIDRÁULICO COM ENCARGOS COMPLEMENTARES | SEDI - SERVIÇOS DIVERSOS |  | H | 0.04 | 19.54 | 0.78
Insumo | 00038383 | SINAPI | LIXA D'AGUA EM FOLHA, GRAO 100 | Material |  | UN | 0.0093 | 2.41 | 0.02
Insumo | 00009873 | SINAPI | TUBO PVC, SOLDAVEL, DN 60 MM, AGUA FRIA (NBR-5648) | Material |  | M | 1.0493 | 34.62 | 36.32
|  |  |  | MO sem LS => | 0.65059 | LS => | 0.75 | MO com LS => | 1.4
|  |  |  | Valor do BDI => | 8.85 |  | Valor com BDI => |  | 46.95
[6 empty] | Quant. => | 4.5 | Preço Total => | 211.27
7.3 |  |  | Reservatórios | [5 empty] | 71078.7
7.3.1 | Código | Banco | Descrição | Tipo |  | Und | Quant. | Valor Unit | Total
Composição | 102608 | SINAPI | CAIXA D´ÁGUA EM POLIETILENO, 1500 LITROS - FORNECIMENTO E INSTALAÇÃO. AF_06/2021 | INHI - INSTALAÇÕES HIDROS SANITÁRIAS |  | UN | 1 | 991.68 | 991.68
Composição Auxiliar | 88267 | SINAPI | ENCANADOR OU BOMBEIRO HIDRÁULICO COM ENCARGOS COMPLEMENTARES | SEDI - SERVIÇOS DIVERSOS |  | H | 0.2008 | 24.52 | 4.92
Composição Auxiliar | 88248 | SINAPI | AUXILIAR DE ENCANADOR OU BOMBEIRO HIDRÁULICO COM ENCARGOS COMPLEMENTARES | SEDI - SERVIÇOS DIVERSOS |  | H | 0.2008 | 19.54 | 3.92
Insumo | 00034639 | SINAPI | CAIXA D'AGUA EM POLIETILENO 1500 LITROS, COM TAMPA | Material |  | UN | 1 | 982.84 | 982.84
|  |  |  | MO sem LS => | 3.2994 | LS => | 3.8 | MO com LS => | 7.1
|  |  |  | Valor do BDI => | 230.46 |  | Valor com BDI => |  | 1222.14
[6 empty] | Quant. => | 3 | Preço Total => | 3666.42
| Código | Banco | Descrição | Tipo |  | Und | Quant. | Valor Unit | Total
Insumo | MK-POR-007 | Próprio | RESERVATÓRIO METÁLICO TUBULAR, PARA ÁGUA 45M³ | Material |  | UN | 1 | 54700 | 54700
|  |  |  | MO sem LS => | 0 | LS => | 0 | MO com LS => | 0
|  |  |  | Valor do BDI => | 12712.28 |  | Valor com BDI => |  | 67412.28
[6 empty] | Quant. => | 1 | Preço Total => | 67412.28
7.4 |  |  | Esgoto | [5 empty] | 32944.56
7.4.1 | Código | Banco | Descrição | Tipo |  | Und | Quant. | Valor Unit | Total
Composição | 10.70.38 | SUDECAP | CES - CAIXA ALVENARIA COM TAMPA CONCRETO-PADRAO SUDECAP 60 X 60 X 100 CM | CAIXA ALVENARIA COM TAMPA CONCRETO-PADRAO SUDECAP |  | UN | 1 | 617.92 | 617.92
Composição Auxiliar | 40.20.11 | SUDECAP | FORMA DE TABUA DE PINHO DE 3a. TIPO E (P/ BERCO) | FORMA E ESCORAMENTO |  | m² | 0.168 | 26.59 | 4.46
Composição Auxiliar | 40.24.15 | SUDECAP | ARGAMASSA DE CIMENTO E AREIA 1:3 | ARGAMASSA DE CIMENTO E AREIA - PREPARO |  | m³ | 0.064 | 583.52 | 37.34
Composição Auxiliar | 40.10.23 | SUDECAP | CONCRETO FCK >= 20 MPA, BRITA CALCÁRIA, PREPARADO EM OBRA E LANÇADO EM ESTRUTURA | CONCRETO CONVENCIONAL BRITA CALC. LANC. EM ESTRUT. |  | m³ | 0.035 | 671.05 | 23.48
Composição Auxiliar | 40.09.23 | SUDECAP | CONCRETO FCK >= 20 MPA, BRITA CALCÁRIA, PREPARADO EM OBRA E LANÇADO EM FUNDAÇÃO | CONCRETO CONVENCIONAL B1-B2 CALC., LANC. EM FUND. |  | m³ | 0.042 | 669.31 | 28.11
Composição Auxiliar | 40.22.20 | SUDECAP | ACO CA-60 - CORTE, DOBRAMENTO E COLOCACAO | ACO |  | KG | 1.665 | 14.02 | 23.34
Composição Auxiliar | 40.30.06 | SUDECAP | ALVENARIA TIJOLO MACICO REQ., E = 10CM, A REVESTIR | ALVENARIA |  | m² | 3.019 | 104.53 | 315.57
Composição Auxiliar | 40.32.22 | SUDECAP | REGULARIZACAO E COMPACTACAO MANUAL DE TERRENO | MOVIMENTO DE TERRA |  | m² | 0.706 | 5.21 | 3.67
Composição Auxiliar | 40.32.07 | SUDECAP | ESCAVACAO MANUAL 1,5 < H <= 3,0 M | MOVIMENTO DE TERRA |  | m³ | 0.797 | 63.16 | 50.33
Insumo | 55.10.75 | SUDECAP | PEDREIRO | Mão de Obra |  | H | 3.436 | 22.52 | 77.37
Insumo | 55.10.88 | SUDECAP | SERVENTE | Mão de Obra |  | H | 3.436 | 15.79 | 54.25
|  |  |  | MO sem LS => | 188.1128 | LS => | 216.69 | MO com LS => | 404.8
|  |  |  | Valor do BDI => | 143.6 |  | Valor com BDI => |  | 761.52
[6 empty] | Quant. => | 5 | Preço Total => | 3807.6
7.4.2 | Código | Banco | Descrição | Tipo |  | Und | Quant. | Valor Unit | Total
Composição | 97905 | SINAPI | CE -CAIXA ENTERRADA HIDRÁULICA RETANGULAR, EM ALVENARIA COM BLOCOS DE CONCRETO, DIMENSÕES INTERNAS: 0,4X0,4X0,4 M PARA REDE DE ESGOTO. AF_12/2020 | INHI - INSTALAÇÕES HIDROS SANITÁRIAS |  | UN | 1 | 222.21 | 222.21
Composição Auxiliar | 94970 | SINAPI | CONCRETO FCK = 20MPA, TRAÇO 1:2,7:3 (EM MASSA SECA DE CIMENTO/ AREIA MÉDIA/ BRITA 1) - PREPARO MECÂNICO COM BETONEIRA 600 L. AF_05/2021 | FUES - FUNDAÇÕES E ESTRUTURAS |  | m³ | 0.0419 | 462.69 | 19.38
Composição Auxiliar | 97734 | SINAPI | PEÇA RETANGULAR PRÉ-MOLDADA, VOLUME DE CONCRETO DE 10 A 30 LITROS, TAXA DE AÇO APROXIMADA DE 30KG/M³. AF_01/2018 | FUES - FUNDAÇÕES E ESTRUTURAS |  | m³ | 0.0252 | 2802.11 | 70.61
Composição Auxiliar | 101616 | SINAPI | PREPARO DE FUNDO DE VALA COM LARGURA MENOR QUE 1,5 M (ACERTO DO SOLO NATURAL). AF_08/2020 | MOVT - MOVIMENTO DE TERRA |  | m² | 0.49 | 5.53 | 2.7
Composição Auxiliar | 87316 | SINAPI | ARGAMASSA TRAÇO 1:4 (EM VOLUME DE CIMENTO E AREIA GROSSA ÚMIDA) PARA CHAPISCO CONVENCIONAL, PREPARO MECÂNICO COM BETONEIRA 400 L. AF_08/2019 | SEDI - SERVIÇOS DIVERSOS |  | m³ | 0.0071 | 483.33 | 3.43
Composição Auxiliar | 100475 | SINAPI | ARGAMASSA TRAÇO 1:3 (EM VOLUME DE CIMENTO E AREIA MÉDIA ÚMIDA) COM ADIÇÃO DE IMPERMEABILIZANTE, PREPARO MECÂNICO COM BETONEIRA 400 L. AF_08/2019 | SEDI - SERVIÇOS DIVERSOS |  | m³ | 0.0327 | 697.41 | 22.8
Composição Auxiliar | 88316 | SINAPI | SERVENTE COM ENCARGOS COMPLEMENTARES | SEDI - SERVIÇOS DIVERSOS |  | H | 1.343 | 18.02 | 24.2
Composição Auxiliar | 88309 | SINAPI | PEDREIRO COM ENCARGOS COMPLEMENTARES | SEDI - SERVIÇOS DIVERSOS |  | H | 1.7093 | 25.14 | 42.97
Insumo | 00000650 | SINAPI | BLOCO DE VEDACAO DE CONCRETO, 9 X 19 X 39 CM (CLASSE C - NBR 6136) | Material |  | UN | 10.0361 | 2.45 | 24.58
Insumo | 00002692 | SINAPI | DESMOLDANTE PROTETOR PARA FORMAS DE MADEIRA, DE BASE OLEOSA EMULSIONADA EM AGUA | Material |  | L | 0.0041 | 5.92 | 0.02
Insumo | 00004491 | SINAPI | PONTALETE *7,5 X 7,5* CM EM PINUS, MISTA OU EQUIVALENTE DA REGIAO - BRUTA | Material |  | M | 0.0888 | 8.39 | 0.74
Insumo | 00005069 | SINAPI | PREGO DE ACO POLIDO COM CABECA 17 X 27 (2 1/2 X 11) | Material |  | KG | 0.0094 | 23.85 | 0.22
Insumo | 00004517 | SINAPI | SARRAFO *2,5 X 7,5* CM EM PINUS, MISTA OU EQUIVALENTE DA REGIAO - BRUTA | Material |  | M | 0.1056 | 2.93 | 0.3
Insumo | 00006193 | SINAPI | TABUA NAO APARELHADA *2,5 X 20* CM, EM MACARANDUBA, ANGELIM OU EQUIVALENTE DA REGIAO - BRUTA | Material |  | M | 0.3312 | 31 | 10.26
|  |  |  | MO sem LS => | 44.4584 | LS => | 51.21 | MO com LS => | 95.67
|  |  |  | Valor do BDI => | 51.64 |  | Valor com BDI => |  | 273.85
[6 empty] | Quant. => | 1 | Preço Total => | 273.85
7.4.3 | Código | Banco | Descrição | Tipo |  | Und | Quant. | Valor Unit | Total
Composição | 10.70.38 | SUDECAP | CE - CAIXA ALVENARIA COM TAMPA CONCRETO-PADRAO SUDECAP 60 X 60 X 100 CM | CAIXA ALVENARIA COM TAMPA CONCRETO-PADRAO SUDECAP |  | UN | 1 | 617.92 | 617.92
Composição Auxiliar | 40.20.11 | SUDECAP | FORMA DE TABUA DE PINHO DE 3a. TIPO E (P/ BERCO) | FORMA E ESCORAMENTO |  | m² | 0.168 | 26.59 | 4.46
Composição Auxiliar | 40.24.15 | SUDECAP | ARGAMASSA DE CIMENTO E AREIA 1:3 | ARGAMASSA DE CIMENTO E AREIA - PREPARO |  | m³ | 0.064 | 583.52 | 37.34
Composição Auxiliar | 40.10.23 | SUDECAP | CONCRETO FCK >= 20 MPA, BRITA CALCÁRIA, PREPARADO EM OBRA E LANÇADO EM ESTRUTURA | CONCRETO CONVENCIONAL BRITA CALC. LANC. EM ESTRUT. |  | m³ | 0.035 | 671.05 | 23.48
Composição Auxiliar | 40.09.23 | SUDECAP | CONCRETO FCK >= 20 MPA, BRITA CALCÁRIA, PREPARADO EM OBRA E LANÇADO EM FUNDAÇÃO | CONCRETO CONVENCIONAL B1-B2 CALC., LANC. EM FUND. |  | m³ | 0.042 | 669.31 | 28.11
Composição Auxiliar | 40.22.20 | SUDECAP | ACO CA-60 - CORTE, DOBRAMENTO E COLOCACAO | ACO |  | KG | 1.665 | 14.02 | 23.34
Composição Auxiliar | 40.30.06 | SUDECAP | ALVENARIA TIJOLO MACICO REQ., E = 10CM, A REVESTIR | ALVENARIA |  | m² | 3.019 | 104.53 | 315.57
Composição Auxiliar | 40.32.22 | SUDECAP | REGULARIZACAO E COMPACTACAO MANUAL DE TERRENO | MOVIMENTO DE TERRA |  | m² | 0.706 | 5.21 | 3.67
Composição Auxiliar | 40.32.07 | SUDECAP | ESCAVACAO MANUAL 1,5 < H <= 3,0 M | MOVIMENTO DE TERRA |  | m³ | 0.797 | 63.16 | 50.33
Insumo | 55.10.75 | SUDECAP | PEDREIRO | Mão de Obra |  | H | 3.436 | 22.52 | 77.37
Insumo | 55.10.88 | SUDECAP | SERVENTE | Mão de Obra |  | H | 3.436 | 15.79 | 54.25
|  |  |  | MO sem LS => | 188.1128 | LS => | 216.69 | MO com LS => | 404.8
|  |  |  | Valor do BDI => | 143.6 |  | Valor com BDI => |  | 761.52
[6 empty] | Quant. => | 10 | Preço Total => | 7615.2
7.4.4 | Código | Banco | Descrição | Tipo |  | Und | Quant. | Valor Unit | Total
Composição | 89707 | SINAPI | CAIXA SIFONADA, PVC, DN 100 X 100 X 50 MM, JUNTA ELÁSTICA, FORNECIDA E INSTALADA EM RAMAL DE DESCARGA OU EM RAMAL DE ESGOTO SANITÁRIO. AF_12/2014 | INHI - INSTALAÇÕES HIDROS SANITÁRIAS |  | UN | 1 | 45.46 | 45.46
Composição Auxiliar | 88267 | SINAPI | ENCANADOR OU BOMBEIRO HIDRÁULICO COM ENCARGOS COMPLEMENTARES | SEDI - SERVIÇOS DIVERSOS |  | H | 0.3987 | 24.52 | 9.77
Composição Auxiliar | 88248 | SINAPI | AUXILIAR DE ENCANADOR OU BOMBEIRO HIDRÁULICO COM ENCARGOS COMPLEMENTARES | SEDI - SERVIÇOS DIVERSOS |  | H | 0.3987 | 19.54 | 7.79
Insumo | 00005103 | SINAPI | CAIXA SIFONADA PVC, 100 X 100 X 50 MM, COM GRELHA REDONDA, BRANCA | Material |  | UN | 1 | 23.45 | 23.45
Insumo | 00000122 | SINAPI | ADESIVO PLASTICO PARA PVC, FRASCO COM *850* GR | Material |  | UN | 0.0292 | 56.01 | 1.63
Insumo | 00038383 | SINAPI | LIXA D'AGUA EM FOLHA, GRAO 100 | Material |  | UN | 0.0154 | 2.41 | 0.03
Insumo | 00020083 | SINAPI | SOLUCAO PREPARADORA / LIMPADORA PARA PVC, FRASCO COM 1000 CM3 | Material |  | UN | 0.044 | 63.46 | 2.79
|  |  |  | MO sem LS => | 6.5616 | LS => | 7.56 | MO com LS => | 14.12
|  |  |  | Valor do BDI => | 10.56 |  | Valor com BDI => |  | 56.02
[6 empty] | Quant. => | 6 | Preço Total => | 336.12
7.4.5 | Código | Banco | Descrição | Tipo |  | Und | Quant. | Valor Unit | Total
Composição | 10.35.22 | SUDECAP | CAIXA SIFONADA PVC 100X150X50MM | CAIXA E RALO |  | UN | 1 | 50.02 | 50.02
Insumo | 55.10.10 | SUDECAP | AUXILIAR BOMBEIRO/ELETRICISTA | Mão de Obra |  | H | 0.5 | 15.79 | 7.89
Insumo | 55.10.39 | SUDECAP | BOMBEIRO | Mão de Obra |  | H | 0.5 | 22.51 | 11.25
Insumo | 73.57.12 | SUDECAP | CAIXA SIFONADA PVC SEM GRELHA E PORTA GRELHA 100X150X50MM | Material |  | UN | 1 | 30.88 | 30.88
|  |  |  | MO sem LS => | 8.8945 | LS => | 10.25 | MO com LS => | 19.14
|  |  |  | Valor do BDI => | 11.62 |  | Valor com BDI => |  | 61.64
[6 empty] | Quant. => | 6 | Preço Total => | 369.84
7.4.6 | Código | Banco | Descrição | Tipo |  | Und | Quant. | Valor Unit | Total
Composição | 104328 | SINAPI | CAIXA SIFONADA, COM GRELHA QUADRADA, PVC, DN 150 X 150 X 50 MM, JUNTA SOLDÁVEL, FORNECIDA E INSTALADA EM RAMAL DE DESCARGA OU EM RAMAL DE ESGOTO SANITÁRIO. AF_08/2022 | INHI - INSTALAÇÕES HIDROS SANITÁRIAS |  | UN | 1 | 66.97 | 66.97
Composição Auxiliar | 88267 | SINAPI | ENCANADOR OU BOMBEIRO HIDRÁULICO COM ENCARGOS COMPLEMENTARES | SEDI - SERVIÇOS DIVERSOS |  | H | 0.4231 | 24.52 | 10.37
Composição Auxiliar | 88248 | SINAPI | AUXILIAR DE ENCANADOR OU BOMBEIRO HIDRÁULICO COM ENCARGOS COMPLEMENTARES | SEDI - SERVIÇOS DIVERSOS |  | H | 0.4231 | 19.54 | 8.26
Insumo | 00000122 | SINAPI | ADESIVO PLASTICO PARA PVC, FRASCO COM *850* GR | Material |  | UN | 0.0292 | 56.01 | 1.63
Insumo | 00011712 | SINAPI | CAIXA SIFONADA, PVC, 150 X 150 X 50 MM, COM GRELHA QUADRADA, BRANCA (NBR 5688) | Material |  | UN | 1 | 43.89 | 43.89
Insumo | 00038383 | SINAPI | LIXA D'AGUA EM FOLHA, GRAO 100 | Material |  | UN | 0.0154 | 2.41 | 0.03
Insumo | 00020083 | SINAPI | SOLUCAO PREPARADORA / LIMPADORA PARA PVC, FRASCO COM 1000 CM3 | Material |  | UN | 0.044 | 63.46 | 2.79
|  |  |  | MO sem LS => | 6.9659 | LS => | 8.02 | MO com LS => | 14.99
|  |  |  | Valor do BDI => | 15.56 |  | Valor com BDI => |  | 82.53
[6 empty] | Quant. => | 32 | Preço Total => | 2640.96
7.4.7 | Código | Banco | Descrição | Tipo |  | Und | Quant. | Valor Unit | Total
Composição | 10.35.11 | SUDECAP | CX. SIFONADA PVC C/GRELHA QUADR/RED. 150X150X50 MM (REDONDA) | CAIXA E RALO |  | UN | 1 | 58.37 | 58.37
Insumo | 55.10.39 | SUDECAP | BOMBEIRO | Mão de Obra |  | H | 0.6 | 22.51 | 13.5
Insumo | 55.10.10 | SUDECAP | AUXILIAR BOMBEIRO/ELETRICISTA | Mão de Obra |  | H | 0.6 | 15.79 | 9.47
Insumo | 73.57.01 | SUDECAP | CAIXA SIFONADA PVC C/GRELHA E PORTA GRELHA QUAD/RED. BRANCA 150x150x50MM | Material |  | UN | 1 | 35.4 | 35.4
|  |  |  | MO sem LS => | 10.6743 | LS => | 12.3 | MO com LS => | 22.97
|  |  |  | Valor do BDI => | 13.56 |  | Valor com BDI => |  | 71.93
[6 empty] | Quant. => | 1 | Preço Total => | 71.93
7.4.8 | Código | Banco | Descrição | Tipo |  | Und | Quant. | Valor Unit | Total
Composição | 89708 | SINAPI | CAIXA SIFONADA, PVC, DN 150 X 185 X 75 MM, JUNTA ELÁSTICA, FORNECIDA E INSTALADA EM RAMAL DE DESCARGA OU EM RAMAL DE ESGOTO SANITÁRIO. AF_08/2022 | INHI - INSTALAÇÕES HIDROS SANITÁRIAS |  | UN | 1 | 98.62 | 98.62
Composição Auxiliar | 88267 | SINAPI | ENCANADOR OU BOMBEIRO HIDRÁULICO COM ENCARGOS COMPLEMENTARES | SEDI - SERVIÇOS DIVERSOS |  | H | 0.4777 | 24.52 | 11.71
Composição Auxiliar | 88248 | SINAPI | AUXILIAR DE ENCANADOR OU BOMBEIRO HIDRÁULICO COM ENCARGOS COMPLEMENTARES | SEDI - SERVIÇOS DIVERSOS |  | H | 0.4777 | 19.54 | 9.33
Insumo | 00011714 | SINAPI | CAIXA SIFONADA, PVC, 150 X *185* X 75 MM, COM GRELHA QUADRADA, BRANCA | Material |  | UN | 1 | 67.21 | 67.21
Insumo | 00000122 | SINAPI | ADESIVO PLASTICO PARA PVC, FRASCO COM *850* GR | Material |  | UN | 0.0668 | 56.01 | 3.74
Insumo | 00038383 | SINAPI | LIXA D'AGUA EM FOLHA, GRAO 100 | Material |  | UN | 0.0184 | 2.41 | 0.04
Insumo | 00020083 | SINAPI | SOLUCAO PREPARADORA / LIMPADORA PARA PVC, FRASCO COM 1000 CM3 | Material |  | UN | 0.104 | 63.46 | 6.59
|  |  |  | MO sem LS => | 7.8628 | LS => | 9.06 | MO com LS => | 16.92
|  |  |  | Valor do BDI => | 22.91 |  | Valor com BDI => |  | 121.53
[6 empty] | Quant. => | 7 | Preço Total => | 850.71
7.4.9 | Código | Banco | Descrição | Tipo |  | Und | Quant. | Valor Unit | Total
Composição | MK-HID-RAL-0007 | Próprio | RALO LINEAR SEKAPISO COM GRELHA - FORNECIMENTO E INSTALAÇÃO | ASTU - ASSENTAMENTO DE TUBOS E PECAS |  | M | 1 | 171.7 | 171.7
Composição Auxiliar | ED-50363 | SETOP | AJUDANTE DE BOMBEIRO/ENCANADOR COM ENCARGOS COMPLEMENTARES | ED- |  | hora | 1 | 19.54 | 19.54
Composição Auxiliar | ED-50374 | SETOP | BOMBEIRO/ENCANADOR COM ENCARGOS COMPLEMENTARES | ED- |  | hora | 1 | 24.52 | 24.52
Insumo | MK-COT-INST-0015 | Próprio | RALO LINEAR SEKAPISO 100cm | Material |  | UN | 1 | 127.64 | 127.64
|  |  |  | MO sem LS => | 16.4692 | LS => | 18.97 | MO com LS => | 35.44
|  |  |  | Valor do BDI => | 39.9 |  | Valor com BDI => |  | 211.6
[6 empty] | Quant. => | 2.4 | Preço Total => | 507.84
7.4.10 | Código | Banco | Descrição | Tipo |  | Und | Quant. | Valor Unit | Total
Composição | 89709 | SINAPI | RALO SIFONADO, PVC, DN 100 X 40 MM, JUNTA SOLDÁVEL, FORNECIDO E INSTALADO EM RAMAL DE DESCARGA OU EM RAMAL DE ESGOTO SANITÁRIO. AF_08/2022 | INHI - INSTALAÇÕES HIDROS SANITÁRIAS |  | UN | 1 | 19.85 | 19.85
Composição Auxiliar | 88267 | SINAPI | ENCANADOR OU BOMBEIRO HIDRÁULICO COM ENCARGOS COMPLEMENTARES | SEDI - SERVIÇOS DIVERSOS |  | H | 0.1652 | 24.52 | 4.05
Composição Auxiliar | 88248 | SINAPI | AUXILIAR DE ENCANADOR OU BOMBEIRO HIDRÁULICO COM ENCARGOS COMPLEMENTARES | SEDI - SERVIÇOS DIVERSOS |  | H | 0.1652 | 19.54 | 3.22
Insumo | 00000122 | SINAPI | ADESIVO PLASTICO PARA PVC, FRASCO COM *850* GR | Material |  | UN | 0.0049 | 56.01 | 0.27
Insumo | 00038383 | SINAPI | LIXA D'AGUA EM FOLHA, GRAO 100 | Material |  | UN | 0.036 | 2.41 | 0.08
Insumo | 00011741 | SINAPI | RALO SIFONADO CILINDRICO, PVC, 100 X 40 MM, COM GRELHA REDONDA BRANCA | Material |  | UN | 1 | 11.76 | 11.76
Insumo | 00020083 | SINAPI | SOLUCAO PREPARADORA / LIMPADORA PARA PVC, FRASCO COM 1000 CM3 | Material |  | UN | 0.0075 | 63.46 | 0.47
|  |  |  | MO sem LS => | 2.7139 | LS => | 3.13 | MO com LS => | 5.84
|  |  |  | Valor do BDI => | 4.61 |  | Valor com BDI => |  | 24.46
[6 empty] | Quant. => | 4 | Preço Total => | 97.84
7.4.11 | Código | Banco | Descrição | Tipo |  | Und | Quant. | Valor Unit | Total
Composição | 89714 | SINAPI | TUBO PVC, SERIE NORMAL, ESGOTO PREDIAL, DN 100 MM, FORNECIDO E INSTALADO EM RAMAL DE DESCARGA OU RAMAL DE ESGOTO SANITÁRIO. AF_08/2022 | INHI - INSTALAÇÕES HIDROS SANITÁRIAS |  | M | 1 | 39.31 | 39.31
Composição Auxiliar | 88267 | SINAPI | ENCANADOR OU BOMBEIRO HIDRÁULICO COM ENCARGOS COMPLEMENTARES | SEDI - SERVIÇOS DIVERSOS |  | H | 0.4444 | 24.52 | 10.89
Composição Auxiliar | 88248 | SINAPI | AUXILIAR DE ENCANADOR OU BOMBEIRO HIDRÁULICO COM ENCARGOS COMPLEMENTARES | SEDI - SERVIÇOS DIVERSOS |  | H | 0.4444 | 19.54 | 8.68
Insumo | 00038383 | SINAPI | LIXA D'AGUA EM FOLHA, GRAO 100 | Material |  | UN | 0.0247 | 2.41 | 0.05
Insumo | 00009836 | SINAPI | TUBO PVC SERIE NORMAL, DN 100 MM, PARA ESGOTO PREDIAL (NBR 5688) | Material |  | M | 1.0549 | 18.67 | 19.69
|  |  |  | MO sem LS => | 7.3145 | LS => | 8.43 | MO com LS => | 15.74
|  |  |  | Valor do BDI => | 9.13 |  | Valor com BDI => |  | 48.44
[6 empty] | Quant. => | 165.72 | Preço Total => | 8027.47
7.4.12 | Código | Banco | Descrição | Tipo |  | Und | Quant. | Valor Unit | Total
Composição | 89711 | SINAPI | TUBO PVC, SERIE NORMAL, ESGOTO PREDIAL, DN 40 MM, FORNECIDO E INSTALADO EM RAMAL DE DESCARGA OU RAMAL DE ESGOTO SANITÁRIO. AF_08/2022 | INHI - INSTALAÇÕES HIDROS SANITÁRIAS |  | M | 1 | 20.02 | 20.02
Composição Auxiliar | 88267 | SINAPI | ENCANADOR OU BOMBEIRO HIDRÁULICO COM ENCARGOS COMPLEMENTARES | SEDI - SERVIÇOS DIVERSOS |  | H | 0.293 | 24.52 | 7.18
Composição Auxiliar | 88248 | SINAPI | AUXILIAR DE ENCANADOR OU BOMBEIRO HIDRÁULICO COM ENCARGOS COMPLEMENTARES | SEDI - SERVIÇOS DIVERSOS |  | H | 0.293 | 19.54 | 5.72
Insumo | 00038383 | SINAPI | LIXA D'AGUA EM FOLHA, GRAO 100 | Material |  | UN | 0.0163 | 2.41 | 0.03
Insumo | 00009835 | SINAPI | TUBO PVC SERIE NORMAL, DN 40 MM, PARA ESGOTO PREDIAL (NBR 5688) | Material |  | M | 1.0549 | 6.73 | 7.09
|  |  |  | MO sem LS => | 4.8236 | LS => | 5.56 | MO com LS => | 10.38
|  |  |  | Valor do BDI => | 4.65 |  | Valor com BDI => |  | 24.67
[6 empty] | Quant. => | 57.07 | Preço Total => | 1407.91
7.4.13 | Código | Banco | Descrição | Tipo |  | Und | Quant. | Valor Unit | Total
Composição | 89712 | SINAPI | TUBO PVC, SERIE NORMAL, ESGOTO PREDIAL, DN 50 MM, FORNECIDO E INSTALADO EM RAMAL DE DESCARGA OU RAMAL DE ESGOTO SANITÁRIO. AF_08/2022 | INHI - INSTALAÇÕES HIDROS SANITÁRIAS |  | M | 1 | 26.13 | 26.13
Composição Auxiliar | 88267 | SINAPI | ENCANADOR OU BOMBEIRO HIDRÁULICO COM ENCARGOS COMPLEMENTARES | SEDI - SERVIÇOS DIVERSOS |  | H | 0.3182 | 24.52 | 7.8
Composição Auxiliar | 88248 | SINAPI | AUXILIAR DE ENCANADOR OU BOMBEIRO HIDRÁULICO COM ENCARGOS COMPLEMENTARES | SEDI - SERVIÇOS DIVERSOS |  | H | 0.3182 | 19.54 | 6.21
Insumo | 00038383 | SINAPI | LIXA D'AGUA EM FOLHA, GRAO 100 | Material |  | UN | 0.0177 | 2.41 | 0.04
Insumo | 00009838 | SINAPI | TUBO PVC SERIE NORMAL, DN 50 MM, PARA ESGOTO PREDIAL (NBR 5688) | Material |  | M | 1.0549 | 11.46 | 12.08
|  |  |  | MO sem LS => | 5.2372 | LS => | 6.03 | MO com LS => | 11.27
|  |  |  | Valor do BDI => | 6.07 |  | Valor com BDI => |  | 32.2
[6 empty] | Quant. => | 163.55 | Preço Total => | 5266.31
7.4.14 | Código | Banco | Descrição | Tipo |  | Und | Quant. | Valor Unit | Total
Composição | 89713 | SINAPI | TUBO PVC, SERIE NORMAL, ESGOTO PREDIAL, DN 75 MM, FORNECIDO E INSTALADO EM RAMAL DE DESCARGA OU RAMAL DE ESGOTO SANITÁRIO. AF_08/2022 | INHI - INSTALAÇÕES HIDROS SANITÁRIAS |  | M | 1 | 34.29 | 34.29
Composição Auxiliar | 88267 | SINAPI | ENCANADOR OU BOMBEIRO HIDRÁULICO COM ENCARGOS COMPLEMENTARES | SEDI - SERVIÇOS DIVERSOS |  | H | 0.3813 | 24.52 | 9.34
Composição Auxiliar | 88248 | SINAPI | AUXILIAR DE ENCANADOR OU BOMBEIRO HIDRÁULICO COM ENCARGOS COMPLEMENTARES | SEDI - SERVIÇOS DIVERSOS |  | H | 0.3813 | 19.54 | 7.45
Insumo | 00038383 | SINAPI | LIXA D'AGUA EM FOLHA, GRAO 100 | Material |  | UN | 0.0212 | 2.41 | 0.05
Insumo | 00009837 | SINAPI | TUBO PVC SERIE NORMAL, DN 75 MM, PARA ESGOTO PREDIAL (NBR 5688) | Material |  | M | 1.0549 | 16.55 | 17.45
|  |  |  | MO sem LS => | 6.2735 | LS => | 7.23 | MO com LS => | 13.5
|  |  |  | Valor do BDI => | 7.96 |  | Valor com BDI => |  | 42.25
[6 empty] | Quant. => | 39.55 | Preço Total => | 1670.98
7.5 |  |  | Gordura | [5 empty] | 4327.41
7.5.1 | Código | Banco | Descrição | Tipo |  | Und | Quant. | Valor Unit | Total
Composição | 10.70.05 | SUDECAP | CG - CAIXA ALVENARIA COM TAMPA CONCRETO-PADRAO SUDECAP 30 X 30 X 30 CM (CAIXA DE GORDURA) | CAIXA ALVENARIA COM TAMPA CONCRETO-PADRAO SUDECAP |  | UN | 1 | 144.3 | 144.3
Composição Auxiliar | 40.32.05 | SUDECAP | ESCAVACAO MANUAL H <= 1.5M | MOVIMENTO DE TERRA |  | m³ | 0.125 | 47.37 | 5.92
Composição Auxiliar | 40.20.11 | SUDECAP | FORMA DE TABUA DE PINHO DE 3a. TIPO E (P/ BERCO) | FORMA E ESCORAMENTO |  | m² | 0.108 | 26.59 | 2.87
Composição Auxiliar | 40.24.15 | SUDECAP | ARGAMASSA DE CIMENTO E AREIA 1:3 | ARGAMASSA DE CIMENTO E AREIA - PREPARO |  | m³ | 0.014 | 583.52 | 8.16
Composição Auxiliar | 40.10.23 | SUDECAP | CONCRETO FCK >= 20 MPA, BRITA CALCÁRIA, PREPARADO EM OBRA E LANÇADO EM ESTRUTURA | CONCRETO CONVENCIONAL BRITA CALC. LANC. EM ESTRUT. |  | m³ | 0.015 | 671.05 | 10.06
Composição Auxiliar | 40.09.23 | SUDECAP | CONCRETO FCK >= 20 MPA, BRITA CALCÁRIA, PREPARADO EM OBRA E LANÇADO EM FUNDAÇÃO | CONCRETO CONVENCIONAL B1-B2 CALC., LANC. EM FUND. |  | m³ | 0.017 | 669.31 | 11.37
Composição Auxiliar | 40.22.20 | SUDECAP | ACO CA-60 - CORTE, DOBRAMENTO E COLOCACAO | ACO |  | KG | 0.719 | 14.02 | 10.08
Composição Auxiliar | 40.30.06 | SUDECAP | ALVENARIA TIJOLO MACICO REQ., E = 10CM, A REVESTIR | ALVENARIA |  | m² | 0.563 | 104.53 | 58.85
Composição Auxiliar | 40.32.22 | SUDECAP | REGULARIZACAO E COMPACTACAO MANUAL DE TERRENO | MOVIMENTO DE TERRA |  | m² | 0.292 | 5.21 | 1.52
Insumo | 55.10.75 | SUDECAP | PEDREIRO | Mão de Obra |  | H | 0.926 | 22.52 | 20.85
Insumo | 55.10.88 | SUDECAP | SERVENTE | Mão de Obra |  | H | 0.926 | 15.79 | 14.62
|  |  |  | MO sem LS => | 41.6097 | LS => | 47.93 | MO com LS => | 89.54
|  |  |  | Valor do BDI => | 33.53 |  | Valor com BDI => |  | 177.83
[6 empty] | Quant. => | 2 | Preço Total => | 355.66
7.5.2 | Código | Banco | Descrição | Tipo |  | Und | Quant. | Valor Unit | Total
Composição | 10.70.38 | SUDECAP | CE - CAIXA ALVENARIA COM TAMPA CONCRETO-PADRAO SUDECAP 60 X 60 X 100 CM | CAIXA ALVENARIA COM TAMPA CONCRETO-PADRAO SUDECAP |  | UN | 1 | 617.92 | 617.92
Composição Auxiliar | 40.20.11 | SUDECAP | FORMA DE TABUA DE PINHO DE 3a. TIPO E (P/ BERCO) | FORMA E ESCORAMENTO |  | m² | 0.168 | 26.59 | 4.46
Composição Auxiliar | 40.24.15 | SUDECAP | ARGAMASSA DE CIMENTO E AREIA 1:3 | ARGAMASSA DE CIMENTO E AREIA - PREPARO |  | m³ | 0.064 | 583.52 | 37.34
Composição Auxiliar | 40.10.23 | SUDECAP | CONCRETO FCK >= 20 MPA, BRITA CALCÁRIA, PREPARADO EM OBRA E LANÇADO EM ESTRUTURA | CONCRETO CONVENCIONAL BRITA CALC. LANC. EM ESTRUT. |  | m³ | 0.035 | 671.05 | 23.48
Composição Auxiliar | 40.09.23 | SUDECAP | CONCRETO FCK >= 20 MPA, BRITA CALCÁRIA, PREPARADO EM OBRA E LANÇADO EM FUNDAÇÃO | CONCRETO CONVENCIONAL B1-B2 CALC., LANC. EM FUND. |  | m³ | 0.042 | 669.31 | 28.11
Composição Auxiliar | 40.22.20 | SUDECAP | ACO CA-60 - CORTE, DOBRAMENTO E COLOCACAO | ACO |  | KG | 1.665 | 14.02 | 23.34
Composição Auxiliar | 40.30.06 | SUDECAP | ALVENARIA TIJOLO MACICO REQ., E = 10CM, A REVESTIR | ALVENARIA |  | m² | 3.019 | 104.53 | 315.57
Composição Auxiliar | 40.32.22 | SUDECAP | REGULARIZACAO E COMPACTACAO MANUAL DE TERRENO | MOVIMENTO DE TERRA |  | m² | 0.706 | 5.21 | 3.67
Composição Auxiliar | 40.32.07 | SUDECAP | ESCAVACAO MANUAL 1,5 < H <= 3,0 M | MOVIMENTO DE TERRA |  | m³ | 0.797 | 63.16 | 50.33
Insumo | 55.10.75 | SUDECAP | PEDREIRO | Mão de Obra |  | H | 3.436 | 22.52 | 77.37
Insumo | 55.10.88 | SUDECAP | SERVENTE | Mão de Obra |  | H | 3.436 | 15.79 | 54.25
|  |  |  | MO sem LS => | 188.1128 | LS => | 216.69 | MO com LS => | 404.8
|  |  |  | Valor do BDI => | 143.6 |  | Valor com BDI => |  | 761.52
[6 empty] | Quant. => | 2 | Preço Total => | 1523.04
7.5.3 | Código | Banco | Descrição | Tipo |  | Und | Quant. | Valor Unit | Total
Composição | 89708 | SINAPI | CAIXA SIFONADA, PVC, DN 150 X 185 X 75 MM, JUNTA ELÁSTICA, FORNECIDA E INSTALADA EM RAMAL DE DESCARGA OU EM RAMAL DE ESGOTO SANITÁRIO. AF_08/2022 | INHI - INSTALAÇÕES HIDROS SANITÁRIAS |  | UN | 1 | 98.62 | 98.62
Composição Auxiliar | 88267 | SINAPI | ENCANADOR OU BOMBEIRO HIDRÁULICO COM ENCARGOS COMPLEMENTARES | SEDI - SERVIÇOS DIVERSOS |  | H | 0.4777 | 24.52 | 11.71
Composição Auxiliar | 88248 | SINAPI | AUXILIAR DE ENCANADOR OU BOMBEIRO HIDRÁULICO COM ENCARGOS COMPLEMENTARES | SEDI - SERVIÇOS DIVERSOS |  | H | 0.4777 | 19.54 | 9.33
Insumo | 00011714 | SINAPI | CAIXA SIFONADA, PVC, 150 X *185* X 75 MM, COM GRELHA QUADRADA, BRANCA | Material |  | UN | 1 | 67.21 | 67.21
Insumo | 00000122 | SINAPI | ADESIVO PLASTICO PARA PVC, FRASCO COM *850* GR | Material |  | UN | 0.0668 | 56.01 | 3.74
Insumo | 00038383 | SINAPI | LIXA D'AGUA EM FOLHA, GRAO 100 | Material |  | UN | 0.0184 | 2.41 | 0.04
Insumo | 00020083 | SINAPI | SOLUCAO PREPARADORA / LIMPADORA PARA PVC, FRASCO COM 1000 CM3 | Material |  | UN | 0.104 | 63.46 | 6.59
|  |  |  | MO sem LS => | 7.8628 | LS => | 9.06 | MO com LS => | 16.92
|  |  |  | Valor do BDI => | 22.91 |  | Valor com BDI => |  | 121.53
[6 empty] | Quant. => | 1 | Preço Total => | 121.53
7.5.4 | Código | Banco | Descrição | Tipo |  | Und | Quant. | Valor Unit | Total
Composição | MK-HID-RAL-0007 | Próprio | RALO LINEAR SEKAPISO COM GRELHA - FORNECIMENTO E INSTALAÇÃO | ASTU - ASSENTAMENTO DE TUBOS E PECAS |  | M | 1 | 171.7 | 171.7
Composição Auxiliar | ED-50363 | SETOP | AJUDANTE DE BOMBEIRO/ENCANADOR COM ENCARGOS COMPLEMENTARES | ED- |  | hora | 1 | 19.54 | 19.54
Composição Auxiliar | ED-50374 | SETOP | BOMBEIRO/ENCANADOR COM ENCARGOS COMPLEMENTARES | ED- |  | hora | 1 | 24.52 | 24.52
Insumo | MK-COT-INST-0015 | Próprio | RALO LINEAR SEKAPISO 100cm | Material |  | UN | 1 | 127.64 | 127.64
|  |  |  | MO sem LS => | 16.4692 | LS => | 18.97 | MO com LS => | 35.44
|  |  |  | Valor do BDI => | 39.9 |  | Valor com BDI => |  | 211.6
[6 empty] | Quant. => | 7.2 | Preço Total => | 1523.52
7.5.5 | Código | Banco | Descrição | Tipo |  | Und | Quant. | Valor Unit | Total
Composição | 89714 | SINAPI | TUBO PVC, SERIE NORMAL, ESGOTO PREDIAL, DN 100 MM, FORNECIDO E INSTALADO EM RAMAL DE DESCARGA OU RAMAL DE ESGOTO SANITÁRIO. AF_08/2022 | INHI - INSTALAÇÕES HIDROS SANITÁRIAS |  | M | 1 | 39.31 | 39.31
Composição Auxiliar | 88267 | SINAPI | ENCANADOR OU BOMBEIRO HIDRÁULICO COM ENCARGOS COMPLEMENTARES | SEDI - SERVIÇOS DIVERSOS |  | H | 0.4444 | 24.52 | 10.89
Composição Auxiliar | 88248 | SINAPI | AUXILIAR DE ENCANADOR OU BOMBEIRO HIDRÁULICO COM ENCARGOS COMPLEMENTARES | SEDI - SERVIÇOS DIVERSOS |  | H | 0.4444 | 19.54 | 8.68
Insumo | 00038383 | SINAPI | LIXA D'AGUA EM FOLHA, GRAO 100 | Material |  | UN | 0.0247 | 2.41 | 0.05
Insumo | 00009836 | SINAPI | TUBO PVC SERIE NORMAL, DN 100 MM, PARA ESGOTO PREDIAL (NBR 5688) | Material |  | M | 1.0549 | 18.67 | 19.69
|  |  |  | MO sem LS => | 7.3145 | LS => | 8.43 | MO com LS => | 15.74
|  |  |  | Valor do BDI => | 9.13 |  | Valor com BDI => |  | 48.44
[6 empty] | Quant. => | 1.2 | Preço Total => | 58.12
7.5.6 | Código | Banco | Descrição | Tipo |  | Und | Quant. | Valor Unit | Total
Composição | 89711 | SINAPI | TUBO PVC, SERIE NORMAL, ESGOTO PREDIAL, DN 40 MM, FORNECIDO E INSTALADO EM RAMAL DE DESCARGA OU RAMAL DE ESGOTO SANITÁRIO. AF_08/2022 | INHI - INSTALAÇÕES HIDROS SANITÁRIAS |  | M | 1 | 20.02 | 20.02
Composição Auxiliar | 88267 | SINAPI | ENCANADOR OU BOMBEIRO HIDRÁULICO COM ENCARGOS COMPLEMENTARES | SEDI - SERVIÇOS DIVERSOS |  | H | 0.293 | 24.52 | 7.18
Composição Auxiliar | 88248 | SINAPI | AUXILIAR DE ENCANADOR OU BOMBEIRO HIDRÁULICO COM ENCARGOS COMPLEMENTARES | SEDI - SERVIÇOS DIVERSOS |  | H | 0.293 | 19.54 | 5.72
Insumo | 00038383 | SINAPI | LIXA D'AGUA EM FOLHA, GRAO 100 | Material |  | UN | 0.0163 | 2.41 | 0.03
Insumo | 00009835 | SINAPI | TUBO PVC SERIE NORMAL, DN 40 MM, PARA ESGOTO PREDIAL (NBR 5688) | Material |  | M | 1.0549 | 6.73 | 7.09
|  |  |  | MO sem LS => | 4.8236 | LS => | 5.56 | MO com LS => | 10.38
|  |  |  | Valor do BDI => | 4.65 |  | Valor com BDI => |  | 24.67
[6 empty] | Quant. => | 0.83 | Preço Total => | 20.47
7.5.7 | Código | Banco | Descrição | Tipo |  | Und | Quant. | Valor Unit | Total
Composição | 89712 | SINAPI | TUBO PVC, SERIE NORMAL, ESGOTO PREDIAL, DN 50 MM, FORNECIDO E INSTALADO EM RAMAL DE DESCARGA OU RAMAL DE ESGOTO SANITÁRIO. AF_08/2022 | INHI - INSTALAÇÕES HIDROS SANITÁRIAS |  | M | 1 | 26.13 | 26.13
Composição Auxiliar | 88267 | SINAPI | ENCANADOR OU BOMBEIRO HIDRÁULICO COM ENCARGOS COMPLEMENTARES | SEDI - SERVIÇOS DIVERSOS |  | H | 0.3182 | 24.52 | 7.8
Composição Auxiliar | 88248 | SINAPI | AUXILIAR DE ENCANADOR OU BOMBEIRO HIDRÁULICO COM ENCARGOS COMPLEMENTARES | SEDI - SERVIÇOS DIVERSOS |  | H | 0.3182 | 19.54 | 6.21
Insumo | 00038383 | SINAPI | LIXA D'AGUA EM FOLHA, GRAO 100 | Material |  | UN | 0.0177 | 2.41 | 0.04
Insumo | 00009838 | SINAPI | TUBO PVC SERIE NORMAL, DN 50 MM, PARA ESGOTO PREDIAL (NBR 5688) | Material |  | M | 1.0549 | 11.46 | 12.08
|  |  |  | MO sem LS => | 5.2372 | LS => | 6.03 | MO com LS => | 11.27
|  |  |  | Valor do BDI => | 6.07 |  | Valor com BDI => |  | 32.2
[6 empty] | Quant. => | 19.92 | Preço Total => | 641.42
7.5.8 | Código | Banco | Descrição | Tipo |  | Und | Quant. | Valor Unit | Total
Composição | 89713 | SINAPI | TUBO PVC, SERIE NORMAL, ESGOTO PREDIAL, DN 75 MM, FORNECIDO E INSTALADO EM RAMAL DE DESCARGA OU RAMAL DE ESGOTO SANITÁRIO. AF_08/2022 | INHI - INSTALAÇÕES HIDROS SANITÁRIAS |  | M | 1 | 34.29 | 34.29
Composição Auxiliar | 88267 | SINAPI | ENCANADOR OU BOMBEIRO HIDRÁULICO COM ENCARGOS COMPLEMENTARES | SEDI - SERVIÇOS DIVERSOS |  | H | 0.3813 | 24.52 | 9.34
Composição Auxiliar | 88248 | SINAPI | AUXILIAR DE ENCANADOR OU BOMBEIRO HIDRÁULICO COM ENCARGOS COMPLEMENTARES | SEDI - SERVIÇOS DIVERSOS |  | H | 0.3813 | 19.54 | 7.45
Insumo | 00038383 | SINAPI | LIXA D'AGUA EM FOLHA, GRAO 100 | Material |  | UN | 0.0212 | 2.41 | 0.05
Insumo | 00009837 | SINAPI | TUBO PVC SERIE NORMAL, DN 75 MM, PARA ESGOTO PREDIAL (NBR 5688) | Material |  | M | 1.0549 | 16.55 | 17.45
|  |  |  | MO sem LS => | 6.2735 | LS => | 7.23 | MO com LS => | 13.5
|  |  |  | Valor do BDI => | 7.96 |  | Valor com BDI => |  | 42.25
[6 empty] | Quant. => | 1.98 | Preço Total => | 83.65
7.6 |  |  | Ventilação | [5 empty] | 3611.93
7.6.1 | Código | Banco | Descrição | Tipo |  | Und | Quant. | Valor Unit | Total
Composição | 104351 | SINAPI | TERMINAL DE VENTILAÇÃO, PVC, SÉRIE NORMAL, ESGOTO PREDIAL, DN 75 MM, JUNTA SOLDÁVEL, FORNECIDO E INSTALADO EM PRUMADA DE ESGOTO SANITÁRIO OU VENTILAÇÃO. AF_08/2022 | INHI - INSTALAÇÕES HIDROS SANITÁRIAS |  | UN | 1 | 19.04 | 19.04
Composição Auxiliar | 88267 | SINAPI | ENCANADOR OU BOMBEIRO HIDRÁULICO COM ENCARGOS COMPLEMENTARES | SEDI - SERVIÇOS DIVERSOS |  | H | 0.0419 | 24.52 | 1.02
Composição Auxiliar | 88248 | SINAPI | AUXILIAR DE ENCANADOR OU BOMBEIRO HIDRÁULICO COM ENCARGOS COMPLEMENTARES | SEDI - SERVIÇOS DIVERSOS |  | H | 0.0419 | 19.54 | 0.81
Insumo | 00000122 | SINAPI | ADESIVO PLASTICO PARA PVC, FRASCO COM *850* GR | Material |  | UN | 0.0167 | 56.01 | 0.93
Insumo | 00038383 | SINAPI | LIXA D'AGUA EM FOLHA, GRAO 100 | Material |  | UN | 0.031 | 2.41 | 0.07
Insumo | 00020083 | SINAPI | SOLUCAO PREPARADORA / LIMPADORA PARA PVC, FRASCO COM 1000 CM3 | Material |  | UN | 0.026 | 63.46 | 1.64
Insumo | 00039320 | SINAPI | TERMINAL DE VENTILACAO, 75 MM, SERIE NORMAL, ESGOTO PREDIAL | Material |  | UN | 1 | 14.57 | 14.57
|  |  |  | MO sem LS => | 0.68312 | LS => | 0.79 | MO com LS => | 1.47
|  |  |  | Valor do BDI => | 4.42 |  | Valor com BDI => |  | 23.46
[6 empty] | Quant. => | 7 | Preço Total => | 164.22
7.6.2 | Código | Banco | Descrição | Tipo |  | Und | Quant. | Valor Unit | Total
Composição | 104348 | SINAPI | TERMINAL DE VENTILAÇÃO, PVC, SÉRIE NORMAL, ESGOTO PREDIAL, DN 50 MM, JUNTA SOLDÁVEL, FORNECIDO E INSTALADO EM PRUMADA DE ESGOTO SANITÁRIO OU VENTILAÇÃO. AF_08/2022 | INHI - INSTALAÇÕES HIDROS SANITÁRIAS |  | UN | 1 | 10.35 | 10.35
Composição Auxiliar | 88267 | SINAPI | ENCANADOR OU BOMBEIRO HIDRÁULICO COM ENCARGOS COMPLEMENTARES | SEDI - SERVIÇOS DIVERSOS |  | H | 0.0114 | 24.52 | 0.27
Composição Auxiliar | 88248 | SINAPI | AUXILIAR DE ENCANADOR OU BOMBEIRO HIDRÁULICO COM ENCARGOS COMPLEMENTARES | SEDI - SERVIÇOS DIVERSOS |  | H | 0.0114 | 19.54 | 0.22
Insumo | 00000122 | SINAPI | ADESIVO PLASTICO PARA PVC, FRASCO COM *850* GR | Material |  | UN | 0.0073 | 56.01 | 0.4
Insumo | 00038383 | SINAPI | LIXA D'AGUA EM FOLHA, GRAO 100 | Material |  | UN | 0.008 | 2.41 | 0.01
Insumo | 00020083 | SINAPI | SOLUCAO PREPARADORA / LIMPADORA PARA PVC, FRASCO COM 1000 CM3 | Material |  | UN | 0.011 | 63.46 | 0.69
Insumo | 00039319 | SINAPI | TERMINAL DE VENTILACAO, 50 MM, SERIE NORMAL, ESGOTO PREDIAL | Material |  | UN | 1 | 8.76 | 8.76
|  |  |  | MO sem LS => | 0.18588 | LS => | 0.21 | MO com LS => | 0.4
|  |  |  | Valor do BDI => | 2.4 |  | Valor com BDI => |  | 12.75
[6 empty] | Quant. => | 8 | Preço Total => | 102
7.6.3 | Código | Banco | Descrição | Tipo |  | Und | Quant. | Valor Unit | Total
Composição | 89799 | SINAPI | TUBO PVC, SERIE NORMAL, ESGOTO PREDIAL, DN 75 MM, FORNECIDO E INSTALADO EM PRUMADA DE ESGOTO SANITÁRIO OU VENTILAÇÃO. AF_08/2022 | INHI - INSTALAÇÕES HIDROS SANITÁRIAS |  | M | 1 | 24.17 | 24.17
Composição Auxiliar | 88267 | SINAPI | ENCANADOR OU BOMBEIRO HIDRÁULICO COM ENCARGOS COMPLEMENTARES | SEDI - SERVIÇOS DIVERSOS |  | H | 0.1524 | 24.52 | 3.73
Composição Auxiliar | 88248 | SINAPI | AUXILIAR DE ENCANADOR OU BOMBEIRO HIDRÁULICO COM ENCARGOS COMPLEMENTARES | SEDI - SERVIÇOS DIVERSOS |  | H | 0.1524 | 19.54 | 2.97
Insumo | 00038383 | SINAPI | LIXA D'AGUA EM FOLHA, GRAO 100 | Material |  | UN | 0.0085 | 2.41 | 0.02
Insumo | 00009837 | SINAPI | TUBO PVC SERIE NORMAL, DN 75 MM, PARA ESGOTO PREDIAL (NBR 5688) | Material |  | M | 1.0549 | 16.55 | 17.45
|  |  |  | MO sem LS => | 2.5094 | LS => | 2.89 | MO com LS => | 5.4
|  |  |  | Valor do BDI => | 5.61 |  | Valor com BDI => |  | 29.78
[6 empty] | Quant. => | 53.62 | Preço Total => | 1596.8
7.6.4 | Código | Banco | Descrição | Tipo |  | Und | Quant. | Valor Unit | Total
Composição | 89798 | SINAPI | TUBO PVC, SERIE NORMAL, ESGOTO PREDIAL, DN 50 MM, FORNECIDO E INSTALADO EM PRUMADA DE ESGOTO SANITÁRIO OU VENTILAÇÃO. AF_08/2022 | INHI - INSTALAÇÕES HIDROS SANITÁRIAS |  | M | 1 | 13.95 | 13.95
Composição Auxiliar | 88267 | SINAPI | ENCANADOR OU BOMBEIRO HIDRÁULICO COM ENCARGOS COMPLEMENTARES | SEDI - SERVIÇOS DIVERSOS |  | H | 0.0415 | 24.52 | 1.01
Composição Auxiliar | 88248 | SINAPI | AUXILIAR DE ENCANADOR OU BOMBEIRO HIDRÁULICO COM ENCARGOS COMPLEMENTARES | SEDI - SERVIÇOS DIVERSOS |  | H | 0.0415 | 19.54 | 0.81
Insumo | 00038383 | SINAPI | LIXA D'AGUA EM FOLHA, GRAO 100 | Material |  | UN | 0.023 | 2.41 | 0.05
Insumo | 00009838 | SINAPI | TUBO PVC SERIE NORMAL, DN 50 MM, PARA ESGOTO PREDIAL (NBR 5688) | Material |  | M | 1.0549 | 11.46 | 12.08
|  |  |  | MO sem LS => | 0.67847 | LS => | 0.78 | MO com LS => | 1.46
|  |  |  | Valor do BDI => | 3.24 |  | Valor com BDI => |  | 17.19
[6 empty] | Quant. => | 101.74 | Preço Total => | 1748.91
7.7 |  |  | Drenagem Pluvial | [5 empty] | 235318.33
7.7.1 |  |  | Canaletas e acessórios | [5 empty] | 96941.41
7.7.1.1 | Código | Banco | Descrição | Tipo |  | Und | Quant. | Valor Unit | Total
Composição | 102997 | SINAPI | EXECUÇÃO DE CANALETA DE CONCRETO MOLDADO IN LOCO, ESPESSURA DE 0,08 M, GEOMETRIA TRAPEZOIDAL (DIMENSÕES INTERNAS: B=1M; B=0,5 M; H=0,25 M). AF_08/2021 *(CANALETA DE CRISTA)* | DROP - DRENAGEM/OBRAS DE CONTENÇÃO / POÇOS DE VISITA E CAIXAS |  | M | 1 | 96.22 | 96.22
Composição Auxiliar | 94964 | SINAPI | CONCRETO FCK = 20MPA, TRAÇO 1:2,7:3 (EM MASSA SECA DE CIMENTO/ AREIA MÉDIA/ BRITA 1) - PREPARO MECÂNICO COM BETONEIRA 400 L. AF_05/2021 | FUES - FUNDAÇÕES E ESTRUTURAS |  | m³ | 0.1537 | 474.15 | 72.87
Composição Auxiliar | 97114 | SINAPI | EXECUÇÃO DE JUNTAS DE CONTRAÇÃO PARA PAVIMENTOS DE CONCRETO. AF_04/2022 | PAVI - PAVIMENTAÇÃO |  | M | 0.1289 | 0.33 | 0.04
Composição Auxiliar | 100205 | SINAPI | TRANSPORTE HORIZONTAL COM JERICA DE 60 L, DE MASSA/ GRANEL (UNIDADE: M3XKM). AF_07/2019 | SEDI - SERVIÇOS DIVERSOS |  | M3XKM | 0.0015 | 1230.88 | 1.84
Composição Auxiliar | 88316 | SINAPI | SERVENTE COM ENCARGOS COMPLEMENTARES | SEDI - SERVIÇOS DIVERSOS |  | H | 0.4139 | 18.02 | 7.45
Composição Auxiliar | 88309 | SINAPI | PEDREIRO COM ENCARGOS COMPLEMENTARES | SEDI - SERVIÇOS DIVERSOS |  | H | 0.4139 | 25.14 | 10.4
Insumo | 00004509 | SINAPI | SARRAFO *2,5 X 10* CM EM PINUS, MISTA OU EQUIVALENTE DA REGIAO - BRUTA | Material |  | M | 0.8506 | 4.26 | 3.62
|  |  |  | MO sem LS => | 11.7292 | LS => | 13.51 | MO com LS => | 25.24
|  |  |  | Valor do BDI => | 22.36 |  | Valor com BDI => |  | 118.58
[6 empty] | Quant. => | 92.45 | Preço Total => | 10962.72
7.7.1.2 | Código | Banco | Descrição | Tipo |  | Und | Quant. | Valor Unit | Total
Composição | ED-14741 | SETOP | CANALETA PARA DRENAGEM, EM CONCRETO COM FCK 15MPA, MOLDADA IN LOCO, SEÇÃO 20X20CM, FORMA EM MADEIRA, EXCLUSIVE TAMPA, INCLUSIVE ESCAVAÇÃO, REATERRO COM TRANSPORTE E RETIRADA DO MATERIAL ESCAVADO (EM CAÇAMBA) *(CANALETAS 20CM)* | ED- |  | M | 1 | 131.89 | 131.89
A | Código | Banco | Equipamentos | Utilização |  | Custo Operacional |  | Consumo | Custo Horário
|  |  |  | Operativa | Improdutiva | Operativa | Improdutiva
[6 empty] | (A) Total: |  |  | 0
B | Código | Banco | Mão de Obra |  |  | Unidade | Custo Unitário | Consumo | Custo Horário
[6 empty] | (B) Total: |  |  | 0
[6 empty] | Custo Horário de Execução (A) + (B): |  |  | 0
[6 empty] | (D) Produção da Equipe: |  |  | 1
[6 empty] | Custo Unitário de Execução [(A) + (B)] / (D): |  |  | 0
F | Banco | Código | Material |  |  | Unidade | Custo Unitário | Quantidade | Custo Horário
[6 empty] | (F)Total: |  |  | 0
G | Banco | Código | Serviços |  |  | Unidade | Custo Unitário | Quantidade | Custo Horário
Atividade Auxiliar | SETOP | ED-49810 | FORMA E DESFORMA DE TÁBUA E SARRAFO, REAPROVEITAMENTO (3X) (FUNDAÇÃO) |  |  | m² | 61.82 | 1.08 | 66.76
Atividade Auxiliar | SETOP | ED-51107 | ESCAVAÇÃO MANUAL DE VALA COM PROFUNDIDADE MENOR OU IGUAL A 1,5M |  |  | m³ | 61.26 | 0.1998 | 12.23
Atividade Auxiliar | SETOP | ED-51093 | APILOAMENTO DO FUNDO DE VALAS COM SOQUETE |  |  | m² | 20.72 | 0.6 | 12.43
Atividade Auxiliar | SETOP | ED-51121 | REATERRO COMPACTADO DE VALA COM EQUIPAMENTO PLACA VIBRATÓRIA |  |  | m³ | 41.94 | 0.108 | 4.52
Atividade Auxiliar | SETOP | ED-50600 | APLICAÇÃO DE LONA PRETA, ESP. 150 MICRAS, INCLUSIVE FORNECIMENTO |  |  | m² | 2.69 | 0.63 | 1.69
Atividade Auxiliar | SETOP | ED-51125 | TRANSPORTE DE MATERIAL DEMOLIDO EM CAÇAMBA |  |  | m³ | 48 | 0.0918 | 4.4
Atividade Auxiliar | SETOP | ED-48315 | CONCRETO NÃO ESTRUTURAL, PREPARADO EM OBRA COM BETONEIRA, CONTROLE "B", COM FCK 15 MPA, BRITA Nº (1 E 2), CONSISTÊNCIA PARA VIBRAÇÃO (FABRICAÇÃO) |  |  | m³ | 449.83 | 0.05439 | 24.46
Atividade Auxiliar | SETOP | ED-48324 | TRANSPORTE, LANÇAMENTO E ADENSAMENTO E ACABAMENTO DE CONCRETO EM FUNDAÇÃO/RADIER |  |  | m³ | 99.34 | 0.05439 | 5.4
[6 empty] | (G) Total: |  |  | 131.89
|  |  |  | MO sem LS => | 28.9134 | LS => | 33.31 | MO com LS => | 62.2187
|  |  |  | Valor do BDI => | 30.65 |  | Valor com BDI => |  | 162.54
[6 empty] | Quant. => | 80.57 | Preço Total => | 13095.84
7.7.1.3 | Código | Banco | Descrição | Tipo |  | Und | Quant. | Valor Unit | Total
Composição | 103002 | SINAPI | GRELHA DE FERRO FUNDIDO SIMPLES COM REQUADRO, 200 X 1000 MM, ASSENTADA COM ARGAMASSA 1 : 3 CIMENTO: AREIA - FORNECIMENTO E INSTALAÇÃO. AF_08/2021 *(PARA CANALETAS DE 20CM)* | DROP - DRENAGEM/OBRAS DE CONTENÇÃO / POÇOS DE VISITA E CAIXAS |  | UN | 1 | 233.9 | 233.9
Composição Auxiliar | 88629 | SINAPI | ARGAMASSA TRAÇO 1:3 (EM VOLUME DE CIMENTO E AREIA MÉDIA ÚMIDA), PREPARO MANUAL. AF_08/2019 | SEDI - SERVIÇOS DIVERSOS |  | m³ | 0.0056 | 638.13 | 3.57
Composição Auxiliar | 88316 | SINAPI | SERVENTE COM ENCARGOS COMPLEMENTARES | SEDI - SERVIÇOS DIVERSOS |  | H | 0.4723 | 18.02 | 8.51
Composição Auxiliar | 88309 | SINAPI | PEDREIRO COM ENCARGOS COMPLEMENTARES | SEDI - SERVIÇOS DIVERSOS |  | H | 0.4723 | 25.14 | 11.87
Insumo | 00011236 | SINAPI | GRELHA FOFO SIMPLES COM REQUADRO, CARGA MAXIMA 1,5 T, 200 X 1000 MM, E= *15* MM | Material |  | UN | 1 | 209.95 | 209.95
|  |  |  | MO sem LS => | 7.6444 | LS => | 8.81 | MO com LS => | 16.45
|  |  |  | Valor do BDI => | 54.35 |  | Valor com BDI => |  | 288.25
[6 empty] | Quant. => | 80.57 | Preço Total => | 23224.3
7.7.1.4 | Código | Banco | Descrição | Tipo |  | Und | Quant. | Valor Unit | Total
Composição | MK-DRE-CAN-0001 | Próprio | CANALETA PARA DRENAGEM, COM GRELHA D=10CM *(CANALETAS DE 10CM)* | ASTU - ASSENTAMENTO DE TUBOS E PECAS |  | m | 1 | 108.76 | 108.76
Composição Auxiliar | 88309 | SINAPI | PEDREIRO COM ENCARGOS COMPLEMENTARES | SEDI - SERVIÇOS DIVERSOS |  | H | 0.25 | 25.14 | 6.28
Composição Auxiliar | 88316 | SINAPI | SERVENTE COM ENCARGOS COMPLEMENTARES | SEDI - SERVIÇOS DIVERSOS |  | H | 0.25 | 18.02 | 4.5
Composição Auxiliar | 93358 | SINAPI | ESCAVAÇÃO MANUAL DE VALA COM PROFUNDIDADE MENOR OU IGUAL A 1,30 M. AF_02/2021 | MOVT - MOVIMENTO DE TERRA |  | m³ | 0.02 | 71.28 | 1.42
Composição Auxiliar | 79483 | SINAPI | APILOAMENTO COM MACO DE 30KG | MOVT - MOVIMENTO DE TERRA |  | m² | 0.02 | 27.03 | 0.54
Composição Auxiliar | ED-51125 | SETOP | TRANSPORTE DE MATERIAL DEMOLIDO EM CAÇAMBA | ED- |  | m³ | 0.2 | 48 | 9.6
Composição Auxiliar | ED-48315 | SETOP | CONCRETO NÃO ESTRUTURAL, PREPARADO EM OBRA COM BETONEIRA, CONTROLE "B", COM FCK 15 MPA, BRITA Nº (1 E 2), CONSISTÊNCIA PARA VIBRAÇÃO (FABRICAÇÃO) | ED- |  | m³ | 0.05 | 449.83 | 22.49
Composição Auxiliar | ED-50600 | SETOP | APLICAÇÃO DE LONA PRETA, ESP. 150 MICRAS, INCLUSIVE FORNECIMENTO | ED- |  | m² | 1 | 2.69 | 2.69
Composição Auxiliar | ED-49810 | SETOP | FORMA E DESFORMA DE TÁBUA E SARRAFO, REAPROVEITAMENTO (3X) (FUNDAÇÃO) | ED- |  | m² | 0.5 | 61.82 | 30.91
Insumo | MATED- 12457 | SETOP | GRELHA FUNDIDA 571-C, 0, 10 X 0,10M | Material |  | un | 1 | 30.33 | 30.33
|  |  |  | MO sem LS => | 13.7506 | LS => | 15.84 | MO com LS => | 29.59
|  |  |  | Valor do BDI => | 25.27 |  | Valor com BDI => |  | 134.03
[6 empty] | Quant. => | 1.75 | Preço Total => | 234.55
7.7.1.5 | Código | Banco | Descrição | Tipo |  | Und | Quant. | Valor Unit | Total
Composição | ED-14746 | SETOP | CANALETA PARA DRENAGEM, EM CONCRETO COM FCK 15MPA, MOLDADA IN LOCO, SEÇÃO 30X20CM, FORMA EM MADEIRA, COM GRELHA EM BARRA REDONDA DN 12,5MM (1/2") E REQUADRO EM BARRA REDONDA DN 20MM (3/4") COM UMA (1) DEMÃO DE FUNDO ANTICORROSIVO E DUAS (2) DEMÃOS DE PINTURA ESMALTE, INCLUSIVE ESCAVAÇÃO, REATERRO COM TRANSPORTE E RETIRADA DO MATERIAL ESCAVADO (EM CAÇAMBA) *(CANALETAS DE 30CM)* | ED- |  | M | 1 | 365.65 | 365.65
A | Código | Banco | Equipamentos | Utilização |  | Custo Operacional |  | Consumo | Custo Horário
|  |  |  | Operativa | Improdutiva | Operativa | Improdutiva
[6 empty] | (A) Total: |  |  | 0
B | Código | Banco | Mão de Obra |  |  | Unidade | Custo Unitário | Consumo | Custo Horário
[6 empty] | (B) Total: |  |  | 0
[6 empty] | Custo Horário de Execução (A) + (B): |  |  | 0
[6 empty] | (D) Produção da Equipe: |  |  | 1
[6 empty] | Custo Unitário de Execução [(A) + (B)] / (D): |  |  | 0
F | Banco | Código | Material |  |  | Unidade | Custo Unitário | Quantidade | Custo Horário
[6 empty] | (F)Total: |  |  | 0
G | Banco | Código | Serviços |  |  | Unidade | Custo Unitário | Quantidade | Custo Horário
Atividade Auxiliar | SETOP | ED-49810 | FORMA E DESFORMA DE TÁBUA E SARRAFO, REAPROVEITAMENTO (3X) (FUNDAÇÃO) |  |  | m² | 61.82 | 1.48 | 91.49
Atividade Auxiliar | SETOP | ED-51107 | ESCAVAÇÃO MANUAL DE VALA COM PROFUNDIDADE MENOR OU IGUAL A 1,5M |  |  | m³ | 61.26 | 0.2738 | 16.77
Atividade Auxiliar | SETOP | ED-51093 | APILOAMENTO DO FUNDO DE VALAS COM SOQUETE |  |  | m² | 20.72 | 0.6 | 12.43
Atividade Auxiliar | SETOP | ED-51121 | REATERRO COMPACTADO DE VALA COM EQUIPAMENTO PLACA VIBRATÓRIA |  |  | m³ | 41.94 | 0.148 | 6.2
Atividade Auxiliar | SETOP | ED-50600 | APLICAÇÃO DE LONA PRETA, ESP. 150 MICRAS, INCLUSIVE FORNECIMENTO |  |  | m² | 2.69 | 0.63 | 1.69
Atividade Auxiliar | SETOP | ED-51125 | TRANSPORTE DE MATERIAL DEMOLIDO EM CAÇAMBA |  |  | m³ | 48 | 0.1258 | 6.03
Atividade Auxiliar | SETOP | ED-50381 | PEDREIRO COM ENCARGOS COMPLEMENTARES |  |  | hora | 25.14 | 0.14667 | 3.68
Atividade Auxiliar | SETOP | ED-48315 | CONCRETO NÃO ESTRUTURAL, PREPARADO EM OBRA COM BETONEIRA, CONTROLE "B", COM FCK 15 MPA, BRITA Nº (1 E 2), CONSISTÊNCIA PARA VIBRAÇÃO (FABRICAÇÃO) |  |  | m³ | 449.83 | 0.06909 | 31.07
Atividade Auxiliar | SETOP | ED-48324 | TRANSPORTE, LANÇAMENTO E ADENSAMENTO E ACABAMENTO DE CONCRETO EM FUNDAÇÃO/RADIER |  |  | m³ | 99.34 | 0.06909 | 6.86
Atividade Auxiliar | SETOP | ED-50367 | SERVENTE COM ENCARGOS COMPLEMENTARES |  |  | hora | 18.02 | 0.14667 | 2.64
Atividade Auxiliar | SETOP | ED-14574 | GRELHA COM 30CM DE LARGURA PARA CANALETA EM BARRA REDONDA DN 12,5MM (1/2") COM REQUADRO EM BARRA REDONDA DN 20MM (3/4"), INCLUSIVE UMA (1) DEMÃO DE FUNDO |  |  | m | 186.79 | 1 | 186.79
[6 empty] | (G) Total: |  |  | 365.65
|  |  |  | MO sem LS => | 51.5782 | LS => | 59.41 | MO com LS => | 110.9911
|  |  |  | Valor do BDI => | 84.97 |  | Valor com BDI => |  | 450.62
[6 empty] | Quant. => | 109.68 | Preço Total => | 49424
7.7.2 |  |  | Calhas e Acessórios | [5 empty] | 82895.69
7.7.2.1 | Código | Banco | Descrição | Tipo |  | Und | Quant. | Valor Unit | Total
Composição | 94229 | SINAPI | CALHA EM CHAPA DE AÇO GALVANIZADO NÚMERO 24, DESENVOLVIMENTO DE 100 CM, INCLUSO TRANSPORTE VERTICAL. AF_07/2019 (CALHAS DE 25X25CM) | COBE - COBERTURA |  | M | 1 | 191.97 | 191.97
Composição Auxiliar | 93282 | SINAPI | GUINCHO ELÉTRICO DE COLUNA, CAPACIDADE 400 KG, COM MOTO FREIO, MOTOR TRIFÁSICO DE 1,25 CV - CHI DIURNO. AF_03/2016 | CHOR - CUSTOS HORÁRIOS DE MÁQUINAS E EQUIPAMENTOS |  | CHI | 0.0183 | 26.34 | 0.48
Composição Auxiliar | 93281 | SINAPI | GUINCHO ELÉTRICO DE COLUNA, CAPACIDADE 400 KG, COM MOTO FREIO, MOTOR TRIFÁSICO DE 1,25 CV - CHP DIURNO. AF_03/2016 | CHOR - CUSTOS HORÁRIOS DE MÁQUINAS E EQUIPAMENTOS |  | CHP | 0.0132 | 27.13 | 0.35
Composição Auxiliar | 88323 | SINAPI | TELHADISTA COM ENCARGOS COMPLEMENTARES | SEDI - SERVIÇOS DIVERSOS |  | H | 0.539 | 24.6 | 13.25
Composição Auxiliar | 88316 | SINAPI | SERVENTE COM ENCARGOS COMPLEMENTARES | SEDI - SERVIÇOS DIVERSOS |  | H | 0.633 | 18.02 | 11.4
Insumo | 00040784 | SINAPI | CALHA QUADRADA DE CHAPA DE ACO GALVANIZADA NUM 24, CORTE 100 CM | Material |  | M | 1.05 | 112.25 | 117.86
Insumo | 00005061 | SINAPI | PREGO DE ACO POLIDO COM CABECA 18 X 27 (2 1/2 X 10) | Material |  | KG | 0.025 | 23 | 0.57
Insumo | 00005104 | SINAPI | REBITE DE ALUMINIO VAZADO DE REPUXO, 3,2 X 8 MM (1KG = 1025 UNIDADES) | Material |  | KG | 0.0049 | 129.33 | 0.63
Insumo | 00000142 | SINAPI | SELANTE ELASTICO MONOCOMPONENTE A BASE DE POLIURETANO (PU) PARA JUNTAS DIVERSAS | Material |  | 310ML | 0.161 | 29.54 | 4.75
Insumo | 00013388 | SINAPI | SOLDA EM BARRA DE ESTANHO-CHUMBO 50/50 | Material |  | KG | 0.18 | 237.14 | 42.68
|  |  |  | MO sem LS => | 9.1872 | LS => | 10.58 | MO com LS => | 19.77
|  |  |  | Valor do BDI => | 44.61 |  | Valor com BDI => |  | 236.58
[6 empty] | Quant. => | 73.39 | Preço Total => | 17362.6
7.7.2.2 | Código | Banco | Descrição | Tipo |  | Und | Quant. | Valor Unit | Total
Composição | 101979 | SINAPI | CHAPIM (RUFO CAPA) EM AÇO GALVANIZADO, CORTE 33. AF_11/2020 (PINGADEIRAS) | REVE - REVESTIMENTO E TRATAMENTO DE SUPERFÍCIES |  | M | 1 | 48.32 | 48.32
Composição Auxiliar | 88316 | SINAPI | SERVENTE COM ENCARGOS COMPLEMENTARES | SEDI - SERVIÇOS DIVERSOS |  | H | 0.09 | 18.02 | 1.62
Composição Auxiliar | 88309 | SINAPI | PEDREIRO COM ENCARGOS COMPLEMENTARES | SEDI - SERVIÇOS DIVERSOS |  | H | 0.179 | 25.14 | 4.5
Insumo | 00011950 | SINAPI | BUCHA DE NYLON SEM ABA S6, COM PARAFUSO DE 4,20 X 40 MM EM ACO ZINCADO COM ROSCA SOBERBA, CABECA CHATA E FENDA PHILLIPS | Material |  | UN | 1.33 | 0.16 | 0.21
Insumo | 00001113 | SINAPI | RUFO EXTERNO/INTERNO DE CHAPA DE ACO GALVANIZADA NUM 26, CORTE 33 CM | Material |  | M | 1.15 | 34.16 | 39.28
Insumo | 00000142 | SINAPI | SELANTE ELASTICO MONOCOMPONENTE A BASE DE POLIURETANO (PU) PARA JUNTAS DIVERSAS | Material |  | 310ML | 0.092 | 29.54 | 2.71
|  |  |  | MO sem LS => | 2.2352 | LS => | 2.57 | MO com LS => | 4.81
|  |  |  | Valor do BDI => | 11.22 |  | Valor com BDI => |  | 59.54
[6 empty] | Quant. => | 460.85 | Preço Total => | 27439
7.7.2.3 | Código | Banco | Descrição | Tipo |  | Und | Quant. | Valor Unit | Total
Composição | 08.85.45 | SUDECAP | CALHA DE CHAPA GALVANIZADA Nº 24 GSG, DESENVOLVIMENTO = 66 CM | CALHA DE CHAPA GALVANIZADA |  | M | 1 | 115.43 | 115.43
Insumo | 55.10.39 | SUDECAP | BOMBEIRO | Mão de Obra |  | H | 0.75 | 22.51 | 16.88
Insumo | 55.10.10 | SUDECAP | AUXILIAR BOMBEIRO/ELETRICISTA | Mão de Obra |  | H | 0.75 | 15.79 | 11.84
Insumo | 67.85.20 | SUDECAP | CALHA / RUFO DE CHAPA GALV. No.24 GSG, DESENV=1.0M | Material |  | M | 0.693 | 110.5 | 76.57
Insumo | 67.85.90 | SUDECAP | REBITE No. 10 | Material |  | KG | 0.028 | 121.06 | 3.38
Insumo | 67.85.95 | SUDECAP | SOLDA BRANCA 50x50 | Material |  | KG | 0.04 | 169 | 6.76
|  |  |  | MO sem LS => | 13.3463 | LS => | 15.37 | MO com LS => | 28.72
|  |  |  | Valor do BDI => | 26.82 |  | Valor com BDI => |  | 142.25
[6 empty] | Quant. => | 35.76 | Preço Total => | 5086.86
7.7.2.4 | Código | Banco | Descrição | Tipo |  | Und | Quant. | Valor Unit | Total
Composição | 08.85.47 | SUDECAP | CALHA DE CHAPA GALVANIZADA Nº 24 GSG, DESENVOLVIMENTO = 75 CM | CALHA DE CHAPA GALVANIZADA |  | M | 1 | 129.17 | 129.17
Insumo | 55.10.10 | SUDECAP | AUXILIAR BOMBEIRO/ELETRICISTA | Mão de Obra |  | H | 0.8 | 15.79 | 12.63
Insumo | 55.10.39 | SUDECAP | BOMBEIRO | Mão de Obra |  | H | 0.8 | 22.51 | 18
Insumo | 67.85.95 | SUDECAP | SOLDA BRANCA 50x50 | Material |  | KG | 0.045 | 169 | 7.6
Insumo | 67.85.90 | SUDECAP | REBITE No. 10 | Material |  | KG | 0.032 | 121.06 | 3.87
Insumo | 67.85.20 | SUDECAP | CALHA / RUFO DE CHAPA GALV. No.24 GSG, DESENV=1.0M | Material |  | M | 0.788 | 110.5 | 87.07
|  |  |  | MO sem LS => | 14.2339 | LS => | 16.4 | MO com LS => | 30.63
|  |  |  | Valor do BDI => | 30.01 |  | Valor com BDI => |  | 159.18
[6 empty] | Quant. => | 80.31 | Preço Total => | 12783.74
7.7.2.5 | Código | Banco | Descrição | Tipo |  | Und | Quant. | Valor Unit | Total
Composição | 94231 | SINAPI | RUFO EM CHAPA DE AÇO GALVANIZADO NÚMERO 24, CORTE DE 25 CM, INCLUSO TRANSPORTE VERTICAL. AF_07/2019 | COBE - COBERTURA |  | M | 1 | 57.53 | 57.53
Composição Auxiliar | 93282 | SINAPI | GUINCHO ELÉTRICO DE COLUNA, CAPACIDADE 400 KG, COM MOTO FREIO, MOTOR TRIFÁSICO DE 1,25 CV - CHI DIURNO. AF_03/2016 | CHOR - CUSTOS HORÁRIOS DE MÁQUINAS E EQUIPAMENTOS |  | CHI | 0.0183 | 26.34 | 0.48
Composição Auxiliar | 93281 | SINAPI | GUINCHO ELÉTRICO DE COLUNA, CAPACIDADE 400 KG, COM MOTO FREIO, MOTOR TRIFÁSICO DE 1,25 CV - CHP DIURNO. AF_03/2016 | CHOR - CUSTOS HORÁRIOS DE MÁQUINAS E EQUIPAMENTOS |  | CHP | 0.0132 | 27.13 | 0.35
Composição Auxiliar | 88323 | SINAPI | TELHADISTA COM ENCARGOS COMPLEMENTARES | SEDI - SERVIÇOS DIVERSOS |  | H | 0.112 | 24.6 | 2.75
Composição Auxiliar | 88316 | SINAPI | SERVENTE COM ENCARGOS COMPLEMENTARES | SEDI - SERVIÇOS DIVERSOS |  | H | 0.207 | 18.02 | 3.73
Insumo | 00005061 | SINAPI | PREGO DE ACO POLIDO COM CABECA 18 X 27 (2 1/2 X 10) | Material |  | KG | 0.006 | 23 | 0.13
Insumo | 00005104 | SINAPI | REBITE DE ALUMINIO VAZADO DE REPUXO, 3,2 X 8 MM (1KG = 1025 UNIDADES) | Material |  | KG | 0.0012 | 129.33 | 0.15
Insumo | 00040873 | SINAPI | RUFO INTERNO/EXTERNO DE CHAPA DE ACO GALVANIZADA NUM 24, CORTE 25 CM | Material |  | M | 1.05 | 31.84 | 33.43
Insumo | 00000142 | SINAPI | SELANTE ELASTICO MONOCOMPONENTE A BASE DE POLIURETANO (PU) PARA JUNTAS DIVERSAS | Material |  | 310ML | 0.198 | 29.54 | 5.84
Insumo | 00013388 | SINAPI | SOLDA EM BARRA DE ESTANHO-CHUMBO 50/50 | Material |  | KG | 0.045 | 237.14 | 10.67
|  |  |  | MO sem LS => | 2.6256 | LS => | 3.02 | MO com LS => | 5.65
|  |  |  | Valor do BDI => | 13.36 |  | Valor com BDI => |  | 70.89
[6 empty] | Quant. => | 285.28 | Preço Total => | 20223.49
7.7.3 |  |  | Caixas | [5 empty] | 13483.71
7.7.3.1 | Código | Banco | Descrição | Tipo |  | Und | Quant. | Valor Unit | Total
Composição | 10.70.34 | SUDECAP | CA - CAIXA ALVENARIA COM TAMPA CONCRETO-PADRAO SUDECAP 60 X 60 X 60 CM | CAIXA ALVENARIA COM TAMPA CONCRETO-PADRAO SUDECAP |  | UN | 1 | 426.68 | 426.68
Composição Auxiliar | 40.24.15 | SUDECAP | ARGAMASSA DE CIMENTO E AREIA 1:3 | ARGAMASSA DE CIMENTO E AREIA - PREPARO |  | m³ | 0.044 | 583.52 | 25.67
Composição Auxiliar | 40.22.20 | SUDECAP | ACO CA-60 - CORTE, DOBRAMENTO E COLOCACAO | ACO |  | KG | 1.665 | 14.02 | 23.34
Composição Auxiliar | 40.09.23 | SUDECAP | CONCRETO FCK >= 20 MPA, BRITA CALCÁRIA, PREPARADO EM OBRA E LANÇADO EM FUNDAÇÃO | CONCRETO CONVENCIONAL B1-B2 CALC., LANC. EM FUND. |  | m³ | 0.042 | 669.31 | 28.11
Composição Auxiliar | 40.32.22 | SUDECAP | REGULARIZACAO E COMPACTACAO MANUAL DE TERRENO | MOVIMENTO DE TERRA |  | m² | 0.706 | 5.21 | 3.67
Composição Auxiliar | 40.32.07 | SUDECAP | ESCAVACAO MANUAL 1,5 < H <= 3,0 M | MOVIMENTO DE TERRA |  | m³ | 0.515 | 63.16 | 32.52
Composição Auxiliar | 40.10.23 | SUDECAP | CONCRETO FCK >= 20 MPA, BRITA CALCÁRIA, PREPARADO EM OBRA E LANÇADO EM ESTRUTURA | CONCRETO CONVENCIONAL BRITA CALC. LANC. EM ESTRUT. |  | m³ | 0.035 | 671.05 | 23.48
Composição Auxiliar | 40.30.06 | SUDECAP | ALVENARIA TIJOLO MACICO REQ., E = 10CM, A REVESTIR | ALVENARIA |  | m² | 1.835 | 104.53 | 191.81
Composição Auxiliar | 40.20.11 | SUDECAP | FORMA DE TABUA DE PINHO DE 3a. TIPO E (P/ BERCO) | FORMA E ESCORAMENTO |  | m² | 0.168 | 26.59 | 4.46
Insumo | 55.10.75 | SUDECAP | PEDREIRO | Mão de Obra |  | H | 2.444 | 22.52 | 55.03
Insumo | 55.10.88 | SUDECAP | SERVENTE | Mão de Obra |  | H | 2.444 | 15.79 | 38.59
|  |  |  | MO sem LS => | 126.2745 | LS => | 145.46 | MO com LS => | 271.73
|  |  |  | Valor do BDI => | 99.16 |  | Valor com BDI => |  | 525.84
[6 empty] | Quant. => | 2 | Preço Total => | 1051.68
7.7.3.2 | Código | Banco | Descrição | Tipo |  | Und | Quant. | Valor Unit | Total
Composição | 10.72.34 | SUDECAP | CAG -CAIXA COLETORA DE ALVEN. C/ GRELHA AÇO-PAD.SUDECAP 60 X 60 X 60 CM | CAIXA COLETORA DE ALVEN. C/ GRELHA AÇO-PAD.SUDECAP |  | UN | 1 | 775.98 | 775.98
Composição Auxiliar | 40.32.09 | SUDECAP | ESCAVACAO MANUAL H > 3,0 M | MOVIMENTO DE TERRA |  | m³ | 0.515 | 78.95 | 40.65
Composição Auxiliar | 40.24.15 | SUDECAP | ARGAMASSA DE CIMENTO E AREIA 1:3 | ARGAMASSA DE CIMENTO E AREIA - PREPARO |  | m³ | 0.044 | 583.52 | 25.67
Composição Auxiliar | 40.09.23 | SUDECAP | CONCRETO FCK >= 20 MPA, BRITA CALCÁRIA, PREPARADO EM OBRA E LANÇADO EM FUNDAÇÃO | CONCRETO CONVENCIONAL B1-B2 CALC., LANC. EM FUND. |  | m³ | 0.042 | 669.31 | 28.11
Composição Auxiliar | 40.30.06 | SUDECAP | ALVENARIA TIJOLO MACICO REQ., E = 10CM, A REVESTIR | ALVENARIA |  | m² | 1.835 | 104.53 | 191.81
Composição Auxiliar | 40.32.22 | SUDECAP | REGULARIZACAO E COMPACTACAO MANUAL DE TERRENO | MOVIMENTO DE TERRA |  | m² | 0.706 | 5.21 | 3.67
Composição Auxiliar | 48.43.24 | SUDECAP | GRELHA DE FERRO REDONDO P/CAIXA COLETORA 60X60 CM | GRELHAS E GRADES |  | UN | 1 | 392.45 | 392.45
Insumo | 55.10.75 | SUDECAP | PEDREIRO | Mão de Obra |  | H | 2.444 | 22.52 | 55.03
Insumo | 55.10.88 | SUDECAP | SERVENTE | Mão de Obra |  | H | 2.444 | 15.79 | 38.59
|  |  |  | MO sem LS => | 155.3511 | LS => | 178.95 | MO com LS => | 334.3
|  |  |  | Valor do BDI => | 180.33 |  | Valor com BDI => |  | 956.31
[6 empty] | Quant. => | 13 | Preço Total => | 12432.03
7.7.4 |  |  | Tubulação Soldável | [5 empty] | 20751.52
7.7.4.1 | Código | Banco | Descrição | Tipo |  | Und | Quant. | Valor Unit | Total
Composição | 10.10.05 | SUDECAP | TUBO PVC ESGOTO, PB, VIROLA E ANEL, INCL. CONEXOES D= 150 MM | TUBO PVC ESGOTO, PB, VIROLA E ANEL, INCL. CONEXOES |  | M | 1 | 49.79 | 49.79
Insumo | 55.10.39 | SUDECAP | BOMBEIRO | Mão de Obra |  | H | 0.35 | 22.51 | 7.87
Insumo | 55.10.10 | SUDECAP | AUXILIAR BOMBEIRO/ELETRICISTA | Mão de Obra |  | H | 0.35 | 15.79 | 5.52
Insumo | 73.24.05 | SUDECAP | TUBO PVC ESGOTO P/B SERIE NORMAL (NBR 5688) D= 150MM X 6M | Material |  | UN | 0.18333 | 189.9 | 34.81
Insumo | 73.27.11 | SUDECAP | ANEL DE BORRACHA P/TUBO PVC ESGOTO SÉRIE NORMAL DN 150MM | Material |  | UN | 0.2 | 7.98 | 1.59
|  |  |  | MO sem LS => | 6.2224 | LS => | 7.17 | MO com LS => | 13.39
|  |  |  | Valor do BDI => | 11.57 |  | Valor com BDI => |  | 61.36
[6 empty] | Quant. => | 159.31 | Preço Total => | 9775.26
7.7.4.2 | Código | Banco | Descrição | Tipo |  | Und | Quant. | Valor Unit | Total
Composição | 10.10.06 | SUDECAP | TUBO PVC ESGOTO, PB, VIROLA E ANEL, INCL. CONEXOES D= 200 MM | TUBO PVC ESGOTO, PB, VIROLA E ANEL, INCL. CONEXOES |  | M | 1 | 65.07 | 65.07
Insumo | 55.10.39 | SUDECAP | BOMBEIRO | Mão de Obra |  | H | 0.35 | 22.51 | 7.87
Insumo | 55.10.10 | SUDECAP | AUXILIAR BOMBEIRO/ELETRICISTA | Mão de Obra |  | H | 0.35 | 15.79 | 5.52
Insumo | 73.24.06 | SUDECAP | TUBO PVC ESGOTO P/B SERIE NORMAL (NBR 5688) D= 200MM X 6M | Material |  | UN | 0.18333 | 270 | 49.49
Insumo | 73.27.12 | SUDECAP | ANEL DE BORRACHA P/TUBO PVC ESGOTO SÉRIE NORMAL DN 200MM | Material |  | UN | 0.2 | 10.99 | 2.19
|  |  |  | MO sem LS => | 6.2224 | LS => | 7.17 | MO com LS => | 13.39
|  |  |  | Valor do BDI => | 15.12 |  | Valor com BDI => |  | 80.19
[6 empty] | Quant. => | 20 | Preço Total => | 1603.8
7.7.4.3 | Código | Banco | Descrição | Tipo |  | Und | Quant. | Valor Unit | Total
Composição | 10.10.04 | SUDECAP | TUBO PVC ESGOTO, PB, VIROLA E ANEL, INCL. CONEXOES D= 100 MM | TUBO PVC ESGOTO, PB, VIROLA E ANEL, INCL. CONEXOES |  | M | 1 | 26.35 | 26.35
Insumo | 55.10.39 | SUDECAP | BOMBEIRO | Mão de Obra |  | H | 0.35 | 22.51 | 7.87
Insumo | 55.10.10 | SUDECAP | AUXILIAR BOMBEIRO/ELETRICISTA | Mão de Obra |  | H | 0.35 | 15.79 | 5.52
Insumo | 73.24.04 | SUDECAP | TUBO PVC ESGOTO P/B SERIE NORMAL (NBR 5688) D= 100MM X 6M | Material |  | UN | 0.2 | 62.78 | 12.55
Insumo | 73.27.04 | SUDECAP | ANEL DE BORRACHA P/TUBO PVC ESGOTO SÉRIE NORMAL DN 100MM | Material |  | UN | 0.2 | 2.07 | 0.41
|  |  |  | MO sem LS => | 6.2224 | LS => | 7.17 | MO com LS => | 13.39
|  |  |  | Valor do BDI => | 6.12 |  | Valor com BDI => |  | 32.47
[6 empty] | Quant. => | 288.65 | Preço Total => | 9372.46
7.7.5 |  |  | Tubulação perfurada e Drenos | [5 empty] | 19174.23
7.7.5.1 | Código | Banco | Descrição | Tipo |  | Und | Quant. | Valor Unit | Total
Composição | 102726 | SINAPI | DRENO BARBACÃ, DN 50 MM, COM MATERIAL DRENANTE. AF_07/2021 | DROP - DRENAGEM/OBRAS DE CONTENÇÃO / POÇOS DE VISITA E CAIXAS |  | UN | 1 | 25.04 | 25.04
Composição Auxiliar | 88316 | SINAPI | SERVENTE COM ENCARGOS COMPLEMENTARES | SEDI - SERVIÇOS DIVERSOS |  | H | 0.5115 | 18.02 | 9.21
Insumo | 00000345 | SINAPI | ARAME GALVANIZADO 18 BWG, D = 1,24MM (0,009 KG/M) | Material |  | KG | 0.0085 | 37.37 | 0.31
Insumo | 00004013 | SINAPI | GEOTEXTIL NAO TECIDO AGULHADO DE FILAMENTOS CONTINUOS 100% POLIESTER, RESITENCIA A TRACAO = 09 KN/M | Material |  | m² | 1.0125 | 6.49 | 6.57
Insumo | 00004720 | SINAPI | PEDRA BRITADA N. 0, OU PEDRISCO (4,8 A 9,5 MM) POSTO PEDREIRA/FORNECEDOR, SEM FRETE | Material |  | m³ | 0.0266 | 121.25 | 3.22
Insumo | 00009838 | SINAPI | TUBO PVC SERIE NORMAL, DN 50 MM, PARA ESGOTO PREDIAL (NBR 5688) | Material |  | M | 0.5 | 11.46 | 5.73
|  |  |  | MO sem LS => | 3.1507 | LS => | 3.63 | MO com LS => | 6.78
|  |  |  | Valor do BDI => | 5.81 |  | Valor com BDI => |  | 30.85
[6 empty] | Quant. => | 55 | Preço Total => | 1696.75
7.7.5.2 | Código | Banco | Descrição | Tipo |  | Und | Quant. | Valor Unit | Total
Composição | 102706 | SINAPI | TUBO DE PVC CORRUGADO FLEXÍVEL PERFURADO, DN 100 MM, PARA DRENO - FORNECIMENTO E ASSENTAMENTO. AF_07/2021 | DROP - DRENAGEM/OBRAS DE CONTENÇÃO / POÇOS DE VISITA E CAIXAS |  | M | 1 | 13.6 | 13.6
Composição Auxiliar | 88316 | SINAPI | SERVENTE COM ENCARGOS COMPLEMENTARES | SEDI - SERVIÇOS DIVERSOS |  | H | 0.0148 | 18.02 | 0.26
Composição Auxiliar | 88309 | SINAPI | PEDREIRO COM ENCARGOS COMPLEMENTARES | SEDI - SERVIÇOS DIVERSOS |  | H | 0.0049 | 25.14 | 0.12
Insumo | 00009833 | SINAPI | TUBO PVC, FLEXIVEL, CORRUGADO, PERFURADO, DN 110 MM, PARA DRENAGEM, SISTEMA IRRIGACAO | Material |  | M | 1.003 | 13.19 | 13.22
|  |  |  | MO sem LS => | 0.13012 | LS => | 0.15 | MO com LS => | 0.28
|  |  |  | Valor do BDI => | 3.16 |  | Valor com BDI => |  | 16.76
[6 empty] | Quant. => | 91.94 | Preço Total => | 1540.91
7.7.5.3 | Código | Banco | Descrição | Tipo |  | Und | Quant. | Valor Unit | Total
Composição | 19.25.01 | SUDECAP | DRENO PADRÃO SUDECAP TIPO A - AREIA GROSSA, BRITA 2 E TUBO PERFURADO EM PVC DN 200MM, L=50CM (ABAIXO DA CANALETA DE CRSTA) | DRENO - PADRAO SUDECAP |  | M | 1 | 108.86 | 108.86
Composição Auxiliar | 40.32.22 | SUDECAP | REGULARIZACAO E COMPACTACAO MANUAL DE TERRENO | MOVIMENTO DE TERRA |  | m² | 0.5 | 5.21 | 2.6
Insumo | 55.10.75 | SUDECAP | PEDREIRO | Mão de Obra |  | H | 0.1 | 22.52 | 2.25
Insumo | 55.10.88 | SUDECAP | SERVENTE | Mão de Obra |  | H | 0.85 | 15.79 | 13.42
Insumo | 73.20.06 | SUDECAP | TUBO EM PVC PERFURADO CORRUGADO PARA DRENAGEM DN 8" 200MM | Material |  | M | 1.1 | 25.89 | 28.47
Insumo | 63.01.03 | SUDECAP | BRITAS 1, 2 OU 3, CALCÁRIA COM FRETE | Material |  | m³ | 0.06 | 160.07 | 9.6
Insumo | 63.04.02 | SUDECAP | AREIA/CASCALHO PARA DRENO | Material |  | m³ | 0.33 | 159.16 | 52.52
|  |  |  | MO sem LS => | 8.4902 | LS => | 9.78 | MO com LS => | 18.27
|  |  |  | Valor do BDI => | 25.29 |  | Valor com BDI => |  | 134.15
[6 empty] | Quant. => | 92.45 | Preço Total => | 12402.16
7.7.5.4 | Código | Banco | Descrição | Tipo |  | Und | Quant. | Valor Unit | Total
Composição | ED-48688 | SETOP | FORNECIMENTO E ASSENTAMENTO DE TUBO PVC FLEXÍVEL CORRUGADO, PERFURADO, DN 65 MM (2.1/2"), PARA DRENAGEM | ED- |  | M | 1 | 13.43 | 13.43
A | Código | Banco | Equipamentos | Utilização |  | Custo Operacional |  | Consumo | Custo Horário
|  |  |  | Operativa | Improdutiva | Operativa | Improdutiva
[6 empty] | (A) Total: |  |  | 0
B | Código | Banco | Mão de Obra |  |  | Unidade | Custo Unitário | Consumo | Custo Horário
[6 empty] | (B) Total: |  |  | 0
[6 empty] | Custo Horário de Execução (A) + (B): |  |  | 0
[6 empty] | (D) Produção da Equipe: |  |  | 1
[6 empty] | Custo Unitário de Execução [(A) + (B)] / (D): |  |  | 0
F | Banco | Código | Material |  |  | Unidade | Custo Unitário | Quantidade | Custo Horário
Insumo | SETOP | MATED-11673 | TUBO PVC CORRUGADO FLEXÍVEL PERFURADO PARA DRENAGEM (DIÂMETRO DA SEÇÃO: 65,00 MM/ 2.1/2") |  |  | m | 5.53 | 1.02 | 5.64
[6 empty] | (F)Total: |  |  | 5.64
G | Banco | Código | Serviços |  |  | Unidade | Custo Unitário | Quantidade | Custo Horário
Atividade Auxiliar | SETOP | ED-50367 | SERVENTE COM ENCARGOS COMPLEMENTARES |  |  | hora | 18.02 | 0.18333 | 3.3
Atividade Auxiliar | SETOP | ED-50374 | BOMBEIRO/ENCANADOR COM ENCARGOS COMPLEMENTARES |  |  | hora | 24.52 | 0.18333 | 4.49
[6 empty] | (G) Total: |  |  | 7.79
|  |  |  | MO sem LS => | 2.8519 | LS => | 3.29 | MO com LS => | 6.1371
|  |  |  | Valor do BDI => | 3.12 |  | Valor com BDI => |  | 16.55
[6 empty] | Quant. => | 213.56 | Preço Total => | 3534.41
7.7.6 |  |  | Ralos e acessórios | [5 empty] | 2071.77
7.7.6.1 | Código | Banco | Descrição | Tipo |  | Und | Quant. | Valor Unit | Total
Composição | 89710 | SINAPI | RALO SECO, PVC, DN 100 X 40 MM, JUNTA SOLDÁVEL, FORNECIDO E INSTALADO EM RAMAL DE DESCARGA OU EM RAMAL DE ESGOTO SANITÁRIO. AF_08/2022 | INHI - INSTALAÇÕES HIDROS SANITÁRIAS |  | UN | 1 | 17.33 | 17.33
Composição Auxiliar | 88267 | SINAPI | ENCANADOR OU BOMBEIRO HIDRÁULICO COM ENCARGOS COMPLEMENTARES | SEDI - SERVIÇOS DIVERSOS |  | H | 0.1652 | 24.52 | 4.05
Composição Auxiliar | 88248 | SINAPI | AUXILIAR DE ENCANADOR OU BOMBEIRO HIDRÁULICO COM ENCARGOS COMPLEMENTARES | SEDI - SERVIÇOS DIVERSOS |  | H | 0.1652 | 19.54 | 3.22
Insumo | 00000122 | SINAPI | ADESIVO PLASTICO PARA PVC, FRASCO COM *850* GR | Material |  | UN | 0.0049 | 56.01 | 0.27
Insumo | 00038383 | SINAPI | LIXA D'AGUA EM FOLHA, GRAO 100 | Material |  | UN | 0.036 | 2.41 | 0.08
Insumo | 00011739 | SINAPI | RALO SECO CONICO, PVC, 100 X 40 MM, COM GRELHA REDONDA BRANCA | Material |  | UN | 1 | 9.24 | 9.24
Insumo | 00020083 | SINAPI | SOLUCAO PREPARADORA / LIMPADORA PARA PVC, FRASCO COM 1000 CM3 | Material |  | UN | 0.0075 | 63.46 | 0.47
|  |  |  | MO sem LS => | 2.7139 | LS => | 3.13 | MO com LS => | 5.84
|  |  |  | Valor do BDI => | 4.02 |  | Valor com BDI => |  | 21.35
[6 empty] | Quant. => | 3 | Preço Total => | 64.05
7.7.6.2 | Código | Banco | Descrição | Tipo |  | Und | Quant. | Valor Unit | Total
Composição | 10.35.74 | SUDECAP | RALO HEMISFERICO TIPO ABACAXI D= 100MM | CAIXA E RALO |  | UN | 1 | 23.72 | 23.72
Insumo | 55.10.39 | SUDECAP | BOMBEIRO | Mão de Obra |  | H | 0.15 | 22.51 | 3.37
Insumo | 55.10.10 | SUDECAP | AUXILIAR BOMBEIRO/ELETRICISTA | Mão de Obra |  | H | 0.15 | 15.79 | 2.36
Insumo | 73.57.32 | SUDECAP | RALO SEMI-HEMISFERICO TIPO ABACAXI EM FERRO FUNDIDO DN 100MM | Material |  | UN | 1 | 17.99 | 17.99
|  |  |  | MO sem LS => | 2.6628 | LS => | 3.07 | MO com LS => | 5.73
|  |  |  | Valor do BDI => | 5.51 |  | Valor com BDI => |  | 29.23
[6 empty] | Quant. => | 22 | Preço Total => | 643.06
7.7.6.3 | Código | Banco | Descrição | Tipo |  | Und | Quant. | Valor Unit | Total
Composição | MK-COT-RAL-0014 | Próprio | DISPOSITIVO ANTI-INFILTRAÇÃO PARA TUBOS Ø100MM - FORNECIMENTO E INSTALAÇÃO | HID |  | un | 1 | 50.34 | 50.34
Composição Auxiliar | 88309 | SINAPI | PEDREIRO COM ENCARGOS COMPLEMENTARES | SEDI - SERVIÇOS DIVERSOS |  | H | 0.4 | 25.14 | 10.05
Composição Auxiliar | 87398 | SINAPI | ARGAMASSA INDUSTRIALIZADA MULTIUSO PARA REVESTIMENTOS E ASSENTAMENTO DA ALVENARIA, PREPARO MANUAL. AF_08/2019 | SEDI - SERVIÇOS DIVERSOS |  | m³ | 0.001 | 1663.27 | 1.66
Insumo | 00004030 | SINAPI | VEU POLIESTER | Material |  | m² | 0.03 | 6.73 | 0.2
Insumo | MK-COT-RAL-0014 | Próprio | DISPOSITIVO ANTI-INFILTRAÇÃO 100MM FORNECIMENTO E INSTALAÇÃO | Material |  | UN | 1 | 38.43 | 38.43
|  |  |  | MO sem LS => | 3.8385 | LS => | 4.42 | MO com LS => | 8.26
|  |  |  | Valor do BDI => | 11.69 |  | Valor com BDI => |  | 62.03
[6 empty] | Quant. => | 22 | Preço Total => | 1364.66
7.8 |  |  | Drenagem Casa de Bombas | [5 empty] | 188.67
7.8.1 | Código | Banco | Descrição | Tipo |  | Und | Quant. | Valor Unit | Total
Composição | 10.35.74 | SUDECAP | RALO HEMISFERICO TIPO ABACAXI D= 100MM | CAIXA E RALO |  | UN | 1 | 23.72 | 23.72
Insumo | 55.10.39 | SUDECAP | BOMBEIRO | Mão de Obra |  | H | 0.15 | 22.51 | 3.37
Insumo | 55.10.10 | SUDECAP | AUXILIAR BOMBEIRO/ELETRICISTA | Mão de Obra |  | H | 0.15 | 15.79 | 2.36
Insumo | 73.57.32 | SUDECAP | RALO SEMI-HEMISFERICO TIPO ABACAXI EM FERRO FUNDIDO DN 100MM | Material |  | UN | 1 | 17.99 | 17.99
|  |  |  | MO sem LS => | 2.6628 | LS => | 3.07 | MO com LS => | 5.73
|  |  |  | Valor do BDI => | 5.51 |  | Valor com BDI => |  | 29.23
[6 empty] | Quant. => | 1 | Preço Total => | 29.23
7.8.2 | Código | Banco | Descrição | Tipo |  | Und | Quant. | Valor Unit | Total
Composição | MK-COT-RAL-0014 | Próprio | DISPOSITIVO ANTI-INFILTRAÇÃO PARA TUBOS Ø100MM - FORNECIMENTO E INSTALAÇÃO | HID |  | un | 1 | 50.34 | 50.34
Composição Auxiliar | 88309 | SINAPI | PEDREIRO COM ENCARGOS COMPLEMENTARES | SEDI - SERVIÇOS DIVERSOS |  | H | 0.4 | 25.14 | 10.05
Composição Auxiliar | 87398 | SINAPI | ARGAMASSA INDUSTRIALIZADA MULTIUSO PARA REVESTIMENTOS E ASSENTAMENTO DA ALVENARIA, PREPARO MANUAL. AF_08/2019 | SEDI - SERVIÇOS DIVERSOS |  | m³ | 0.001 | 1663.27 | 1.66
Insumo | 00004030 | SINAPI | VEU POLIESTER | Material |  | m² | 0.03 | 6.73 | 0.2
Insumo | MK-COT-RAL-0014 | Próprio | DISPOSITIVO ANTI-INFILTRAÇÃO 100MM FORNECIMENTO E INSTALAÇÃO | Material |  | UN | 1 | 38.43 | 38.43
|  |  |  | MO sem LS => | 3.8385 | LS => | 4.42 | MO com LS => | 8.26
|  |  |  | Valor do BDI => | 11.69 |  | Valor com BDI => |  | 62.03
[6 empty] | Quant. => | 1 | Preço Total => | 62.03
7.8.3 | Código | Banco | Descrição | Tipo |  | Und | Quant. | Valor Unit | Total
Composição | 10.10.04 | SUDECAP | TUBO PVC ESGOTO, PB, VIROLA E ANEL, INCL. CONEXOES D= 100 MM | TUBO PVC ESGOTO, PB, VIROLA E ANEL, INCL. CONEXOES |  | M | 1 | 26.35 | 26.35
Insumo | 55.10.39 | SUDECAP | BOMBEIRO | Mão de Obra |  | H | 0.35 | 22.51 | 7.87
Insumo | 55.10.10 | SUDECAP | AUXILIAR BOMBEIRO/ELETRICISTA | Mão de Obra |  | H | 0.35 | 15.79 | 5.52
Insumo | 73.24.04 | SUDECAP | TUBO PVC ESGOTO P/B SERIE NORMAL (NBR 5688) D= 100MM X 6M | Material |  | UN | 0.2 | 62.78 | 12.55
Insumo | 73.27.04 | SUDECAP | ANEL DE BORRACHA P/TUBO PVC ESGOTO SÉRIE NORMAL DN 100MM | Material |  | UN | 0.2 | 2.07 | 0.41
|  |  |  | MO sem LS => | 6.2224 | LS => | 7.17 | MO com LS => | 13.39
|  |  |  | Valor do BDI => | 6.12 |  | Valor com BDI => |  | 32.47
[6 empty] | Quant. => | 3 | Preço Total => | 97.41
8 |  |  | INSTALAÇÕES ELÉTRICAS | [5 empty] | 625551.53
8.1 |  |  | Elétrica e Iluminação | [5 empty] | 427284.53
8.1.1 | Código | Banco | Descrição | Tipo |  | Und | Quant. | Valor Unit | Total
Composição | ED-13338 | SETOP | LUMINÁRIA COMERCIAL CHANFRADA DE SOBREPOR COMPLETA, PARA DUAS (2) LÂMPADAS TUBULARES LED 2X18W-ØT8, TEMPERATURA DA COR 6500K, FORNECIMENTO E INSTALAÇÃO, INCLUSIVE BASE E LÂMPADAS | ED- |  | UN | 1 | 201.43 | 201.43
A | Código | Banco | Equipamentos | Utilização |  | Custo Operacional |  | Consumo | Custo Horário
|  |  |  | Operativa | Improdutiva | Operativa | Improdutiva
[6 empty] | (A) Total: |  |  | 0
B | Código | Banco | Mão de Obra |  |  | Unidade | Custo Unitário | Consumo | Custo Horário
[6 empty] | (B) Total: |  |  | 0
[6 empty] | Custo Horário de Execução (A) + (B): |  |  | 0
[6 empty] | (D) Produção da Equipe: |  |  | 1
[6 empty] | Custo Unitário de Execução [(A) + (B)] / (D): |  |  | 0
F | Banco | Código | Material |  |  | Unidade | Custo Unitário | Quantidade | Custo Horário
[6 empty] | (F)Total: |  |  | 0
G | Banco | Código | Serviços |  |  | Unidade | Custo Unitário | Quantidade | Custo Horário
Atividade Auxiliar | SETOP | ED-49392 | LUMINÁRIA COMERCIAL CHANFRADA DE SOBREPOR, PARA DUAS (2) LÂMPADAS TUBULARES FLUORESCENTE 2X32W-ØT8 OU 2X40W-ØT10 OU LED 2X18W-ØT8, FORNECIMENTO E INSTALAÇÃO, EXCLUSIVE BASE, REATOR E LÂMPADAS |  |  | UN | 83.75 | 1 | 83.75
Atividade Auxiliar | SETOP | ED-9973 | LÂMPADA TUBULAR LED, BASE G13, POTÊNCIA 18W, DIÂMETRO 26MM/T8, TEMPERATURA DA COR 6500K, FORNECIMENTO E INSTALAÇÃO, EXCLUSIVE LUMINÁRIA |  |  | un | 39.99 | 2 | 79.98
Atividade Auxiliar | SETOP | ED-49381 | SOQUETES PARA LÂMPADA FLUORESCENTE/LED TUBULAR, BASE G13 (PAR), COM SISTEMA DE ANTIVIBRATÓRIO E SEM SUPORTE PARA STARTER, FORNECIMENTO E INSTALAÇÃO |  |  | un | 18.85 | 2 | 37.7
[6 empty] | (G) Total: |  |  | 201.43
|  |  |  | MO sem LS => | 35.0413 | LS => | 40.37 | MO com LS => | 75.4053
|  |  |  | Valor do BDI => | 46.81 |  | Valor com BDI => |  | 248.24
[6 empty] | Quant. => | 236 | Preço Total => | 58584.64
8.1.2 | Código | Banco | Descrição | Tipo |  | Und | Quant. | Valor Unit | Total
Composição | ED-13336 | SETOP | LUMINÁRIA COMERCIAL CHANFRADA DE SOBREPOR COMPLETA, PARA UMA (1) LÂMPADA TUBULAR LED 1X18W-ØT8, TEMPERATURA DA COR 6500K, FORNECIMENTO E INSTALAÇÃO, INCLUSIVE BASE E LÂMPADA | ED- |  | UN | 1 | 134.18 | 134.18
A | Código | Banco | Equipamentos | Utilização |  | Custo Operacional |  | Consumo | Custo Horário
|  |  |  | Operativa | Improdutiva | Operativa | Improdutiva
[6 empty] | (A) Total: |  |  | 0
B | Código | Banco | Mão de Obra |  |  | Unidade | Custo Unitário | Consumo | Custo Horário
[6 empty] | (B) Total: |  |  | 0
[6 empty] | Custo Horário de Execução (A) + (B): |  |  | 0
[6 empty] | (D) Produção da Equipe: |  |  | 1
[6 empty] | Custo Unitário de Execução [(A) + (B)] / (D): |  |  | 0
F | Banco | Código | Material |  |  | Unidade | Custo Unitário | Quantidade | Custo Horário
[6 empty] | (F)Total: |  |  | 0
G | Banco | Código | Serviços |  |  | Unidade | Custo Unitário | Quantidade | Custo Horário
Atividade Auxiliar | SETOP | ED-49390 | LUMINÁRIA COMERCIAL CHANFRADA DE SOBREPOR, PARA UMA (1) LÂMPADA TUBULAR FLUORESCENTE 1X32W-ØT8 OU 1X40W-ØT10 OU LED 1X18W-ØT8, FORNECIMENTO E INSTALAÇÃO, EXCLUSIVE BASE, REATOR E LÂMPADA |  |  | UN | 75.34 | 1 | 75.34
Atividade Auxiliar | SETOP | ED-9973 | LÂMPADA TUBULAR LED, BASE G13, POTÊNCIA 18W, DIÂMETRO 26MM/T8, TEMPERATURA DA COR 6500K, FORNECIMENTO E INSTALAÇÃO, EXCLUSIVE LUMINÁRIA |  |  | un | 39.99 | 1 | 39.99
Atividade Auxiliar | SETOP | ED-49381 | SOQUETES PARA LÂMPADA FLUORESCENTE/LED TUBULAR, BASE G13 (PAR), COM SISTEMA DE ANTIVIBRATÓRIO E SEM SUPORTE PARA STARTER, FORNECIMENTO E INSTALAÇÃO |  |  | un | 18.85 | 1 | 18.85
[6 empty] | (G) Total: |  |  | 134.18
|  |  |  | MO sem LS => | 25.6085 | LS => | 29.5 | MO com LS => | 55.1069
|  |  |  | Valor do BDI => | 31.18 |  | Valor com BDI => |  | 165.36
[6 empty] | Quant. => | 16 | Preço Total => | 2645.76
8.1.3 | Código | Banco | Descrição | Tipo |  | Und | Quant. | Valor Unit | Total
Composição | MK-COT-ELE-0091 | Próprio | PROJETOR TIPO ESPETO PARA JARDIM LED 12W-220V INSTALADO EM CAIXA DE PVC ANTICHAMA 2X4", EMBUTIDO EM PISO - FORNECIMENTO E INSTALAÇÃO | INEL - INSTALAÇÃO ELÉTRICA/ELETRIFICAÇÃO E ILUMINAÇÃO EXTERNA |  | UN | 1 | 111.4 | 111.4
Composição Auxiliar | 88264 | SINAPI | ELETRICISTA COM ENCARGOS COMPLEMENTARES | SEDI - SERVIÇOS DIVERSOS |  | H | 1.022 | 25.42 | 25.97
Composição Auxiliar | 88247 | SINAPI | AUXILIAR DE ELETRICISTA COM ENCARGOS COMPLEMENTARES | SEDI - SERVIÇOS DIVERSOS |  | H | 1.022 | 20.37 | 20.81
Composição Auxiliar | 11.14.03 | SUDECAP | CAIXA 2" X 4" P/ TOMADA DE PISO, REF. TP04 OU EQUIVALENTE. | CAIXA E ACESSORIOS |  | UN | 1 | 20.62 | 20.62
Insumo | MK-COT-ELE-93 | Próprio | PROJETOR TIPO ESPETO PARA JARDIM LED 12W-220V | Material |  | un | 1 | 44 | 44
|  |  |  | MO sem LS => | 21.5391 | LS => | 24.81 | MO com LS => | 46.35
|  |  |  | Valor do BDI => | 25.88 |  | Valor com BDI => |  | 137.28
[6 empty] | Quant. => | 24 | Preço Total => | 3294.72
8.1.4 | Código | Banco | Descrição | Tipo |  | Und | Quant. | Valor Unit | Total
Composição | MK-COT-ELE-0004 | Próprio | PROJETOR RETANGULAR COM LÂMPADA DE LED 150W - FORNECIMENTO E INSTALAÇÃO | 60 |  | UN | 1 | 388.43 | 388.43
Composição Auxiliar | 88264 | SINAPI | ELETRICISTA COM ENCARGOS COMPLEMENTARES | SEDI - SERVIÇOS DIVERSOS |  | H | 2.845 | 25.42 | 72.31
Composição Auxiliar | 88247 | SINAPI | AUXILIAR DE ELETRICISTA COM ENCARGOS COMPLEMENTARES | SEDI - SERVIÇOS DIVERSOS |  | H | 3.372 | 20.37 | 68.68
Insumo | 00020111 | SINAPI | FITA ISOLANTE ADESIVA ANTICHAMA, USO ATE 750 V, EM ROLO DE 19 MM X 20 M | Material |  | UN | 0.005 | 9.8 | 0.04
Insumo | MK-COT-ELE-0004 | Próprio | PROJETOR RETANGULAR COM LÂMPADA DE LED 150W | Material |  | UN | 1 | 244.74 | 244.74
Insumo | 00001872 | SINAPI | CAIXA DE PASSAGEM, EM PVC, DE 4" X 2", PARA ELETRODUTO FLEXIVEL CORRUGADO | Material |  | UN | 1 | 2.66 | 2.66
|  |  |  | MO sem LS => | 51.3639 | LS => | 59.17 | MO com LS => | 110.53
|  |  |  | Valor do BDI => | 90.27 |  | Valor com BDI => |  | 478.7
[6 empty] | Quant. => | 5 | Preço Total => | 2393.5
8.1.5 | Código | Banco | Descrição | Tipo |  | Und | Quant. | Valor Unit | Total
Composição | MK-COT-ELE-0032 | Próprio | KIT COM 3 PROJETORES RETANGULARES COM LÂMPADA DE LED 200W, FIXADOS EM CANTONEIRA - FORNECIMENTO E INSTALAÇÃO (PARA USO NOS POSTES DA QUADRA) | 60 |  | UN | 1 | 1079.28 | 1079.28
Composição Auxiliar | 88264 | SINAPI | ELETRICISTA COM ENCARGOS COMPLEMENTARES | SEDI - SERVIÇOS DIVERSOS |  | H | 5.69 | 25.42 | 144.63
Composição Auxiliar | 88247 | SINAPI | AUXILIAR DE ELETRICISTA COM ENCARGOS COMPLEMENTARES | SEDI - SERVIÇOS DIVERSOS |  | H | 6.744 | 20.37 | 137.37
Insumo | MK-COT-ELE-0003 | Próprio | PROJETOR RETANGULAR COM LÂMPADA DE LED 200W | Material |  | UN | 3 | 252.66 | 757.98
Insumo | 00020111 | SINAPI | FITA ISOLANTE ADESIVA ANTICHAMA, USO ATE 750 V, EM ROLO DE 19 MM X 20 M | Material |  | UN | 0.015 | 9.8 | 0.14
Insumo | 00000574 | SINAPI | CANTONEIRA (ABAS IGUAIS) EM ACO CARBONO, 38,1 MM X 3,17 MM (L X E), 3,48 KG/M | Material |  | M | 1.2 | 32.64 | 39.16
|  |  |  | MO sem LS => | 102.7325 | LS => | 118.34 | MO com LS => | 221.07
|  |  |  | Valor do BDI => | 250.82 |  | Valor com BDI => |  | 1330.1
[6 empty] | Quant. => | 4 | Preço Total => | 5320.4
8.1.6 | Código | Banco | Descrição | Tipo |  | Und | Quant. | Valor Unit | Total
Composição | MK-COT-ELE-0002 | Próprio | LUMINARIA PUBLICA SUPER LED TIPO PETALA 100W 6500K (USADA EM POSTE RETO) | 60 |  | UN | 1 | 408.53 | 408.53
Composição Auxiliar | 88264 | SINAPI | ELETRICISTA COM ENCARGOS COMPLEMENTARES | SEDI - SERVIÇOS DIVERSOS |  | H | 1.226 | 25.42 | 31.16
Composição Auxiliar | 88247 | SINAPI | AUXILIAR DE ELETRICISTA COM ENCARGOS COMPLEMENTARES | SEDI - SERVIÇOS DIVERSOS |  | H | 1.226 | 20.37 | 24.97
Insumo | MK-COT-ELE-0002 | Próprio | LUMINARIA PUBLICA COB SUPER LED TIPO PETALA 100W 6500K BRANCA | Material |  | UN | 1 | 352.37 | 352.37
Insumo | MATED-12522 | SETOP | FITA ISOLANTE ANTI-CHAMA | Material |  | m | 0.1 | 0.34 | 0.03
|  |  |  | MO sem LS => | 20.4982 | LS => | 23.61 | MO com LS => | 44.11
|  |  |  | Valor do BDI => | 94.94 |  | Valor com BDI => |  | 503.47
[6 empty] | Quant. => | 1 | Preço Total => | 503.47
8.1.7 | Código | Banco | Descrição | Tipo |  | Und | Quant. | Valor Unit | Total
Composição | MK-COT-ELE-0036 | Próprio | POSTE DE AÇO CONICO CONTÍNUO RETO, FLANGEADO, H=9M- INCLUSIVE BASE EM CONCRETO E CHUMBADORES- FORNECIMENTO E INSTALACAO (PARA ILUMINAÇÃO DA QUADRA, APOIO DOS KITS DE REFLETORES) | INEL - INSTALAÇÃO ELÉTRICA/ELETRIFICAÇÃO E ILUMINAÇÃO EXTERNA |  | UN | 1 | 1652.23 | 1652.23
Composição Auxiliar | 5928 | SINAPI | GUINDAUTO HIDRÁULICO, CAPACIDADE MÁXIMA DE CARGA 6200 KG, MOMENTO MÁXIMO DE CARGA 11,7 TM, ALCANCE MÁXIMO HORIZONTAL 9,70 M, INCLUSIVE CAMINHÃO TOCO PBT 16.000 KG, POTÊNCIA DE 189 CV - CHP DIURNO. AF_06/2014 | CHOR - CUSTOS HORÁRIOS DE MÁQUINAS E EQUIPAMENTOS |  | CHP | 0.18 | 280.03 | 50.4
Composição Auxiliar | 88247 | SINAPI | AUXILIAR DE ELETRICISTA COM ENCARGOS COMPLEMENTARES | SEDI - SERVIÇOS DIVERSOS |  | H | 0.641 | 20.37 | 13.05
Composição Auxiliar | 88264 | SINAPI | ELETRICISTA COM ENCARGOS COMPLEMENTARES | SEDI - SERVIÇOS DIVERSOS |  | H | 2.084 | 25.42 | 52.97
Composição Auxiliar | 93358 | SINAPI | ESCAVAÇÃO MANUAL DE VALA COM PROFUNDIDADE MENOR OU IGUAL A 1,30 M. AF_02/2021 | MOVT - MOVIMENTO DE TERRA |  | m³ | 0.128 | 71.28 | 9.12
Composição Auxiliar | 40.09.23 | SUDECAP | CONCRETO FCK >= 20 MPA, BRITA CALCÁRIA, PREPARADO EM OBRA E LANÇADO EM FUNDAÇÃO | CONCRETO CONVENCIONAL B1-B2 CALC., LANC. EM FUND. |  | m³ | 0.128 | 669.31 | 85.67
Insumo | MK-COT-ELE-42 | Próprio | POSTE CONICO CONTINUO EM ACO GALVANIZADO, RETO, BRAÇO SIMPLES, FLANGEADO, H = 9 M, INCLUSO CHUMBADORES | Material |  | UN | 1 | 1441.02 | 1441.02
|  |  |  | MO sem LS => | 37.9014 | LS => | 43.66 | MO com LS => | 81.56
|  |  |  | Valor do BDI => | 383.97 |  | Valor com BDI => |  | 2036.2
[6 empty] | Quant. => | 4 | Preço Total => | 8144.8
8.1.8 | Código | Banco | Descrição | Tipo |  | Und | Quant. | Valor Unit | Total
Composição | MK-COT-ELE-0036 | Próprio | POSTE DE AÇO CONICO CONTÍNUO RETO, FLANGEADO, H=9M- INCLUSIVE BASE EM CONCRETO E CHUMBADORES- FORNECIMENTO E INSTALACAO (PARA LUMINÁRIA TIPO PÉTALA) | INEL - INSTALAÇÃO ELÉTRICA/ELETRIFICAÇÃO E ILUMINAÇÃO EXTERNA |  | UN | 1 | 1652.23 | 1652.23
Composição Auxiliar | 5928 | SINAPI | GUINDAUTO HIDRÁULICO, CAPACIDADE MÁXIMA DE CARGA 6200 KG, MOMENTO MÁXIMO DE CARGA 11,7 TM, ALCANCE MÁXIMO HORIZONTAL 9,70 M, INCLUSIVE CAMINHÃO TOCO PBT 16.000 KG, POTÊNCIA DE 189 CV - CHP DIURNO. AF_06/2014 | CHOR - CUSTOS HORÁRIOS DE MÁQUINAS E EQUIPAMENTOS |  | CHP | 0.18 | 280.03 | 50.4
Composição Auxiliar | 88247 | SINAPI | AUXILIAR DE ELETRICISTA COM ENCARGOS COMPLEMENTARES | SEDI - SERVIÇOS DIVERSOS |  | H | 0.641 | 20.37 | 13.05
Composição Auxiliar | 88264 | SINAPI | ELETRICISTA COM ENCARGOS COMPLEMENTARES | SEDI - SERVIÇOS DIVERSOS |  | H | 2.084 | 25.42 | 52.97
Composição Auxiliar | 93358 | SINAPI | ESCAVAÇÃO MANUAL DE VALA COM PROFUNDIDADE MENOR OU IGUAL A 1,30 M. AF_02/2021 | MOVT - MOVIMENTO DE TERRA |  | m³ | 0.128 | 71.28 | 9.12
Composição Auxiliar | 40.09.23 | SUDECAP | CONCRETO FCK >= 20 MPA, BRITA CALCÁRIA, PREPARADO EM OBRA E LANÇADO EM FUNDAÇÃO | CONCRETO CONVENCIONAL B1-B2 CALC., LANC. EM FUND. |  | m³ | 0.128 | 669.31 | 85.67
Insumo | MK-COT-ELE-42 | Próprio | POSTE CONICO CONTINUO EM ACO GALVANIZADO, RETO, BRAÇO SIMPLES, FLANGEADO, H = 9 M, INCLUSO CHUMBADORES | Material |  | UN | 1 | 1441.02 | 1441.02
|  |  |  | MO sem LS => | 37.9014 | LS => | 43.66 | MO com LS => | 81.56
|  |  |  | Valor do BDI => | 383.97 |  | Valor com BDI => |  | 2036.2
[6 empty] | Quant. => | 1 | Preço Total => | 2036.2
8.1.9 | Código | Banco | Descrição | Tipo |  | Und | Quant. | Valor Unit | Total
Composição | 91936 | SINAPI | CAIXA OCTOGONAL 4" X 4", PVC, INSTALADA EM LAJE - FORNECIMENTO E INSTALAÇÃO. AF_12/2015 | INEL - INSTALAÇÃO ELÉTRICA/ELETRIFICAÇÃO E ILUMINAÇÃO EXTERNA |  | UN | 1 | 13.43 | 13.43
Composição Auxiliar | 88264 | SINAPI | ELETRICISTA COM ENCARGOS COMPLEMENTARES | SEDI - SERVIÇOS DIVERSOS |  | H | 0.143 | 25.42 | 3.63
Composição Auxiliar | 88247 | SINAPI | AUXILIAR DE ELETRICISTA COM ENCARGOS COMPLEMENTARES | SEDI - SERVIÇOS DIVERSOS |  | H | 0.143 | 20.37 | 2.91
Insumo | 00012001 | SINAPI | CAIXA OCTOGONAL DE FUNDO MOVEL, EM PVC, DE 4" X 4", PARA ELETRODUTO FLEXIVEL CORRUGADO | Material |  | UN | 1 | 6.89 | 6.89
|  |  |  | MO sem LS => | 2.3886 | LS => | 2.75 | MO com LS => | 5.14
|  |  |  | Valor do BDI => | 3.12 |  | Valor com BDI => |  | 16.55
[6 empty] | Quant. => | 400 | Preço Total => | 6620
8.1.10 | Código | Banco | Descrição | Tipo |  | Und | Quant. | Valor Unit | Total
Composição | ED-13345 | SETOP | LUMINÁRIA ARANDELA TIPO MEIA-LUA COMPLETA, DIÂMETRO 25 CM, PARA UMA (1) LÂMPADA LED, POTÊNCIA 15W, BULBO A65, FORNECIMENTO E INSTALAÇÃO, INCLUSIVE BASE E LÂMPADA | ED- |  | UN | 1 | 63.2 | 63.2
A | Código | Banco | Equipamentos | Utilização |  | Custo Operacional |  | Consumo | Custo Horário
|  |  |  | Operativa | Improdutiva | Operativa | Improdutiva
[6 empty] | (A) Total: |  |  | 0
B | Código | Banco | Mão de Obra |  |  | Unidade | Custo Unitário | Consumo | Custo Horário
[6 empty] | (B) Total: |  |  | 0
[6 empty] | Custo Horário de Execução (A) + (B): |  |  | 0
[6 empty] | (D) Produção da Equipe: |  |  | 1
[6 empty] | Custo Unitário de Execução [(A) + (B)] / (D): |  |  | 0
F | Banco | Código | Material |  |  | Unidade | Custo Unitário | Quantidade | Custo Horário
[6 empty] | (F)Total: |  |  | 0
G | Banco | Código | Serviços |  |  | Unidade | Custo Unitário | Quantidade | Custo Horário
Atividade Auxiliar | SETOP | ED-9954 | LUMINÁRIA ARANDELA TIPO MEIA-LUA, DIÂMETRO 25 CM, PARA UMA (1) LÂMPADA BASE E-27, FORNECIMENTO E INSTALAÇÃO, INCLUSIVE BASE, EXCLUSIVE LÂMPADA |  |  | UN | 48.67 | 1 | 48.67
Atividade Auxiliar | SETOP | ED-13343 | LÂMPADA LED, BASE E27, POTÊNCIA 15W, BULBO A65, TEMPERATURA DA COR 6500K, TENSÃO 110-127V, FORNECIMENTO E INSTALAÇÃO, EXCLUSIVE LUMINÁRIA |  |  | un | 14.53 | 1 | 14.53
[6 empty] | (G) Total: |  |  | 63.2
|  |  |  | MO sem LS => | 6.9775 | LS => | 8.03 | MO com LS => | 15.0149
|  |  |  | Valor do BDI => | 14.68 |  | Valor com BDI => |  | 77.88
[6 empty] | Quant. => | 18 | Preço Total => | 1401.84
8.1.11 | Código | Banco | Descrição | Tipo |  | Und | Quant. | Valor Unit | Total
Composição | MK-COT-ELE-0111 | Próprio | LUMINARIA TIPO BLINDADA CONTRA EXPLOSÃO, LED ,15W 127/220V, INSTALADA EM CAIXA DE PVC ANTICHAMA 2"X4", EMBUTIDA NO PAREDE/TETO - FORNECIMENTO E INSTALAÇÃO | ED- |  | un | 1 | 202.17 | 202.17
Composição Auxiliar | ED-13343 | SETOP | LÂMPADA LED, BASE E27, POTÊNCIA 15W, BULBO A65, TEMPERATURA DA COR 6500K, TENSÃO 110-127V, FORNECIMENTO E INSTALAÇÃO, EXCLUSIVE LUMINÁRIA | ED- |  | un | 1 | 14.53 | 14.53
Composição Auxiliar | ED-50373 | SETOP | ELETRICISTA COM ENCARGOS COMPLEMENTARES | ED- |  | hora | 0.45833 | 25.42 | 11.65
Composição Auxiliar | ED-50362 | SETOP | AJUDANTE DE ELETRICISTA COM ENCARGOS COMPLEMENTARES | ED- |  | hora | 0.22917 | 20.37 | 4.66
Insumo | MK-COT-ELE-0111 | Próprio | LUMINARIA TIPO BLINDADA CONTRA EXPLOSÃO | Material |  | UN | 1 | 168.67 | 168.67
Insumo | 00001872 | SINAPI | CAIXA DE PASSAGEM, EM PVC, DE 4" X 2", PARA ELETRODUTO FLEXIVEL CORRUGADO | Material |  | UN | 1 | 2.66 | 2.66
|  |  |  | MO sem LS => | 6.9706 | LS => | 8.03 | MO com LS => | 15
|  |  |  | Valor do BDI => | 46.98 |  | Valor com BDI => |  | 249.15
[6 empty] | Quant. => | 1 | Preço Total => | 249.15
8.1.12 | Código | Banco | Descrição | Tipo |  | Und | Quant. | Valor Unit | Total
Composição | 97595 | SINAPI | SENSOR DE PRESENÇA COM FOTOCÉLULA, FIXAÇÃO EM PAREDE - FORNECIMENTO E INSTALAÇÃO. AF_02/2020 | INEL - INSTALAÇÃO ELÉTRICA/ELETRIFICAÇÃO E ILUMINAÇÃO EXTERNA |  | UN | 1 | 106.1 | 106.1
Composição Auxiliar | 88264 | SINAPI | ELETRICISTA COM ENCARGOS COMPLEMENTARES | SEDI - SERVIÇOS DIVERSOS |  | H | 0.5644 | 25.42 | 14.34
Composição Auxiliar | 88247 | SINAPI | AUXILIAR DE ELETRICISTA COM ENCARGOS COMPLEMENTARES | SEDI - SERVIÇOS DIVERSOS |  | H | 0.2352 | 20.37 | 4.79
Insumo | 00039392 | SINAPI | SENSOR DE PRESENCA BIVOLT DE PAREDE COM FOTOCELULA PARA QUALQUER TIPO DE LAMPADA POTENCIA MAXIMA *1000* W, USO INTERNO | Material |  | UN | 1 | 86.97 | 86.97
|  |  |  | MO sem LS => | 7.0682 | LS => | 8.14 | MO com LS => | 15.21
|  |  |  | Valor do BDI => | 24.65 |  | Valor com BDI => |  | 130.75
[6 empty] | Quant. => | 7 | Preço Total => | 915.25
8.1.13 | Código | Banco | Descrição | Tipo |  | Und | Quant. | Valor Unit | Total
Composição | 101632 | SINAPI | RELÉ FOTOELÉTRICO PARA COMANDO DE ILUMINAÇÃO EXTERNA 1000 W - FORNECIMENTO E INSTALAÇÃO. AF_08/2020 | INEL - INSTALAÇÃO ELÉTRICA/ELETRIFICAÇÃO E ILUMINAÇÃO EXTERNA |  | UN | 1 | 40.2 | 40.2
Composição Auxiliar | 88264 | SINAPI | ELETRICISTA COM ENCARGOS COMPLEMENTARES | SEDI - SERVIÇOS DIVERSOS |  | H | 0.0168 | 25.42 | 0.42
Composição Auxiliar | 88247 | SINAPI | AUXILIAR DE ELETRICISTA COM ENCARGOS COMPLEMENTARES | SEDI - SERVIÇOS DIVERSOS |  | H | 0.0168 | 20.37 | 0.34
Insumo | 00021127 | SINAPI | FITA ISOLANTE ADESIVA ANTICHAMA, USO ATE 750 V, EM ROLO DE 19 MM X 5 M | Material |  | UN | 0.021 | 3.7 | 0.07
Insumo | 00002510 | SINAPI | RELE FOTOELETRICO INTERNO E EXTERNO BIVOLT 1000 W, DE CONECTOR, SEM BASE | Material |  | UN | 1 | 39.37 | 39.37
|  |  |  | MO sem LS => | 0.27418 | LS => | 0.32 | MO com LS => | 0.59
|  |  |  | Valor do BDI => | 9.34 |  | Valor com BDI => |  | 49.54
[6 empty] | Quant. => | 4 | Preço Total => | 198.16
8.1.14 | Código | Banco | Descrição | Tipo |  | Und | Quant. | Valor Unit | Total
Composição | MK-COT-ELE-0033 | Próprio | TERMINAL OLHAL PRE-ISOLADO COM PINO 4,0MM - FORNECIMENTO E INSTALAÇÃO | 63 |  | UN | 1 | 1.61 | 1.61
Composição Auxiliar | 88264 | SINAPI | ELETRICISTA COM ENCARGOS COMPLEMENTARES | SEDI - SERVIÇOS DIVERSOS |  | H | 0.02 | 25.42 | 0.5
Composição Auxiliar | 88247 | SINAPI | AUXILIAR DE ELETRICISTA COM ENCARGOS COMPLEMENTARES | SEDI - SERVIÇOS DIVERSOS |  | H | 0.02 | 20.37 | 0.4
Insumo | MK-COT-ELE-33 | Próprio | TERMINAL OLHAL ISOLADO PARA CABO 4,0mm | Material |  | UN | 1 | 0.71 | 0.71
|  |  |  | MO sem LS => | 0.32994 | LS => | 0.38 | MO com LS => | 0.71
|  |  |  | Valor do BDI => | 0.37 |  | Valor com BDI => |  | 1.98
[6 empty] | Quant. => | 5 | Preço Total => | 9.9
8.1.15 | Código | Banco | Descrição | Tipo |  | Und | Quant. | Valor Unit | Total
Composição | MK-COT-ELE-0034 | Próprio | CONECTOR CRI(TORÇÃO) PARA CABOS 2,5mm2 - FORNECIMENTO E INSTALAÇÃO | 78 |  | UN | 1 | 4.94 | 4.94
Composição Auxiliar | 88264 | SINAPI | ELETRICISTA COM ENCARGOS COMPLEMENTARES | SEDI - SERVIÇOS DIVERSOS |  | H | 0.1 | 25.42 | 2.54
Composição Auxiliar | 88247 | SINAPI | AUXILIAR DE ELETRICISTA COM ENCARGOS COMPLEMENTARES | SEDI - SERVIÇOS DIVERSOS |  | H | 0.1 | 20.37 | 2.03
Insumo | MK-COT-ELE-34 | Próprio | CONECTOR CRI(TORÇÃO) PARA CABOS 2,5mm2 | Material |  | UN | 1 | 0.37 | 0.37
|  |  |  | MO sem LS => | 1.6683 | LS => | 1.92 | MO com LS => | 3.59
|  |  |  | Valor do BDI => | 1.14 |  | Valor com BDI => |  | 6.08
[6 empty] | Quant. => | 15 | Preço Total => | 91.2
8.1.16 | Código | Banco | Descrição | Tipo |  | Und | Quant. | Valor Unit | Total
Composição | MK-COT-ELE-0030 | Próprio | ALARME AUDIOVISUAL PARA BANHEIRO PCD - FORNECIMENTO E INSTALAÇÃO | INC |  | U | 1 | 293.94 | 293.94
Composição Auxiliar | MAO-AJD-015 | SETOP | AJUDANTE DE ELETRICISTA COM ENCARGOS COMPLEMENTARES |  |  | hora | 0.61 | 17.72 | 10.8
Composição Auxiliar | MAO-OFC-035 | SETOP | ELETRICISTA COM ENCARGOS COMPLEMENTARES |  |  | hora | 0.61 | 23.23 | 14.17
Insumo | MK-COT-ELE-30 | Próprio | ALARME AUDIOVISUAL PARA BANHEIRO PCD | Material |  | UN | 1 | 268.97 | 268.97
|  |  |  | MO sem LS => | 8.6435 | LS => | 9.96 | MO com LS => | 18.6
|  |  |  | Valor do BDI => | 68.31 |  | Valor com BDI => |  | 362.25
[6 empty] | Quant. => | 5 | Preço Total => | 1811.25
8.1.17 | Código | Banco | Descrição | Tipo |  | Und | Quant. | Valor Unit | Total
Composição | ED-15748 | SETOP | CONJUNTO DE UMA (1) TOMADA PADRÃO, TRÊS (3) POLOS, CORRENTE 10A, TENSÃO 250V, (2P+T/10A-250V), COM PLACA 4"X2" DE UM (1) POSTO, INCLUSIVE FORNECIMENTO, INSTALAÇÃO, SUPORTE, MÓDULO E PLACA | ED- |  | UN | 1 | 22.21 | 22.21
A | Código | Banco | Equipamentos | Utilização |  | Custo Operacional |  | Consumo | Custo Horário
|  |  |  | Operativa | Improdutiva | Operativa | Improdutiva
[6 empty] | (A) Total: |  |  | 0
B | Código | Banco | Mão de Obra |  |  | Unidade | Custo Unitário | Consumo | Custo Horário
[6 empty] | (B) Total: |  |  | 0
[6 empty] | Custo Horário de Execução (A) + (B): |  |  | 0
[6 empty] | (D) Produção da Equipe: |  |  | 1
[6 empty] | Custo Unitário de Execução [(A) + (B)] / (D): |  |  | 0
F | Banco | Código | Material |  |  | Unidade | Custo Unitário | Quantidade | Custo Horário
[6 empty] | (F)Total: |  |  | 0
G | Banco | Código | Serviços |  |  | Unidade | Custo Unitário | Quantidade | Custo Horário
Atividade Auxiliar | SETOP | ED-5620 | PLACA 4"X2" PARA UM (1) MÓDULO, INCLUSIVE FORNECIMENTO E INSTALAÇÃO, EXCLUSIVE SUPORTE E MÓDULO |  |  | un | 3.89 | 1 | 3.89
Atividade Auxiliar | SETOP | ED-5614 | SUPORTE PARA PLACA 4"X2" PARA TRÊS (3) MÓDULOS, INCLUSIVE PARAFUSOS PARA FIXAÇÃO, FORNECIMENTO E INSTALAÇÃO, EXCLUSIVE PLACA E MÓDULO |  |  | un | 4.96 | 1 | 4.96
Atividade Auxiliar | SETOP | ED-5626 | MÓDULO TOMADA PADRÃO, TRÊS (3) POLOS, CORRENTE 10A, TENSÃO 250V, (2P+T/10A-250V), INCLUSIVE FORNECIMENTO E INSTALAÇÃO, EXCLUSIVE PLACA E SUPORTE |  |  | un | 13.36 | 1 | 13.36
[6 empty] | (G) Total: |  |  | 22.21
|  |  |  | MO sem LS => | 4.226 | LS => | 4.86 | MO com LS => | 9.0939
|  |  |  | Valor do BDI => | 5.16 |  | Valor com BDI => |  | 27.37
[6 empty] | Quant. => | 160 | Preço Total => | 4379.2
8.1.18 | Código | Banco | Descrição | Tipo |  | Und | Quant. | Valor Unit | Total
Composição | ED-15755 | SETOP | CONJUNTO DE DUAS (2) TOMADAS PADRÃO, TRÊS (3) POLOS, CORRENTE 10A, TENSÃO 250V, (2P+T/10A-250V), COM PLACA 4"X2" DE DOIS (2) POSTOS, INCLUSIVE FORNECIMENTO, | ED- |  | un | 1 | 35.97 | 35.97
A | Código | Banco | Equipamentos | Utilização |  | Custo Operacional |  | Consumo | Custo Horário
|  |  |  | Operativa | Improdutiva | Operativa | Improdutiva
[6 empty] | (A) Total: |  |  | 0
B | Código | Banco | Mão de Obra |  |  | Unidade | Custo Unitário | Consumo | Custo Horário
[6 empty] | (B) Total: |  |  | 0
[6 empty] | Custo Horário de Execução (A) + (B): |  |  | 0
[6 empty] | (D) Produção da Equipe: |  |  | 1
[6 empty] | Custo Unitário de Execução [(A) + (B)] / (D): |  |  | 0
F | Banco | Código | Material |  |  | Unidade | Custo Unitário | Quantidade | Custo Horário
[6 empty] | (F)Total: |  |  | 0
G | Banco | Código | Serviços |  |  | Unidade | Custo Unitário | Quantidade | Custo Horário
Atividade Auxiliar | SETOP | ED-5626 | MÓDULO TOMADA PADRÃO, TRÊS (3) POLOS, CORRENTE 10A, TENSÃO 250V, (2P+T/10A-250V), INCLUSIVE FORNECIMENTO E INSTALAÇÃO, EXCLUSIVE PLACA E SUPORTE |  |  | un | 13.36 | 2 | 26.72
Atividade Auxiliar | SETOP | ED-5621 | PLACA 4"X2" PARA DOIS (2) MÓDULOS, INCLUSIVE FORNECIMENTO E INSTALAÇÃO, EXCLUSIVE SUPORTE E MÓDULO |  |  | un | 4.29 | 1 | 4.29
Atividade Auxiliar | SETOP | ED-5614 | SUPORTE PARA PLACA 4"X2" PARA TRÊS (3) MÓDULOS, INCLUSIVE PARAFUSOS PARA FIXAÇÃO, FORNECIMENTO E INSTALAÇÃO, EXCLUSIVE PLACA E MÓDULO |  |  | un | 4.96 | 1 | 4.96
[6 empty] | (G) Total: |  |  | 35.97
|  |  |  | MO sem LS => | 7.0139 | LS => | 8.08 | MO com LS => | 15.0931
|  |  |  | Valor do BDI => | 8.35 |  | Valor com BDI => |  | 44.32
[6 empty] | Quant. => | 49 | Preço Total => | 2171.68
8.1.19 | Código | Banco | Descrição | Tipo |  | Und | Quant. | Valor Unit | Total
Composição | MK-COT-ELE-0112 | Próprio | CONJUNTO DE DUAS (2) TOMADAS PADRÃO, TRÊS (3) POLOS, CORRENTE 10A, TENSÃO 250V, (2P+T/10A-250V), COM PLACA EM ALUMÍNIO 4"X4" DE DOIS (2) POSTOS, EMBUTIDA EM PISO INCLUSIVE FORNECIMENTO E INSTALAÇÃO | INEL - INSTALAÇÃO ELÉTRICA/ELETRIFICAÇÃO E ILUMINAÇÃO EXTERNA |  | un | 1 | 66.77 | 66.77
Composição Auxiliar | ED-5626 | SETOP | MÓDULO TOMADA PADRÃO, TRÊS (3) POLOS, CORRENTE 10A, TENSÃO 250V, (2P+T/10A-250V), INCLUSIVE FORNECIMENTO E INSTALAÇÃO, EXCLUSIVE PLACA E SUPORTE | ED- |  | un | 2 | 13.36 | 26.72
Composição Auxiliar | ED-5613 | SETOP | SUPORTE PARA PLACA 4"X4" PARA SEIS (6) MÓDULOS, INCLUSIVE PARAFUSOS PARA FIXAÇÃO, FORNECIMENTO E INSTALAÇÃO, EXCLUSIVE PLACA E MÓDULO | ED- |  | un | 1 | 7.32 | 7.32
Insumo | MK-COT-ELE-0112 | Próprio | PLACA EM ALUMÍNIO PARA TOMADA DE PISO , 02 POSTOS | Material |  | UN | 1 | 32.73 | 32.73
|  |  |  | MO sem LS => | 6.8869 | LS => | 7.93 | MO com LS => | 14.82
|  |  |  | Valor do BDI => | 15.51 |  | Valor com BDI => |  | 82.28
[6 empty] | Quant. => | 13 | Preço Total => | 1069.64
8.1.20 | Código | Banco | Descrição | Tipo |  | Und | Quant. | Valor Unit | Total
Composição | ED-15733 | SETOP | CONJUNTO DE UM (1) INTERRUPTOR SIMPLES, CORRENTE 10A, TENSÃO 250V, (10A-250V), COM PLACA 4"X2" DE UM ( 1) POSTO, INCLUSIVE FORNECIMENTO, INSTALAÇÃO, SUPORTE, | ED- |  | un | 1 | 20.95 | 20.95
A | Código | Banco | Equipamentos | Utilização |  | Custo Operacional |  | Consumo | Custo Horário
|  |  |  | Operativa | Improdutiva | Operativa | Improdutiva
[6 empty] | (A) Total: |  |  | 0
B | Código | Banco | Mão de Obra |  |  | Unidade | Custo Unitário | Consumo | Custo Horário
[6 empty] | (B) Total: |  |  | 0
[6 empty] | Custo Horário de Execução (A) + (B): |  |  | 0
[6 empty] | (D) Produção da Equipe: |  |  | 1
[6 empty] | Custo Unitário de Execução [(A) + (B)] / (D): |  |  | 0
F | Banco | Código | Material |  |  | Unidade | Custo Unitário | Quantidade | Custo Horário
[6 empty] | (F)Total: |  |  | 0
G | Banco | Código | Serviços |  |  | Unidade | Custo Unitário | Quantidade | Custo Horário
Atividade Auxiliar | SETOP | ED-5615 | MÓDULO INTERRUPTOR SIMPLES, CORRENTE 10A, TENSÃO 250V, (10A-250V), INCLUSIVE FORNECIMENTO E INSTALAÇÃO , EXCLUSIVE PLACA E SUPORTE |  |  | un | 12.1 | 1 | 12.1
Atividade Auxiliar | SETOP | ED-5620 | PLACA 4"X2" PARA UM (1) MÓDULO, INCLUSIVE FORNECIMENTO E INSTALAÇÃO, EXCLUSIVE SUPORTE E MÓDULO |  |  | UN | 3.89 | 1 | 3.89
Atividade Auxiliar | SETOP | ED-5614 | SUPORTE PARA PLACA 4"X2" PARA TRÊS (3) MÓDULOS, INCLUSIVE PARAFUSOS PARA FIXAÇÃO, FORNECIMENTO E INSTALAÇÃO, EXCLUSIVE PLACA E MÓDULO |  |  | un | 4.96 | 1 | 4.96
[6 empty] | (G) Total: |  |  | 20.95
|  |  |  | MO sem LS => | 4.226 | LS => | 4.86 | MO com LS => | 9.0939
|  |  |  | Valor do BDI => | 4.86 |  | Valor com BDI => |  | 25.81
[6 empty] | Quant. => | 27 | Preço Total => | 696.87
8.1.21 | Código | Banco | Descrição | Tipo |  | Und | Quant. | Valor Unit | Total
Composição | ED-15739 | SETOP | CONJUNTO DE DOIS (2) INTERRUPTORES SIMPLES , CORRENTE 10A, TENSÃO 250V, (10A-250V), COM PLACA 4"X2" DE DOIS (2) POSTOS, INCLUSIVE FORNECIMENTO, INSTALAÇÃO, | ED- |  | un | 1 | 33.45 | 33.45
A | Código | Banco | Equipamentos | Utilização |  | Custo Operacional |  | Consumo | Custo Horário
|  |  |  | Operativa | Improdutiva | Operativa | Improdutiva
[6 empty] | (A) Total: |  |  | 0
B | Código | Banco | Mão de Obra |  |  | Unidade | Custo Unitário | Consumo | Custo Horário
[6 empty] | (B) Total: |  |  | 0
[6 empty] | Custo Horário de Execução (A) + (B): |  |  | 0
[6 empty] | (D) Produção da Equipe: |  |  | 1
[6 empty] | Custo Unitário de Execução [(A) + (B)] / (D): |  |  | 0
F | Banco | Código | Material |  |  | Unidade | Custo Unitário | Quantidade | Custo Horário
[6 empty] | (F)Total: |  |  | 0
G | Banco | Código | Serviços |  |  | Unidade | Custo Unitário | Quantidade | Custo Horário
Atividade Auxiliar | SETOP | ED-5615 | MÓDULO INTERRUPTOR SIMPLES, CORRENTE 10A, TENSÃO 250V, (10A-250V), INCLUSIVE FORNECIMENTO E INSTALAÇÃO , EXCLUSIVE PLACA E SUPORTE |  |  | un | 12.1 | 2 | 24.2
Atividade Auxiliar | SETOP | ED-5621 | PLACA 4"X2" PARA DOIS (2) MÓDULOS, INCLUSIVE FORNECIMENTO E INSTALAÇÃO, EXCLUSIVE SUPORTE E MÓDULO |  |  | un | 4.29 | 1 | 4.29
Atividade Auxiliar | SETOP | ED-5614 | SUPORTE PARA PLACA 4"X2" PARA TRÊS (3) MÓDULOS, INCLUSIVE PARAFUSOS PARA FIXAÇÃO, FORNECIMENTO E INSTALAÇÃO, EXCLUSIVE PLACA E MÓDULO |  |  | un | 4.96 | 1 | 4.96
[6 empty] | (G) Total: |  |  | 33.45
|  |  |  | MO sem LS => | 7.0139 | LS => | 8.08 | MO com LS => | 15.0931
|  |  |  | Valor do BDI => | 7.77 |  | Valor com BDI => |  | 41.22
[6 empty] | Quant. => | 5 | Preço Total => | 206.1
8.1.22 | Código | Banco | Descrição | Tipo |  | Und | Quant. | Valor Unit | Total
Composição | ED-15741 | SETOP | CONJUNTO DE TRÊS (3) INTERRUPTORES SIMPLES , CORRENTE 10A, TENSÃO 250V, (10A-250V), COM PLACA 4"X2" DE TRÊS (3) POSTOS, INCLUSIVE FORNECIMENTO, INSTALAÇÃO, | ED- |  | un | 1 | 45.92 | 45.92
A | Código | Banco | Equipamentos | Utilização |  | Custo Operacional |  | Consumo | Custo Horário
|  |  |  | Operativa | Improdutiva | Operativa | Improdutiva
[6 empty] | (A) Total: |  |  | 0
B | Código | Banco | Mão de Obra |  |  | Unidade | Custo Unitário | Consumo | Custo Horário
[6 empty] | (B) Total: |  |  | 0
[6 empty] | Custo Horário de Execução (A) + (B): |  |  | 0
[6 empty] | (D) Produção da Equipe: |  |  | 1
[6 empty] | Custo Unitário de Execução [(A) + (B)] / (D): |  |  | 0
F | Banco | Código | Material |  |  | Unidade | Custo Unitário | Quantidade | Custo Horário
[6 empty] | (F)Total: |  |  | 0
G | Banco | Código | Serviços |  |  | Unidade | Custo Unitário | Quantidade | Custo Horário
Atividade Auxiliar | SETOP | ED-5615 | MÓDULO INTERRUPTOR SIMPLES, CORRENTE 10A, TENSÃO 250V, (10A-250V), INCLUSIVE FORNECIMENTO E INSTALAÇÃO , EXCLUSIVE PLACA E SUPORTE |  |  | un | 12.1 | 3 | 36.3
Atividade Auxiliar | SETOP | ED-5622 | PLACA 4"X2" PARA TRÊS (3) MÓDULOS, INCLUSIVE FORNECIMENTO E INSTALAÇÃO, EXCLUSIVE SUPORTE E MÓDULO |  |  | un | 4.66 | 1 | 4.66
Atividade Auxiliar | SETOP | ED-5614 | SUPORTE PARA PLACA 4"X2" PARA TRÊS (3) MÓDULOS, INCLUSIVE PARAFUSOS PARA FIXAÇÃO, FORNECIMENTO E INSTALAÇÃO, EXCLUSIVE PLACA E MÓDULO |  |  | un | 4.96 | 1 | 4.96
[6 empty] | (G) Total: |  |  | 45.92
|  |  |  | MO sem LS => | 9.8017 | LS => | 11.29 | MO com LS => | 21.0923
|  |  |  | Valor do BDI => | 10.67 |  | Valor com BDI => |  | 56.59
[6 empty] | Quant. => | 14 | Preço Total => | 792.26
8.1.23 | Código | Banco | Descrição | Tipo |  | Und | Quant. | Valor Unit | Total
Composição | ED-15736 | SETOP | CONJUNTO DE UM (1) INTERRUPTOR PARALELO, CORRENTE 10A, TENSÃO 250V, (10A-250V), COM PLACA 4"X2" DE UM ( 1) POSTO, INCLUSIVE FORNECIMENTO, INSTALAÇÃO, SUPORTE, | ED- |  | un | 1 | 22.22 | 22.22
A | Código | Banco | Equipamentos | Utilização |  | Custo Operacional |  | Consumo | Custo Horário
|  |  |  | Operativa | Improdutiva | Operativa | Improdutiva
[6 empty] | (A) Total: |  |  | 0
B | Código | Banco | Mão de Obra |  |  | Unidade | Custo Unitário | Consumo | Custo Horário
[6 empty] | (B) Total: |  |  | 0
[6 empty] | Custo Horário de Execução (A) + (B): |  |  | 0
[6 empty] | (D) Produção da Equipe: |  |  | 1
[6 empty] | Custo Unitário de Execução [(A) + (B)] / (D): |  |  | 0
F | Banco | Código | Material |  |  | Unidade | Custo Unitário | Quantidade | Custo Horário
[6 empty] | (F)Total: |  |  | 0
G | Banco | Código | Serviços |  |  | Unidade | Custo Unitário | Quantidade | Custo Horário
Atividade Auxiliar | SETOP | ED-5616 | MÓDULO INTERRUPTOR PARALELO, CORRENTE 10A , TENSÃO 250V, (10A-250V), INCLUSIVE FORNECIMENTO E INSTALAÇÃO, EXCLUSIVE PLACA E SUPORTE |  |  | un | 13.37 | 1 | 13.37
Atividade Auxiliar | SETOP | ED-5620 | PLACA 4"X2" PARA UM (1) MÓDULO, INCLUSIVE FORNECIMENTO E INSTALAÇÃO, EXCLUSIVE SUPORTE E MÓDULO |  |  | UN | 3.89 | 1 | 3.89
Atividade Auxiliar | SETOP | ED-5614 | SUPORTE PARA PLACA 4"X2" PARA TRÊS (3) MÓDULOS, INCLUSIVE PARAFUSOS PARA FIXAÇÃO, FORNECIMENTO E INSTALAÇÃO, EXCLUSIVE PLACA E MÓDULO |  |  | un | 4.96 | 1 | 4.96
[6 empty] | (G) Total: |  |  | 22.22
|  |  |  | MO sem LS => | 4.226 | LS => | 4.86 | MO com LS => | 9.0939
|  |  |  | Valor do BDI => | 5.16 |  | Valor com BDI => |  | 27.38
[6 empty] | Quant. => | 2 | Preço Total => | 54.76
8.1.24 | Código | Banco | Descrição | Tipo |  | Und | Quant. | Valor Unit | Total
Composição | ED-15763 | SETOP | CONJUNTO DE UM (1) MÓDULO COM FURO PARA SAÍDA DE FIO Ø10MM, COM PLACA 4"X2" DE UM (1) POSTO, INCLUSIVE FORNECIMENTO, INSTALAÇÃO, SUPORTE, MÓDULO E PLACA | ED- |  | un | 1 | 10.48 | 10.48
A | Código | Banco | Equipamentos | Utilização |  | Custo Operacional |  | Consumo | Custo Horário
|  |  |  | Operativa | Improdutiva | Operativa | Improdutiva
[6 empty] | (A) Total: |  |  | 0
B | Código | Banco | Mão de Obra |  |  | Unidade | Custo Unitário | Consumo | Custo Horário
[6 empty] | (B) Total: |  |  | 0
[6 empty] | Custo Horário de Execução (A) + (B): |  |  | 0
[6 empty] | (D) Produção da Equipe: |  |  | 1
[6 empty] | Custo Unitário de Execução [(A) + (B)] / (D): |  |  | 0
F | Banco | Código | Material |  |  | Unidade | Custo Unitário | Quantidade | Custo Horário
[6 empty] | (F)Total: |  |  | 0
G | Banco | Código | Serviços |  |  | Unidade | Custo Unitário | Quantidade | Custo Horário
Atividade Auxiliar | SETOP | ED-5634 | MÓDULO COM FURO PARA SAÍDA DE FIO Ø 10MM, INCLUSIVE FORNECIMENTO E INSTALAÇÃO, EXCLUSIVE PLACA E SUPORTE |  |  | un | 1.63 | 1 | 1.63
Atividade Auxiliar | SETOP | ED-5620 | PLACA 4"X2" PARA UM (1) MÓDULO, INCLUSIVE FORNECIMENTO E INSTALAÇÃO, EXCLUSIVE SUPORTE E MÓDULO |  |  | UN | 3.89 | 1 | 3.89
Atividade Auxiliar | SETOP | ED-5614 | SUPORTE PARA PLACA 4"X2" PARA TRÊS (3) MÓDULOS, INCLUSIVE PARAFUSOS PARA FIXAÇÃO, FORNECIMENTO E INSTALAÇÃO, EXCLUSIVE PLACA E MÓDULO |  |  | un | 4.96 | 1 | 4.96
[6 empty] | (G) Total: |  |  | 10.48
|  |  |  | MO sem LS => | 1.7018 | LS => | 1.96 | MO com LS => | 3.6621
|  |  |  | Valor do BDI => | 2.43 |  | Valor com BDI => |  | 12.91
[6 empty] | Quant. => | 8 | Preço Total => | 103.28
8.1.25 | Código | Banco | Descrição | Tipo |  | Und | Quant. | Valor Unit | Total
Composição | ED-15764 | SETOP | CONJUNTO DE UMA (1) PLACA CEGA 4"X2", INCLUSIVE FORNECIMENTO, INSTALAÇÃO, SUPORTE E PLACA | ED- |  | un | 1 | 8.67 | 8.67
A | Código | Banco | Equipamentos | Utilização |  | Custo Operacional |  | Consumo | Custo Horário
|  |  |  | Operativa | Improdutiva | Operativa | Improdutiva
[6 empty] | (A) Total: |  |  | 0
B | Código | Banco | Mão de Obra |  |  | Unidade | Custo Unitário | Consumo | Custo Horário
[6 empty] | (B) Total: |  |  | 0
[6 empty] | Custo Horário de Execução (A) + (B): |  |  | 0
[6 empty] | (D) Produção da Equipe: |  |  | 1
[6 empty] | Custo Unitário de Execução [(A) + (B)] / (D): |  |  | 0
F | Banco | Código | Material |  |  | Unidade | Custo Unitário | Quantidade | Custo Horário
[6 empty] | (F)Total: |  |  | 0
G | Banco | Código | Serviços |  |  | Unidade | Custo Unitário | Quantidade | Custo Horário
Atividade Auxiliar | SETOP | ED-5618 | PLACA 4"X2" CEGA, INCLUSIVE FORNECIMENTO E INSTALAÇÃO, EXCLUSIVE SUPORTE |  |  | un | 3.71 | 1 | 3.71
Atividade Auxiliar | SETOP | ED-5614 | SUPORTE PARA PLACA 4"X2" PARA TRÊS (3) MÓDULOS, INCLUSIVE PARAFUSOS PARA FIXAÇÃO, FORNECIMENTO E INSTALAÇÃO, EXCLUSIVE PLACA E MÓDULO |  |  | un | 4.96 | 1 | 4.96
[6 empty] | (G) Total: |  |  | 8.67
|  |  |  | MO sem LS => | 1.4381 | LS => | 1.65 | MO com LS => | 3.0947
|  |  |  | Valor do BDI => | 2.01 |  | Valor com BDI => |  | 10.68
[6 empty] | Quant. => | 17 | Preço Total => | 181.56
8.1.26 | Código | Banco | Descrição | Tipo |  | Und | Quant. | Valor Unit | Total
Composição | MK-CMP-CX - 0001 | Próprio | CAIXA DE PASSAGEM DE EMBUTIR, PVC, 15X15 COM PLACA CEGA - FORNECIMENTO E INSTALAÇÃO | INEL - INSTALAÇÃO ELÉTRICA/ELETRIFICAÇÃO E ILUMINAÇÃO EXTERNA |  | UN | 1 | 71.53 | 71.53
Composição Auxiliar | 88264 | SINAPI | ELETRICISTA COM ENCARGOS COMPLEMENTARES | SEDI - SERVIÇOS DIVERSOS |  | H | 0.3 | 25.42 | 7.62
Composição Auxiliar | 88309 | SINAPI | PEDREIRO COM ENCARGOS COMPLEMENTARES | SEDI - SERVIÇOS DIVERSOS |  | H | 0.5 | 25.14 | 12.57
Composição Auxiliar | 88316 | SINAPI | SERVENTE COM ENCARGOS COMPLEMENTARES | SEDI - SERVIÇOS DIVERSOS |  | H | 0.5 | 18.02 | 9.01
Insumo | 00039811 | SINAPI | CAIXA DE PASSAGEM ELETRICA DE PAREDE, DE EMBUTIR, EM PVC, COM TAMPA APARAFUSADA, DIMENSOES 150 X 150 X *75* MM | Material |  | UN | 1 | 42.33 | 42.33
|  |  |  | MO sem LS => | 10.6464 | LS => | 12.26 | MO com LS => | 22.91
|  |  |  | Valor do BDI => | 16.62 |  | Valor com BDI => |  | 88.15
[6 empty] | Quant. => | 1 | Preço Total => | 88.15
8.1.27 | Código | Banco | Descrição | Tipo |  | Und | Quant. | Valor Unit | Total
Composição | MK-CMP-ELE-0103 | Próprio | CAIXA ENTERRADA ELÉTRICA RETANGULAR, EM ALVENARIA COM TIJOLOS CERÂMICOS MACIÇOS, FUNDO COM BRITA, DIMENSÕES INTERNAS: 0,3X0,3X0,3 M, COM TAMPA DE FERRO FUNDIDO | INEL - INSTALAÇÃO ELÉTRICA/ELETRIFICAÇÃO E ILUMINAÇÃO EXTERNA |  | UN | 1 | 341.82 | 341.82
Composição Auxiliar | 97886 | SINAPI | CAIXA ENTERRADA ELÉTRICA RETANGULAR, EM ALVENARIA COM TIJOLOS CERÂMICOS MACIÇOS, FUNDO COM BRITA, DIMENSÕES INTERNAS: 0,3X0,3X0,3 M. AF_12/2020 | INEL - INSTALAÇÃO ELÉTRICA/ELETRIFICAÇÃO E ILUMINAÇÃO EXTERNA |  | UN | 1 | 155.3 | 155.3
Composição Auxiliar | 88309 | SINAPI | PEDREIRO COM ENCARGOS COMPLEMENTARES | SEDI - SERVIÇOS DIVERSOS |  | H | 1.6647 | 25.14 | 41.85
Composição Auxiliar | 88316 | SINAPI | SERVENTE COM ENCARGOS COMPLEMENTARES | SEDI - SERVIÇOS DIVERSOS |  | H | 1.308 | 18.02 | 23.57
Composição Auxiliar | 88628 | SINAPI | ARGAMASSA TRAÇO 1:3 (EM VOLUME DE CIMENTO E AREIA MÉDIA ÚMIDA), PREPARO MECÂNICO COM BETONEIRA 400 L. AF_08/2019 | SEDI - SERVIÇOS DIVERSOS |  | m³ | 0.0072 | 566.89 | 4.08
Insumo | 00011315 | SINAPI | TAMPAO FOFO SIMPLES COM BASE, CLASSE A15 CARGA MAX 1,5 T, 300 X 300 MM (COM INSCRICAO EM RELEVO DO TIPO DE REDE) | Material |  | UN | 1 | 117.02 | 117.02
|  |  |  | MO sem LS => | 56.471 | LS => | 65.05 | MO com LS => | 121.52
|  |  |  | Valor do BDI => | 79.43 |  | Valor com BDI => |  | 421.25
[6 empty] | Quant. => | 8 | Preço Total => | 3370
8.1.28 | Código | Banco | Descrição | Tipo |  | Und | Quant. | Valor Unit | Total
Composição | MK-CMP-ELE-0105 | Próprio | CAIXA ENTERRADA ELÉTRICA RETANGULAR, EM ALVENARIA COM TIJOLOS CERÂMICOS MACIÇOS, FUNDO COM BRITA, DIMENSÕES INTERNAS: 0,8X0,8X0,6 M, COM TAMPA EM FERRO FUNDIDO | INEL - INSTALAÇÃO ELÉTRICA/ELETRIFICAÇÃO E ILUMINAÇÃO EXTERNA |  | UN | 1 | 1833.56 | 1833.56
Composição Auxiliar | 5678 | SINAPI | RETROESCAVADEIRA SOBRE RODAS COM CARREGADEIRA, TRAÇÃO 4X4, POTÊNCIA LÍQ. 88 HP, CAÇAMBA CARREG. CAP. MÍN. 1 M3, CAÇAMBA RETRO CAP. 0,26 M3, PESO OPERACIONAL MÍN. 6.674 KG, PROFUNDIDADE ESCAVAÇÃO MÁX. 4,37 M - CHP DIURNO. AF_06/2014 | CHOR - CUSTOS HORÁRIOS DE MÁQUINAS E EQUIPAMENTOS |  | CHP | 0.0136 | 155.07 | 2.1
Composição Auxiliar | 5679 | SINAPI | RETROESCAVADEIRA SOBRE RODAS COM CARREGADEIRA, TRAÇÃO 4X4, POTÊNCIA LÍQ. 88 HP, CAÇAMBA CARREG. CAP. MÍN. 1 M3, CAÇAMBA RETRO CAP. 0,26 M3, PESO OPERACIONAL MÍN. 6.674 KG, PROFUNDIDADE ESCAVAÇÃO MÁX. 4,37 M - CHI DIURNO. AF_06/2014 | CHOR - CUSTOS HORÁRIOS DE MÁQUINAS E EQUIPAMENTOS |  | CHI | 0.0276 | 62.29 | 1.71
Composição Auxiliar | 87316 | SINAPI | ARGAMASSA TRAÇO 1:4 (EM VOLUME DE CIMENTO E AREIA GROSSA ÚMIDA) PARA CHAPISCO CONVENCIONAL, PREPARO MECÂNICO COM BETONEIRA 400 L. AF_08/2019 | SEDI - SERVIÇOS DIVERSOS |  | m³ | 0.0173 | 483.33 | 8.36
Composição Auxiliar | 88309 | SINAPI | PEDREIRO COM ENCARGOS COMPLEMENTARES | SEDI - SERVIÇOS DIVERSOS |  | H | 5.846 | 25.14 | 146.96
Composição Auxiliar | 88316 | SINAPI | SERVENTE COM ENCARGOS COMPLEMENTARES | SEDI - SERVIÇOS DIVERSOS |  | H | 4.5933 | 18.02 | 82.77
Composição Auxiliar | 97735 | SINAPI | PEÇA RETANGULAR PRÉ-MOLDADA, VOLUME DE CONCRETO DE 30 A 100 LITROS, TAXA DE AÇO APROXIMADA DE 30KG/M³. AF_01/2018 | FUES - FUNDAÇÕES E ESTRUTURAS |  | m³ | 0.07 | 2336.07 | 163.52
Composição Auxiliar | 100475 | SINAPI | ARGAMASSA TRAÇO 1:3 (EM VOLUME DE CIMENTO E AREIA MÉDIA ÚMIDA) COM ADIÇÃO DE IMPERMEABILIZANTE, PREPARO MECÂNICO COM BETONEIRA 400 L. AF_08/2019 | SEDI - SERVIÇOS DIVERSOS |  | m³ | 0.1306 | 697.41 | 91.08
Composição Auxiliar | 101619 | SINAPI | PREPARO DE FUNDO DE VALA COM LARGURA MENOR QUE 1,5 M, COM CAMADA DE BRITA, LANÇAMENTO MANUAL. AF_08/2020 | MOVT - MOVIMENTO DE TERRA |  | m³ | 0.121 | 267.74 | 32.39
Insumo | 00007258 | SINAPI | TIJOLO CERAMICO MACICO COMUM *5 X 10 X 20* CM (L X A X C) | Material |  | UN | 171.8188 | 0.66 | 113.4
Insumo | MATED- 13062 | SETOP | TAMPÃO E ARO ARTICULADOS (APLICAÇÃO :CAIXA PADRÃO CEMIG¦ TIPO: ZC¦INSTALAÇÃO: GARAGEM¦MATERIAL: FERRO FUNDIDO¦ COMPRIMENTO*: 985MM¦ LARGURA*: 885MM)* VALORES REFERENCIAIS APROXIMADOS | Material |  | un | 1 | 1191.27 | 1191.27
|  |  |  | MO sem LS => | 129.6529 | LS => | 149.35 | MO com LS => | 279
|  |  |  | Valor do BDI => | 426.11 |  | Valor com BDI => |  | 2259.67
[6 empty] | Quant. => | 4 | Preço Total => | 9038.68
8.1.29 | Código | Banco | Descrição | Tipo |  | Und | Quant. | Valor Unit | Total
Composição | 11.02.04 | SUDECAP | ELETRODUTO PVC FLEXIVEL CORRUGADO TIGREFLEX/EQUIVALENTE D= 25MM (3/4") | ELETRODUTO PVC FLEXIVEL CORRUGADO TIGREFLEX/EQUIVALENTE |  | M | 1 | 7.65 | 7.65
Insumo | 55.10.55 | SUDECAP | ELETRICISTA | Mão de Obra |  | H | 0.12 | 22.52 | 2.7
Insumo | 55.10.10 | SUDECAP | AUXILIAR BOMBEIRO/ELETRICISTA | Mão de Obra |  | H | 0.12 | 15.79 | 1.89
Insumo | 74.01.14 | SUDECAP | ELETRODUTO PVC FLEXIVEL CORRUGADO, COR AMARELA, DE 25 MM (3/4") | Material |  | M | 1.05 | 2.92 | 3.06
|  |  |  | MO sem LS => | 2.133 | LS => | 2.46 | MO com LS => | 4.59
|  |  |  | Valor do BDI => | 1.77 |  | Valor com BDI => |  | 9.42
[6 empty] | Quant. => | 1020 | Preço Total => | 9608.4
8.1.30 | Código | Banco | Descrição | Tipo |  | Und | Quant. | Valor Unit | Total
Composição | 11.02.05 | SUDECAP | ELETRODUTO PVC FLEXIVEL CORRUGADO TIGREFLEX/EQUIVALENTE D= 32MM (1") | ELETRODUTO PVC FLEXIVEL CORRUGADO TIGREFLEX/EQUIVALENTE |  | M | 1 | 12.06 | 12.06
Insumo | 55.10.55 | SUDECAP | ELETRICISTA | Mão de Obra |  | H | 0.2 | 22.52 | 4.5
Insumo | 55.10.10 | SUDECAP | AUXILIAR BOMBEIRO/ELETRICISTA | Mão de Obra |  | H | 0.2 | 15.79 | 3.15
Insumo | 74.01.15 | SUDECAP | ELETRODUTO PVC FLEXIVEL CORRUGADO, COR AMARELA, DE 32 MM (1") | Material |  | M | 1.05 | 4.2 | 4.41
|  |  |  | MO sem LS => | 3.555 | LS => | 4.1 | MO com LS => | 7.65
|  |  |  | Valor do BDI => | 2.8 |  | Valor com BDI => |  | 14.86
[6 empty] | Quant. => | 1420 | Preço Total => | 21101.2
8.1.31 | Código | Banco | Descrição | Tipo |  | Und | Quant. | Valor Unit | Total
Composição | MK-COT-ELE-0109 | Próprio | ELETRODUTO FLEXÍVEL CORRUGADO, PEAD, DN 32MM - FORNECIMENTO E INSTALAÇÃO - KANAFLEX OU EQUIVALENTE | INEL - INSTALAÇÃO ELÉTRICA/ELETRIFICAÇÃO E ILUMINAÇÃO EXTERNA |  | M | 1 | 11.17 | 11.17
Composição Auxiliar | 88247 | SINAPI | AUXILIAR DE ELETRICISTA COM ENCARGOS COMPLEMENTARES | SEDI - SERVIÇOS DIVERSOS |  | H | 0.1721 | 20.37 | 3.5
Composição Auxiliar | 88264 | SINAPI | ELETRICISTA COM ENCARGOS COMPLEMENTARES | SEDI - SERVIÇOS DIVERSOS |  | H | 0.1721 | 25.42 | 4.37
Insumo | MK-COT-ELE-0109 | Próprio | ELETRODUTO FLEXÍVEL CORRUGADO, PEAD, DN 32" - KANAFLEX OU EQUIVALENTE | Material |  | M | 1 | 3.3 | 3.3
|  |  |  | MO sem LS => | 2.8765 | LS => | 3.31 | MO com LS => | 6.19
|  |  |  | Valor do BDI => | 2.59 |  | Valor com BDI => |  | 13.76
[6 empty] | Quant. => | 120 | Preço Total => | 1651.2
8.1.32 | Código | Banco | Descrição | Tipo |  | Und | Quant. | Valor Unit | Total
Composição | ED-49297 | SETOP | DUTO CORRUGADO EM PEAD (POLIETILENO DE ALTA DENSIDADE), PARA PROTEÇÃO DE CABOS SUBTERRÂNEOS DN 75 MM (3") | ED- |  | M | 1 | 40.36 | 40.36
A | Código | Banco | Equipamentos | Utilização |  | Custo Operacional |  | Consumo | Custo Horário
|  |  |  | Operativa | Improdutiva | Operativa | Improdutiva
[6 empty] | (A) Total: |  |  | 0
B | Código | Banco | Mão de Obra |  |  | Unidade | Custo Unitário | Consumo | Custo Horário
[6 empty] | (B) Total: |  |  | 0
[6 empty] | Custo Horário de Execução (A) + (B): |  |  | 0
[6 empty] | (D) Produção da Equipe: |  |  | 1
[6 empty] | Custo Unitário de Execução [(A) + (B)] / (D): |  |  | 0
F | Banco | Código | Material |  |  | Unidade | Custo Unitário | Quantidade | Custo Horário
Insumo | SETOP | MATED-11957 | DUTO EM PEAD PRETO CORRUGADO HELICOIDAL ( DIÂMETRO DA SEÇÃO: 3 ") |  |  | m | 5.62 | 1 | 5.62
[6 empty] | (F)Total: |  |  | 5.62
G | Banco | Código | Serviços |  |  | Unidade | Custo Unitário | Quantidade | Custo Horário
Atividade Auxiliar | SETOP | ED-50367 | SERVENTE COM ENCARGOS COMPLEMENTARES |  |  | hora | 18.02 | 0.8 | 14.41
Atividade Auxiliar | SETOP | ED-50373 | ELETRICISTA COM ENCARGOS COMPLEMENTARES |  |  | hora | 25.42 | 0.8 | 20.33
[6 empty] | (G) Total: |  |  | 34.74
|  |  |  | MO sem LS => | 12.5604 | LS => | 14.47 | MO com LS => | 27.0287
|  |  |  | Valor do BDI => | 9.37 |  | Valor com BDI => |  | 49.73
[6 empty] | Quant. => | 100 | Preço Total => | 4973
8.1.33 | Código | Banco | Descrição | Tipo |  | Und | Quant. | Valor Unit | Total
Composição | ED-49296 | SETOP | DUTO CORRUGADO EM PEAD (POLIETILENO DE ALTA DENSIDADE), PARA PROTEÇÃO DE CABOS SUBTERRÂNEOS DN 50 MM (2") | ED- |  | M | 1 | 25.65 | 25.65
A | Código | Banco | Equipamentos | Utilização |  | Custo Operacional |  | Consumo | Custo Horário
|  |  |  | Operativa | Improdutiva | Operativa | Improdutiva
[6 empty] | (A) Total: |  |  | 0
B | Código | Banco | Mão de Obra |  |  | Unidade | Custo Unitário | Consumo | Custo Horário
[6 empty] | (B) Total: |  |  | 0
[6 empty] | Custo Horário de Execução (A) + (B): |  |  | 0
[6 empty] | (D) Produção da Equipe: |  |  | 1
[6 empty] | Custo Unitário de Execução [(A) + (B)] / (D): |  |  | 0
F | Banco | Código | Material |  |  | Unidade | Custo Unitário | Quantidade | Custo Horário
Insumo | SETOP | MATED-11956 | DUTO EM PEAD PRETO CORRUGADO HELICOIDAL ( DIÂMETRO DA SEÇÃO: 2 ") |  |  | m | 3.93 | 1 | 3.93
[6 empty] | (F)Total: |  |  | 3.93
G | Banco | Código | Serviços |  |  | Unidade | Custo Unitário | Quantidade | Custo Horário
Atividade Auxiliar | SETOP | ED-50373 | ELETRICISTA COM ENCARGOS COMPLEMENTARES |  |  | hora | 25.42 | 0.5 | 12.71
Atividade Auxiliar | SETOP | ED-50367 | SERVENTE COM ENCARGOS COMPLEMENTARES |  |  | hora | 18.02 | 0.5 | 9.01
[6 empty] | (G) Total: |  |  | 21.72
|  |  |  | MO sem LS => | 7.8502 | LS => | 9.04 | MO com LS => | 16.8929
|  |  |  | Valor do BDI => | 5.96 |  | Valor com BDI => |  | 31.61
[6 empty] | Quant. => | 210 | Preço Total => | 6638.1
8.1.34 | Código | Banco | Descrição | Tipo |  | Und | Quant. | Valor Unit | Total
Composição | ED-49295 | SETOP | DUTO CORRUGADO EM PEAD (POLIETILENO DE ALTA DENSIDADE), PARA PROTEÇÃO DE CABOS SUBTERRÂNEOS DN 40 MM (1.1/2") | ED- |  | M | 1 | 24.44 | 24.44
A | Código | Banco | Equipamentos | Utilização |  | Custo Operacional |  | Consumo | Custo Horário
|  |  |  | Operativa | Improdutiva | Operativa | Improdutiva
[6 empty] | (A) Total: |  |  | 0
B | Código | Banco | Mão de Obra |  |  | Unidade | Custo Unitário | Consumo | Custo Horário
[6 empty] | (B) Total: |  |  | 0
[6 empty] | Custo Horário de Execução (A) + (B): |  |  | 0
[6 empty] | (D) Produção da Equipe: |  |  | 1
[6 empty] | Custo Unitário de Execução [(A) + (B)] / (D): |  |  | 0
F | Banco | Código | Material |  |  | Unidade | Custo Unitário | Quantidade | Custo Horário
Insumo | SETOP | MATED-11955 | DUTO EM PEAD PRETO CORRUGADO HELICOIDAL ( DIÂMETRO DA SEÇÃO: 1 1/2 ") |  |  | m | 2.72 | 1 | 2.72
[6 empty] | (F)Total: |  |  | 2.72
G | Banco | Código | Serviços |  |  | Unidade | Custo Unitário | Quantidade | Custo Horário
Atividade Auxiliar | SETOP | ED-50367 | SERVENTE COM ENCARGOS COMPLEMENTARES |  |  | hora | 18.02 | 0.5 | 9.01
Atividade Auxiliar | SETOP | ED-50373 | ELETRICISTA COM ENCARGOS COMPLEMENTARES |  |  | hora | 25.42 | 0.5 | 12.71
[6 empty] | (G) Total: |  |  | 21.72
|  |  |  | MO sem LS => | 7.8502 | LS => | 9.04 | MO com LS => | 16.8929
|  |  |  | Valor do BDI => | 5.67 |  | Valor com BDI => |  | 30.11
[6 empty] | Quant. => | 140 | Preço Total => | 4215.4
8.1.35 | Código | Banco | Descrição | Tipo |  | Und | Quant. | Valor Unit | Total
Composição | MK-CMP-ELE-0113 | Próprio | CONJUNTO DE CONDULETE ALUMINIO MULTIPLO TIPO X, COM 01 TOMADA PADRÃO 2P+T, 10A, 250V, COM PLACA DE ALUMINIO 4"X2" - 01 POSTO, SUPORTE, MODULO, SEM ROSCA, INCL. CONEXOES. D=3/4" | INEL - INSTALAÇÃO ELÉTRICA/ELETRIFICAÇÃO E ILUMINAÇÃO EXTERNA |  | un | 1 | 77.95 | 77.95
Composição Auxiliar | ED-17982 | SETOP | CONJUNTO PARA CONDULETE DE 1" (25MM) COM UMA (1) TOMADA PADRÃO, TRÊS (3) POLOS, CORRENTE 10A, TENSÃO 250V, (2P+T/10A-250V) E PLACA DE UM (1) POSTO, INCLUSIVE | ED- |  | un | 1 | 31.75 | 31.75
Composição Auxiliar | ED-17974 | SETOP | CONDULETE DE ALUMÍNIO, TIPO "X", DIÂMETRO DE SAÍDA 1" (25MM), EXCLUSIVE INSTALAÇÃO, MÓDULO E PLACA ( FORNECIMENTO) | ED- |  | un | 1 | 21.24 | 21.24
Composição Auxiliar | ED-50362 | SETOP | AJUDANTE DE ELETRICISTA COM ENCARGOS COMPLEMENTARES | ED- |  | hora | 0.5385 | 20.37 | 10.96
Composição Auxiliar | ED-50373 | SETOP | ELETRICISTA COM ENCARGOS COMPLEMENTARES | ED- |  | hora | 0.5385 | 25.42 | 13.68
Insumo | 00011950 | SINAPI | BUCHA DE NYLON SEM ABA S6, COM PARAFUSO DE 4,20 X 40 MM EM ACO ZINCADO COM ROSCA SOBERBA, CABECA CHATA E FENDA PHILLIPS | Material |  | UN | 2 | 0.16 | 0.32
|  |  |  | MO sem LS => | 13.1883 | LS => | 15.19 | MO com LS => | 28.38
|  |  |  | Valor do BDI => | 18.11 |  | Valor com BDI => |  | 96.06
[6 empty] | Quant. => | 5 | Preço Total => | 480.3
8.1.36 | Código | Banco | Descrição | Tipo |  | Und | Quant. | Valor Unit | Total
Composição | MK-COT-ELE-0116 | Próprio | KIT VENTILADOR DE TETO COMERCIAL 150W VENTEX C/ CONTROLE REMOTO, BIVOLT - FORNECIMENTO E INSTALAÇÃO | 73 |  | UN | 1 | 494.95 | 494.95
Composição Auxiliar | 88264 | SINAPI | ELETRICISTA COM ENCARGOS COMPLEMENTARES | SEDI - SERVIÇOS DIVERSOS |  | H | 3.161 | 25.42 | 80.35
Composição Auxiliar | 88247 | SINAPI | AUXILIAR DE ELETRICISTA COM ENCARGOS COMPLEMENTARES | SEDI - SERVIÇOS DIVERSOS |  | H | 4.215 | 20.37 | 85.85
Insumo | MK-COT-ELE-0114 | Próprio | KIT VENTILADOR DE TETO COMERCIAL 150W VENTEX C/ CONTROLE REMOTO, BIVOLT | Material |  | un | 1 | 328.75 | 328.75
|  |  |  | MO sem LS => | 60.4396 | LS => | 69.62 | MO com LS => | 130.06
|  |  |  | Valor do BDI => | 115.02 |  | Valor com BDI => |  | 609.97
[6 empty] | Quant. => | 26 | Preço Total => | 15859.22
8.1.37 | Código | Banco | Descrição | Tipo |  | Und | Quant. | Valor Unit | Total
Composição | MK-COT-ELE-0115 | Próprio | KIT VENTILADOR DE PAREDE COMERCIAL 150W VENTEX C/ CONTROLE REMOTO, BIVOLT - FORNECIMENTO E INSTALAÇÃO | 73 |  | UN | 1 | 593.65 | 593.65
Composição Auxiliar | 88264 | SINAPI | ELETRICISTA COM ENCARGOS COMPLEMENTARES | SEDI - SERVIÇOS DIVERSOS |  | H | 3.161 | 25.42 | 80.35
Composição Auxiliar | 88247 | SINAPI | AUXILIAR DE ELETRICISTA COM ENCARGOS COMPLEMENTARES | SEDI - SERVIÇOS DIVERSOS |  | H | 4.215 | 20.37 | 85.85
Insumo | MK-COT-ELE-0113 | Próprio | KIT VENTILADOR DE PAREDE COMERCIAL 150W VENTEX C/ CONTROLE REMOTO, BIVOLT | Material |  | un | 1 | 427.45 | 427.45
|  |  |  | MO sem LS => | 60.4396 | LS => | 69.62 | MO com LS => | 130.06
|  |  |  | Valor do BDI => | 137.96 |  | Valor com BDI => |  | 731.61
[6 empty] | Quant. => | 5 | Preço Total => | 3658.05
8.1.38 | Código | Banco | Descrição | Tipo |  | Und | Quant. | Valor Unit | Total
Composição | 91924 | SINAPI | CABO DE COBRE FLEXÍVEL ISOLADO, 1,5 MM², ANTI-CHAMA 450/750 V, PARA CIRCUITOS TERMINAIS - FORNECIMENTO E INSTALAÇÃO. AF_12/2015 (PRETO) | INEL - INSTALAÇÃO ELÉTRICA/ELETRIFICAÇÃO E ILUMINAÇÃO EXTERNA |  | M | 1 | 2.75 | 2.75
Composição Auxiliar | 88264 | SINAPI | ELETRICISTA COM ENCARGOS COMPLEMENTARES | SEDI - SERVIÇOS DIVERSOS |  | H | 0.024 | 25.42 | 0.61
Composição Auxiliar | 88247 | SINAPI | AUXILIAR DE ELETRICISTA COM ENCARGOS COMPLEMENTARES | SEDI - SERVIÇOS DIVERSOS |  | H | 0.024 | 20.37 | 0.48
Insumo | 00001013 | SINAPI | CABO DE COBRE, FLEXIVEL, CLASSE 4 OU 5, ISOLACAO EM PVC/A, ANTICHAMA BWF-B, 1 CONDUTOR, 450/750 V, SECAO NOMINAL 1,5 MM2 | Material |  | M | 1.19 | 1.37 | 1.63
Insumo | 00021127 | SINAPI | FITA ISOLANTE ADESIVA ANTICHAMA, USO ATE 750 V, EM ROLO DE 19 MM X 5 M | Material |  | UN | 0.009 | 3.7 | 0.03
|  |  |  | MO sem LS => | 0.39965 | LS => | 0.46 | MO com LS => | 0.86
|  |  |  | Valor do BDI => | 0.63 |  | Valor com BDI => |  | 3.38
[6 empty] | Quant. => | 1850 | Preço Total => | 6253
8.1.39 | Código | Banco | Descrição | Tipo |  | Und | Quant. | Valor Unit | Total
Composição | 91924 | SINAPI | CABO DE COBRE FLEXÍVEL ISOLADO, 1,5 MM², ANTI-CHAMA 450/750 V, PARA CIRCUITOS TERMINAIS - FORNECIMENTO E INSTALAÇÃO. AF_12/2015 (VERMELHO) | INEL - INSTALAÇÃO ELÉTRICA/ELETRIFICAÇÃO E ILUMINAÇÃO EXTERNA |  | M | 1 | 2.75 | 2.75
Composição Auxiliar | 88264 | SINAPI | ELETRICISTA COM ENCARGOS COMPLEMENTARES | SEDI - SERVIÇOS DIVERSOS |  | H | 0.024 | 25.42 | 0.61
Composição Auxiliar | 88247 | SINAPI | AUXILIAR DE ELETRICISTA COM ENCARGOS COMPLEMENTARES | SEDI - SERVIÇOS DIVERSOS |  | H | 0.024 | 20.37 | 0.48
Insumo | 00001013 | SINAPI | CABO DE COBRE, FLEXIVEL, CLASSE 4 OU 5, ISOLACAO EM PVC/A, ANTICHAMA BWF-B, 1 CONDUTOR, 450/750 V, SECAO NOMINAL 1,5 MM2 | Material |  | M | 1.19 | 1.37 | 1.63
Insumo | 00021127 | SINAPI | FITA ISOLANTE ADESIVA ANTICHAMA, USO ATE 750 V, EM ROLO DE 19 MM X 5 M | Material |  | UN | 0.009 | 3.7 | 0.03
|  |  |  | MO sem LS => | 0.39965 | LS => | 0.46 | MO com LS => | 0.86
|  |  |  | Valor do BDI => | 0.63 |  | Valor com BDI => |  | 3.38
[6 empty] | Quant. => | 1850 | Preço Total => | 6253
8.1.40 | Código | Banco | Descrição | Tipo |  | Und | Quant. | Valor Unit | Total
Composição | 91924 | SINAPI | CABO DE COBRE FLEXÍVEL ISOLADO, 1,5 MM², ANTI-CHAMA 450/750 V, PARA CIRCUITOS TERMINAIS - FORNECIMENTO E INSTALAÇÃO. AF_12/2015 (AZUL) | INEL - INSTALAÇÃO ELÉTRICA/ELETRIFICAÇÃO E ILUMINAÇÃO EXTERNA |  | M | 1 | 2.75 | 2.75
Composição Auxiliar | 88264 | SINAPI | ELETRICISTA COM ENCARGOS COMPLEMENTARES | SEDI - SERVIÇOS DIVERSOS |  | H | 0.024 | 25.42 | 0.61
Composição Auxiliar | 88247 | SINAPI | AUXILIAR DE ELETRICISTA COM ENCARGOS COMPLEMENTARES | SEDI - SERVIÇOS DIVERSOS |  | H | 0.024 | 20.37 | 0.48
Insumo | 00001013 | SINAPI | CABO DE COBRE, FLEXIVEL, CLASSE 4 OU 5, ISOLACAO EM PVC/A, ANTICHAMA BWF-B, 1 CONDUTOR, 450/750 V, SECAO NOMINAL 1,5 MM2 | Material |  | M | 1.19 | 1.37 | 1.63
Insumo | 00021127 | SINAPI | FITA ISOLANTE ADESIVA ANTICHAMA, USO ATE 750 V, EM ROLO DE 19 MM X 5 M | Material |  | UN | 0.009 | 3.7 | 0.03
|  |  |  | MO sem LS => | 0.39965 | LS => | 0.46 | MO com LS => | 0.86
|  |  |  | Valor do BDI => | 0.63 |  | Valor com BDI => |  | 3.38
[6 empty] | Quant. => | 1570 | Preço Total => | 5306.6
8.1.41 | Código | Banco | Descrição | Tipo |  | Und | Quant. | Valor Unit | Total
Composição | 91924 | SINAPI | CABO DE COBRE FLEXÍVEL ISOLADO, 1,5 MM², ANTI-CHAMA 450/750 V, PARA CIRCUITOS TERMINAIS - FORNECIMENTO E INSTALAÇÃO. AF_12/2015 (VERDE) | INEL - INSTALAÇÃO ELÉTRICA/ELETRIFICAÇÃO E ILUMINAÇÃO EXTERNA |  | M | 1 | 2.75 | 2.75
Composição Auxiliar | 88264 | SINAPI | ELETRICISTA COM ENCARGOS COMPLEMENTARES | SEDI - SERVIÇOS DIVERSOS |  | H | 0.024 | 25.42 | 0.61
Composição Auxiliar | 88247 | SINAPI | AUXILIAR DE ELETRICISTA COM ENCARGOS COMPLEMENTARES | SEDI - SERVIÇOS DIVERSOS |  | H | 0.024 | 20.37 | 0.48
Insumo | 00001013 | SINAPI | CABO DE COBRE, FLEXIVEL, CLASSE 4 OU 5, ISOLACAO EM PVC/A, ANTICHAMA BWF-B, 1 CONDUTOR, 450/750 V, SECAO NOMINAL 1,5 MM2 | Material |  | M | 1.19 | 1.37 | 1.63
Insumo | 00021127 | SINAPI | FITA ISOLANTE ADESIVA ANTICHAMA, USO ATE 750 V, EM ROLO DE 19 MM X 5 M | Material |  | UN | 0.009 | 3.7 | 0.03
|  |  |  | MO sem LS => | 0.39965 | LS => | 0.46 | MO com LS => | 0.86
|  |  |  | Valor do BDI => | 0.63 |  | Valor com BDI => |  | 3.38
[6 empty] | Quant. => | 1570 | Preço Total => | 5306.6
8.1.42 | Código | Banco | Descrição | Tipo |  | Und | Quant. | Valor Unit | Total
Composição | 91926 | SINAPI | CABO DE COBRE FLEXÍVEL ISOLADO, 2,5 MM², ANTI-CHAMA 450/750 V, PARA CIRCUITOS TERMINAIS - FORNECIMENTO E INSTALAÇÃO. AF_12/2015 (PRETO) | INEL - INSTALAÇÃO ELÉTRICA/ELETRIFICAÇÃO E ILUMINAÇÃO EXTERNA |  | M | 1 | 3.98 | 3.98
Composição Auxiliar | 88264 | SINAPI | ELETRICISTA COM ENCARGOS COMPLEMENTARES | SEDI - SERVIÇOS DIVERSOS |  | H | 0.03 | 25.42 | 0.76
Composição Auxiliar | 88247 | SINAPI | AUXILIAR DE ELETRICISTA COM ENCARGOS COMPLEMENTARES | SEDI - SERVIÇOS DIVERSOS |  | H | 0.03 | 20.37 | 0.61
Insumo | 00001014 | SINAPI | CABO DE COBRE, FLEXIVEL, CLASSE 4 OU 5, ISOLACAO EM PVC/A, ANTICHAMA BWF-B, 1 CONDUTOR, 450/750 V, SECAO NOMINAL 2,5 MM2 | Material |  | M | 1.19 | 2.17 | 2.58
Insumo | 00021127 | SINAPI | FITA ISOLANTE ADESIVA ANTICHAMA, USO ATE 750 V, EM ROLO DE 19 MM X 5 M | Material |  | UN | 0.009 | 3.7 | 0.03
|  |  |  | MO sem LS => | 0.49724 | LS => | 0.57 | MO com LS => | 1.07
|  |  |  | Valor do BDI => | 0.92 |  | Valor com BDI => |  | 4.9
[6 empty] | Quant. => | 1650 | Preço Total => | 8085
8.1.43 | Código | Banco | Descrição | Tipo |  | Und | Quant. | Valor Unit | Total
Composição | 91926 | SINAPI | CABO DE COBRE FLEXÍVEL ISOLADO, 2,5 MM², ANTI-CHAMA 450/750 V, PARA CIRCUITOS TERMINAIS - FORNECIMENTO E INSTALAÇÃO. AF_12/2015 (VERMELHO) | INEL - INSTALAÇÃO ELÉTRICA/ELETRIFICAÇÃO E ILUMINAÇÃO EXTERNA |  | M | 1 | 3.98 | 3.98
Composição Auxiliar | 88264 | SINAPI | ELETRICISTA COM ENCARGOS COMPLEMENTARES | SEDI - SERVIÇOS DIVERSOS |  | H | 0.03 | 25.42 | 0.76
Composição Auxiliar | 88247 | SINAPI | AUXILIAR DE ELETRICISTA COM ENCARGOS COMPLEMENTARES | SEDI - SERVIÇOS DIVERSOS |  | H | 0.03 | 20.37 | 0.61
Insumo | 00001014 | SINAPI | CABO DE COBRE, FLEXIVEL, CLASSE 4 OU 5, ISOLACAO EM PVC/A, ANTICHAMA BWF-B, 1 CONDUTOR, 450/750 V, SECAO NOMINAL 2,5 MM2 | Material |  | M | 1.19 | 2.17 | 2.58
Insumo | 00021127 | SINAPI | FITA ISOLANTE ADESIVA ANTICHAMA, USO ATE 750 V, EM ROLO DE 19 MM X 5 M | Material |  | UN | 0.009 | 3.7 | 0.03
|  |  |  | MO sem LS => | 0.49724 | LS => | 0.57 | MO com LS => | 1.07
|  |  |  | Valor do BDI => | 0.92 |  | Valor com BDI => |  | 4.9
[6 empty] | Quant. => | 1650 | Preço Total => | 8085
8.1.44 | Código | Banco | Descrição | Tipo |  | Und | Quant. | Valor Unit | Total
Composição | 91926 | SINAPI | CABO DE COBRE FLEXÍVEL ISOLADO, 2,5 MM², ANTI-CHAMA 450/750 V, PARA CIRCUITOS TERMINAIS - FORNECIMENTO E INSTALAÇÃO. AF_12/2015 (AZUL) | INEL - INSTALAÇÃO ELÉTRICA/ELETRIFICAÇÃO E ILUMINAÇÃO EXTERNA |  | M | 1 | 3.98 | 3.98
Composição Auxiliar | 88264 | SINAPI | ELETRICISTA COM ENCARGOS COMPLEMENTARES | SEDI - SERVIÇOS DIVERSOS |  | H | 0.03 | 25.42 | 0.76
Composição Auxiliar | 88247 | SINAPI | AUXILIAR DE ELETRICISTA COM ENCARGOS COMPLEMENTARES | SEDI - SERVIÇOS DIVERSOS |  | H | 0.03 | 20.37 | 0.61
Insumo | 00001014 | SINAPI | CABO DE COBRE, FLEXIVEL, CLASSE 4 OU 5, ISOLACAO EM PVC/A, ANTICHAMA BWF-B, 1 CONDUTOR, 450/750 V, SECAO NOMINAL 2,5 MM2 | Material |  | M | 1.19 | 2.17 | 2.58
Insumo | 00021127 | SINAPI | FITA ISOLANTE ADESIVA ANTICHAMA, USO ATE 750 V, EM ROLO DE 19 MM X 5 M | Material |  | UN | 0.009 | 3.7 | 0.03
|  |  |  | MO sem LS => | 0.49724 | LS => | 0.57 | MO com LS => | 1.07
|  |  |  | Valor do BDI => | 0.92 |  | Valor com BDI => |  | 4.9
[6 empty] | Quant. => | 1650 | Preço Total => | 8085
8.1.45 | Código | Banco | Descrição | Tipo |  | Und | Quant. | Valor Unit | Total
Composição | 91926 | SINAPI | CABO DE COBRE FLEXÍVEL ISOLADO, 2,5 MM², ANTI-CHAMA 450/750 V, PARA CIRCUITOS TERMINAIS - FORNECIMENTO E INSTALAÇÃO. AF_12/2015 (VERDE) | INEL - INSTALAÇÃO ELÉTRICA/ELETRIFICAÇÃO E ILUMINAÇÃO EXTERNA |  | M | 1 | 3.98 | 3.98
Composição Auxiliar | 88264 | SINAPI | ELETRICISTA COM ENCARGOS COMPLEMENTARES | SEDI - SERVIÇOS DIVERSOS |  | H | 0.03 | 25.42 | 0.76
Composição Auxiliar | 88247 | SINAPI | AUXILIAR DE ELETRICISTA COM ENCARGOS COMPLEMENTARES | SEDI - SERVIÇOS DIVERSOS |  | H | 0.03 | 20.37 | 0.61
Insumo | 00001014 | SINAPI | CABO DE COBRE, FLEXIVEL, CLASSE 4 OU 5, ISOLACAO EM PVC/A, ANTICHAMA BWF-B, 1 CONDUTOR, 450/750 V, SECAO NOMINAL 2,5 MM2 | Material |  | M | 1.19 | 2.17 | 2.58
Insumo | 00021127 | SINAPI | FITA ISOLANTE ADESIVA ANTICHAMA, USO ATE 750 V, EM ROLO DE 19 MM X 5 M | Material |  | UN | 0.009 | 3.7 | 0.03
|  |  |  | MO sem LS => | 0.49724 | LS => | 0.57 | MO com LS => | 1.07
|  |  |  | Valor do BDI => | 0.92 |  | Valor com BDI => |  | 4.9
[6 empty] | Quant. => | 1650 | Preço Total => | 8085
8.1.46 | Código | Banco | Descrição | Tipo |  | Und | Quant. | Valor Unit | Total
Composição | 91928 | SINAPI | CABO DE COBRE FLEXÍVEL ISOLADO, 4 MM², ANTI-CHAMA 450/750 V, PARA CIRCUITOS TERMINAIS - FORNECIMENTO E INSTALAÇÃO. AF_12/2015 (PRETO) | INEL - INSTALAÇÃO ELÉTRICA/ELETRIFICAÇÃO E ILUMINAÇÃO EXTERNA |  | M | 1 | 6.13 | 6.13
Composição Auxiliar | 88247 | SINAPI | AUXILIAR DE ELETRICISTA COM ENCARGOS COMPLEMENTARES | SEDI - SERVIÇOS DIVERSOS |  | H | 0.04 | 20.37 | 0.81
Composição Auxiliar | 88264 | SINAPI | ELETRICISTA COM ENCARGOS COMPLEMENTARES | SEDI - SERVIÇOS DIVERSOS |  | H | 0.04 | 25.42 | 1.01
Insumo | 00000981 | SINAPI | CABO DE COBRE, FLEXIVEL, CLASSE 4 OU 5, ISOLACAO EM PVC/A, ANTICHAMA BWF-B, 1 CONDUTOR, 450/750 V, SECAO NOMINAL 4 MM2 | Material |  | M | 1.19 | 3.6 | 4.28
Insumo | 00021127 | SINAPI | FITA ISOLANTE ADESIVA ANTICHAMA, USO ATE 750 V, EM ROLO DE 19 MM X 5 M | Material |  | UN | 0.009 | 3.7 | 0.03
|  |  |  | MO sem LS => | 0.66453 | LS => | 0.77 | MO com LS => | 1.43
|  |  |  | Valor do BDI => | 1.42 |  | Valor com BDI => |  | 7.55
[6 empty] | Quant. => | 150 | Preço Total => | 1132.5
8.1.47 | Código | Banco | Descrição | Tipo |  | Und | Quant. | Valor Unit | Total
Composição | 91928 | SINAPI | CABO DE COBRE FLEXÍVEL ISOLADO, 4 MM², ANTI-CHAMA 450/750 V, PARA CIRCUITOS TERMINAIS - FORNECIMENTO E INSTALAÇÃO. AF_12/2015 (VERDE) | INEL - INSTALAÇÃO ELÉTRICA/ELETRIFICAÇÃO E ILUMINAÇÃO EXTERNA |  | M | 1 | 6.13 | 6.13
Composição Auxiliar | 88247 | SINAPI | AUXILIAR DE ELETRICISTA COM ENCARGOS COMPLEMENTARES | SEDI - SERVIÇOS DIVERSOS |  | H | 0.04 | 20.37 | 0.81
Composição Auxiliar | 88264 | SINAPI | ELETRICISTA COM ENCARGOS COMPLEMENTARES | SEDI - SERVIÇOS DIVERSOS |  | H | 0.04 | 25.42 | 1.01
Insumo | 00000981 | SINAPI | CABO DE COBRE, FLEXIVEL, CLASSE 4 OU 5, ISOLACAO EM PVC/A, ANTICHAMA BWF-B, 1 CONDUTOR, 450/750 V, SECAO NOMINAL 4 MM2 | Material |  | M | 1.19 | 3.6 | 4.28
Insumo | 00021127 | SINAPI | FITA ISOLANTE ADESIVA ANTICHAMA, USO ATE 750 V, EM ROLO DE 19 MM X 5 M | Material |  | UN | 0.009 | 3.7 | 0.03
|  |  |  | MO sem LS => | 0.66453 | LS => | 0.77 | MO com LS => | 1.43
|  |  |  | Valor do BDI => | 1.42 |  | Valor com BDI => |  | 7.55
[6 empty] | Quant. => | 50 | Preço Total => | 377.5
8.1.48 | Código | Banco | Descrição | Tipo |  | Und | Quant. | Valor Unit | Total
Composição | 91930 | SINAPI | CABO DE COBRE FLEXÍVEL ISOLADO, 6 MM², ANTI-CHAMA 450/750 V, PARA CIRCUITOS TERMINAIS - FORNECIMENTO E INSTALAÇÃO. AF_12/2015 (PRETO) | INEL - INSTALAÇÃO ELÉTRICA/ELETRIFICAÇÃO E ILUMINAÇÃO EXTERNA |  | M | 1 | 8.55 | 8.55
Composição Auxiliar | 88264 | SINAPI | ELETRICISTA COM ENCARGOS COMPLEMENTARES | SEDI - SERVIÇOS DIVERSOS |  | H | 0.052 | 25.42 | 1.32
Composição Auxiliar | 88247 | SINAPI | AUXILIAR DE ELETRICISTA COM ENCARGOS COMPLEMENTARES | SEDI - SERVIÇOS DIVERSOS |  | H | 0.052 | 20.37 | 1.05
Insumo | 00000982 | SINAPI | CABO DE COBRE, FLEXIVEL, CLASSE 4 OU 5, ISOLACAO EM PVC/A, ANTICHAMA BWF-B, 1 CONDUTOR, 450/750 V, SECAO NOMINAL 6 MM2 | Material |  | M | 1.19 | 5.17 | 6.15
Insumo | 00021127 | SINAPI | FITA ISOLANTE ADESIVA ANTICHAMA, USO ATE 750 V, EM ROLO DE 19 MM X 5 M | Material |  | UN | 0.009 | 3.7 | 0.03
|  |  |  | MO sem LS => | 0.86435 | LS => | 1 | MO com LS => | 1.86
|  |  |  | Valor do BDI => | 1.98 |  | Valor com BDI => |  | 10.53
[6 empty] | Quant. => | 290 | Preço Total => | 3053.7
8.1.49 | Código | Banco | Descrição | Tipo |  | Und | Quant. | Valor Unit | Total
Composição | 91930 | SINAPI | CABO DE COBRE FLEXÍVEL ISOLADO, 6 MM², ANTI-CHAMA 450/750 V, PARA CIRCUITOS TERMINAIS - FORNECIMENTO E INSTALAÇÃO. AF_12/2015 (VERMELHO) | INEL - INSTALAÇÃO ELÉTRICA/ELETRIFICAÇÃO E ILUMINAÇÃO EXTERNA |  | M | 1 | 8.55 | 8.55
Composição Auxiliar | 88264 | SINAPI | ELETRICISTA COM ENCARGOS COMPLEMENTARES | SEDI - SERVIÇOS DIVERSOS |  | H | 0.052 | 25.42 | 1.32
Composição Auxiliar | 88247 | SINAPI | AUXILIAR DE ELETRICISTA COM ENCARGOS COMPLEMENTARES | SEDI - SERVIÇOS DIVERSOS |  | H | 0.052 | 20.37 | 1.05
Insumo | 00000982 | SINAPI | CABO DE COBRE, FLEXIVEL, CLASSE 4 OU 5, ISOLACAO EM PVC/A, ANTICHAMA BWF-B, 1 CONDUTOR, 450/750 V, SECAO NOMINAL 6 MM2 | Material |  | M | 1.19 | 5.17 | 6.15
Insumo | 00021127 | SINAPI | FITA ISOLANTE ADESIVA ANTICHAMA, USO ATE 750 V, EM ROLO DE 19 MM X 5 M | Material |  | UN | 0.009 | 3.7 | 0.03
|  |  |  | MO sem LS => | 0.86435 | LS => | 1 | MO com LS => | 1.86
|  |  |  | Valor do BDI => | 1.98 |  | Valor com BDI => |  | 10.53
[6 empty] | Quant. => | 290 | Preço Total => | 3053.7
8.1.50 | Código | Banco | Descrição | Tipo |  | Und | Quant. | Valor Unit | Total
Composição | 91930 | SINAPI | CABO DE COBRE FLEXÍVEL ISOLADO, 6 MM², ANTI-CHAMA 450/750 V, PARA CIRCUITOS TERMINAIS - FORNECIMENTO E INSTALAÇÃO. AF_12/2015 (VERDE) | INEL - INSTALAÇÃO ELÉTRICA/ELETRIFICAÇÃO E ILUMINAÇÃO EXTERNA |  | M | 1 | 8.55 | 8.55
Composição Auxiliar | 88264 | SINAPI | ELETRICISTA COM ENCARGOS COMPLEMENTARES | SEDI - SERVIÇOS DIVERSOS |  | H | 0.052 | 25.42 | 1.32
Composição Auxiliar | 88247 | SINAPI | AUXILIAR DE ELETRICISTA COM ENCARGOS COMPLEMENTARES | SEDI - SERVIÇOS DIVERSOS |  | H | 0.052 | 20.37 | 1.05
Insumo | 00000982 | SINAPI | CABO DE COBRE, FLEXIVEL, CLASSE 4 OU 5, ISOLACAO EM PVC/A, ANTICHAMA BWF-B, 1 CONDUTOR, 450/750 V, SECAO NOMINAL 6 MM2 | Material |  | M | 1.19 | 5.17 | 6.15
Insumo | 00021127 | SINAPI | FITA ISOLANTE ADESIVA ANTICHAMA, USO ATE 750 V, EM ROLO DE 19 MM X 5 M | Material |  | UN | 0.009 | 3.7 | 0.03
|  |  |  | MO sem LS => | 0.86435 | LS => | 1 | MO com LS => | 1.86
|  |  |  | Valor do BDI => | 1.98 |  | Valor com BDI => |  | 10.53
[6 empty] | Quant. => | 290 | Preço Total => | 3053.7
8.1.51 | Código | Banco | Descrição | Tipo |  | Und | Quant. | Valor Unit | Total
Composição | MK-COT-ELE-0127 | Próprio | CABO DE COBRE FLEXÍVEL PP 3X1,5MM² - FORNECIMENTO E INSTALAÇÃO | INEL - INSTALAÇÃO ELÉTRICA/ELETRIFICAÇÃO E ILUMINAÇÃO EXTERNA |  | M | 1 | 11.34 | 11.34
Composição Auxiliar | 88247 | SINAPI | AUXILIAR DE ELETRICISTA COM ENCARGOS COMPLEMENTARES | SEDI - SERVIÇOS DIVERSOS |  | H | 0.145 | 20.37 | 2.95
Composição Auxiliar | 88264 | SINAPI | ELETRICISTA COM ENCARGOS COMPLEMENTARES | SEDI - SERVIÇOS DIVERSOS |  | H | 0.145 | 25.42 | 3.68
Insumo | 00021127 | SINAPI | FITA ISOLANTE ADESIVA ANTICHAMA, USO ATE 750 V, EM ROLO DE 19 MM X 5 M | Material |  | UN | 0.009 | 3.7 | 0.03
Insumo | MK-COT-ELE-0127 | Próprio | CABO DE COBRE FLEXÍVEL PP 3X1,5MM² | Material |  | M | 1 | 4.68 | 4.68
|  |  |  | MO sem LS => | 2.4211 | LS => | 2.79 | MO com LS => | 5.21
|  |  |  | Valor do BDI => | 2.63 |  | Valor com BDI => |  | 13.97
[6 empty] | Quant. => | 150 | Preço Total => | 2095.5
8.1.52 | Código | Banco | Descrição | Tipo |  | Und | Quant. | Valor Unit | Total
Composição | MK-COT-ELE-0128 | Próprio | CABO DE COBRE FLEXÍVEL PP 3X2,5MM² - FORNECIMENTO E INSTALAÇÃO | INEL - INSTALAÇÃO ELÉTRICA/ELETRIFICAÇÃO E ILUMINAÇÃO EXTERNA |  | M | 1 | 14.06 | 14.06
Composição Auxiliar | 88247 | SINAPI | AUXILIAR DE ELETRICISTA COM ENCARGOS COMPLEMENTARES | SEDI - SERVIÇOS DIVERSOS |  | H | 0.145 | 20.37 | 2.95
Composição Auxiliar | 88264 | SINAPI | ELETRICISTA COM ENCARGOS COMPLEMENTARES | SEDI - SERVIÇOS DIVERSOS |  | H | 0.145 | 25.42 | 3.68
Insumo | 00021127 | SINAPI | FITA ISOLANTE ADESIVA ANTICHAMA, USO ATE 750 V, EM ROLO DE 19 MM X 5 M | Material |  | UN | 0.009 | 3.7 | 0.03
Insumo | MK-COT-ELE-0128 | Próprio | CABO DE COBRE FLEXÍVEL PP 3X2,5MM² | Material |  | M | 1 | 7.4 | 7.4
|  |  |  | MO sem LS => | 2.4211 | LS => | 2.79 | MO com LS => | 5.21
|  |  |  | Valor do BDI => | 3.26 |  | Valor com BDI => |  | 17.32
[6 empty] | Quant. => | 300 | Preço Total => | 5196
8.1.53 | Código | Banco | Descrição | Tipo |  | Und | Quant. | Valor Unit | Total
Composição | 92988 | SINAPI | CABO DE COBRE FLEXÍVEL ISOLADO, 50 MM², ANTI-CHAMA 0,6/1,0 KV, PARA REDE ENTERRADA DE DISTRIBUIÇÃO DE ENERGIA ELÉTRICA - FORNECIMENTO E INSTALAÇÃO. AF_12/2021 (PRETO) | INEL - INSTALAÇÃO ELÉTRICA/ELETRIFICAÇÃO E ILUMINAÇÃO EXTERNA |  | M | 1 | 53.2 | 53.2
Composição Auxiliar | 88264 | SINAPI | ELETRICISTA COM ENCARGOS COMPLEMENTARES | SEDI - SERVIÇOS DIVERSOS |  | H | 0.083 | 25.42 | 2.1
Composição Auxiliar | 88247 | SINAPI | AUXILIAR DE ELETRICISTA COM ENCARGOS COMPLEMENTARES | SEDI - SERVIÇOS DIVERSOS |  | H | 0.083 | 20.37 | 1.69
Insumo | 00001018 | SINAPI | CABO DE COBRE, FLEXIVEL, CLASSE 4 OU 5, ISOLACAO EM PVC/A, ANTICHAMA BWF-B, COBERTURA PVC-ST1, ANTICHAMA BWF-B, 1 CONDUTOR, 0,6/1 KV, SECAO NOMINAL 50 MM2 | Material |  | M | 1.015 | 48.66 | 49.38
Insumo | 00021127 | SINAPI | FITA ISOLANTE ADESIVA ANTICHAMA, USO ATE 750 V, EM ROLO DE 19 MM X 5 M | Material |  | UN | 0.009 | 3.7 | 0.03
|  |  |  | MO sem LS => | 1.3848 | LS => | 1.6 | MO com LS => | 2.98
|  |  |  | Valor do BDI => | 12.36 |  | Valor com BDI => |  | 65.56
[6 empty] | Quant. => | 360 | Preço Total => | 23601.6
8.1.54 | Código | Banco | Descrição | Tipo |  | Und | Quant. | Valor Unit | Total
Composição | 92988 | SINAPI | CABO DE COBRE FLEXÍVEL ISOLADO, 50 MM², ANTI-CHAMA 0,6/1,0 KV, PARA REDE ENTERRADA DE DISTRIBUIÇÃO DE ENERGIA ELÉTRICA - FORNECIMENTO E INSTALAÇÃO. AF_12/2021 (AZUL) | INEL - INSTALAÇÃO ELÉTRICA/ELETRIFICAÇÃO E ILUMINAÇÃO EXTERNA |  | M | 1 | 53.2 | 53.2
Composição Auxiliar | 88264 | SINAPI | ELETRICISTA COM ENCARGOS COMPLEMENTARES | SEDI - SERVIÇOS DIVERSOS |  | H | 0.083 | 25.42 | 2.1
Composição Auxiliar | 88247 | SINAPI | AUXILIAR DE ELETRICISTA COM ENCARGOS COMPLEMENTARES | SEDI - SERVIÇOS DIVERSOS |  | H | 0.083 | 20.37 | 1.69
Insumo | 00001018 | SINAPI | CABO DE COBRE, FLEXIVEL, CLASSE 4 OU 5, ISOLACAO EM PVC/A, ANTICHAMA BWF-B, COBERTURA PVC-ST1, ANTICHAMA BWF-B, 1 CONDUTOR, 0,6/1 KV, SECAO NOMINAL 50 MM2 | Material |  | M | 1.015 | 48.66 | 49.38
Insumo | 00021127 | SINAPI | FITA ISOLANTE ADESIVA ANTICHAMA, USO ATE 750 V, EM ROLO DE 19 MM X 5 M | Material |  | UN | 0.009 | 3.7 | 0.03
|  |  |  | MO sem LS => | 1.3848 | LS => | 1.6 | MO com LS => | 2.98
|  |  |  | Valor do BDI => | 12.36 |  | Valor com BDI => |  | 65.56
[6 empty] | Quant. => | 120 | Preço Total => | 7867.2
8.1.55 | Código | Banco | Descrição | Tipo |  | Und | Quant. | Valor Unit | Total
Composição | MK-COT-ELE-0037 | Próprio | CABO DE COBRE FLEXÍVEL PP 4X25MM² - FORNECIMENTO E INSTALAÇÃO | INEL - INSTALAÇÃO ELÉTRICA/ELETRIFICAÇÃO E ILUMINAÇÃO EXTERNA |  | M | 1 | 90.49 | 90.49
Composição Auxiliar | 88247 | SINAPI | AUXILIAR DE ELETRICISTA COM ENCARGOS COMPLEMENTARES | SEDI - SERVIÇOS DIVERSOS |  | H | 0.145 | 20.37 | 2.95
Composição Auxiliar | 88264 | SINAPI | ELETRICISTA COM ENCARGOS COMPLEMENTARES | SEDI - SERVIÇOS DIVERSOS |  | H | 0.145 | 25.42 | 3.68
Insumo | 00021127 | SINAPI | FITA ISOLANTE ADESIVA ANTICHAMA, USO ATE 750 V, EM ROLO DE 19 MM X 5 M | Material |  | UN | 0.009 | 3.7 | 0.03
Insumo | MK-COT-ELE-36 | Próprio | CABO DE COBRE PP 4X25MM² | Material |  | M | 1 | 83.83 | 83.83
|  |  |  | MO sem LS => | 2.4211 | LS => | 2.79 | MO com LS => | 5.21
|  |  |  | Valor do BDI => | 21.02 |  | Valor com BDI => |  | 111.51
[6 empty] | Quant. => | 190 | Preço Total => | 21186.9
8.1.56 | Código | Banco | Descrição | Tipo |  | Und | Quant. | Valor Unit | Total
Composição | MK-COT-ELE-0119 | Próprio | CABO DE COBRE FLEXÍVEL PP 4X6,0MM² - FORNECIMENTO E INSTALAÇÃO | INEL - INSTALAÇÃO ELÉTRICA/ELETRIFICAÇÃO E ILUMINAÇÃO EXTERNA |  | M | 1 | 30.57 | 30.57
Composição Auxiliar | 88247 | SINAPI | AUXILIAR DE ELETRICISTA COM ENCARGOS COMPLEMENTARES | SEDI - SERVIÇOS DIVERSOS |  | H | 0.145 | 20.37 | 2.95
Composição Auxiliar | 88264 | SINAPI | ELETRICISTA COM ENCARGOS COMPLEMENTARES | SEDI - SERVIÇOS DIVERSOS |  | H | 0.145 | 25.42 | 3.68
Insumo | 00021127 | SINAPI | FITA ISOLANTE ADESIVA ANTICHAMA, USO ATE 750 V, EM ROLO DE 19 MM X 5 M | Material |  | UN | 0.009 | 3.7 | 0.03
Insumo | MK-COT-ELE-0116 | Próprio | CABO DE COBRE PP 4X6MM² | Material |  | M | 1 | 23.91 | 23.91
|  |  |  | MO sem LS => | 2.4211 | LS => | 2.79 | MO com LS => | 5.21
|  |  |  | Valor do BDI => | 7.1 |  | Valor com BDI => |  | 37.67
[6 empty] | Quant. => | 130 | Preço Total => | 4897.1
8.1.57 | Código | Banco | Descrição | Tipo |  | Und | Quant. | Valor Unit | Total
Composição | MK-COT-ELE-0120 | Próprio | CABO DE COBRE FLEXÍVEL PP 4X10MM² - FORNECIMENTO E INSTALAÇÃO | INEL - INSTALAÇÃO ELÉTRICA/ELETRIFICAÇÃO E ILUMINAÇÃO EXTERNA |  | M | 1 | 43.28 | 43.28
Composição Auxiliar | 88247 | SINAPI | AUXILIAR DE ELETRICISTA COM ENCARGOS COMPLEMENTARES | SEDI - SERVIÇOS DIVERSOS |  | H | 0.145 | 20.37 | 2.95
Composição Auxiliar | 88264 | SINAPI | ELETRICISTA COM ENCARGOS COMPLEMENTARES | SEDI - SERVIÇOS DIVERSOS |  | H | 0.145 | 25.42 | 3.68
Insumo | 00021127 | SINAPI | FITA ISOLANTE ADESIVA ANTICHAMA, USO ATE 750 V, EM ROLO DE 19 MM X 5 M | Material |  | UN | 0.009 | 3.7 | 0.03
Insumo | MK-COT-ELE-0120 | Próprio | CABO DE COBRE PP 4X10MM² | Material |  | M | 1 | 36.62 | 36.62
|  |  |  | MO sem LS => | 2.4211 | LS => | 2.79 | MO com LS => | 5.21
|  |  |  | Valor do BDI => | 10.05 |  | Valor com BDI => |  | 53.33
[6 empty] | Quant. => | 50 | Preço Total => | 2666.5
8.1.58 | Código | Banco | Descrição | Tipo |  | Und | Quant. | Valor Unit | Total
Composição | MK-COT-ELE-0099 | Próprio | DISJUNTOR CAIXA MOLDADA TRIPOLAR 300A - FORNECIMENTO E INSTALAÇÃO | 65 |  | UN | 1 | 1539.84 | 1539.84
Composição Auxiliar | 88264 | SINAPI | ELETRICISTA COM ENCARGOS COMPLEMENTARES | SEDI - SERVIÇOS DIVERSOS |  | H | 4.088 | 25.42 | 103.91
Composição Auxiliar | 88247 | SINAPI | AUXILIAR DE ELETRICISTA COM ENCARGOS COMPLEMENTARES | SEDI - SERVIÇOS DIVERSOS |  | H | 4.088 | 20.37 | 83.27
Insumo | MK-COT-ELE-98 | Próprio | DISJUNTOR CAIXA MOLDADA TRIPOLAR 300A | Material |  | UN | 1 | 1352.66 | 1352.66
|  |  |  | MO sem LS => | 68.3675 | LS => | 78.75 | MO com LS => | 147.12
|  |  |  | Valor do BDI => | 357.85 |  | Valor com BDI => |  | 1897.69
[6 empty] | Quant. => | 1 | Preço Total => | 1897.69
8.1.59 | Código | Banco | Descrição | Tipo |  | Und | Quant. | Valor Unit | Total
Composição | MK-COT-ELE-0121 | Próprio | DISJUNTOR CAIXA MOLDADA TRIPOLAR 125A - FORNECIMENTO E INSTALAÇÃO | 65 |  | UN | 1 | 587.08 | 587.08
Composição Auxiliar | 88264 | SINAPI | ELETRICISTA COM ENCARGOS COMPLEMENTARES | SEDI - SERVIÇOS DIVERSOS |  | H | 4.088 | 25.42 | 103.91
Composição Auxiliar | 88247 | SINAPI | AUXILIAR DE ELETRICISTA COM ENCARGOS COMPLEMENTARES | SEDI - SERVIÇOS DIVERSOS |  | H | 4.088 | 20.37 | 83.27
Insumo | MK-COT-ELE-0121 | Próprio | DISJUNTOR CAIXA MOLDADA TRIPOLAR 125A | Material |  | UN | 1 | 399.9 | 399.9
|  |  |  | MO sem LS => | 68.3675 | LS => | 78.75 | MO com LS => | 147.12
|  |  |  | Valor do BDI => | 136.43 |  | Valor com BDI => |  | 723.51
[6 empty] | Quant. => | 1 | Preço Total => | 723.51
8.1.60 | Código | Banco | Descrição | Tipo |  | Und | Quant. | Valor Unit | Total
Composição | MK-COT-ELE-0122 | Próprio | DISJUNTOR CAIXA MOLDADA TRIPOLAR 80A - FORNECIMENTO E INSTALAÇÃO | INEL - INSTALAÇÃO ELÉTRICA/ELETRIFICAÇÃO E ILUMINAÇÃO EXTERNA |  | UN | 1 | 612.36 | 612.36
Composição Auxiliar | 88264 | SINAPI | ELETRICISTA COM ENCARGOS COMPLEMENTARES | SEDI - SERVIÇOS DIVERSOS |  | H | 4.088 | 25.42 | 103.91
Composição Auxiliar | 88247 | SINAPI | AUXILIAR DE ELETRICISTA COM ENCARGOS COMPLEMENTARES | SEDI - SERVIÇOS DIVERSOS |  | H | 4.088 | 20.37 | 83.27
Insumo | MK-COT-ELE-0122 | Próprio | DISJUNTOR CAIXA MOLDADA TRIPOLAR 80A | Material |  | UN | 1 | 425.18 | 425.18
|  |  |  | MO sem LS => | 68.3675 | LS => | 78.75 | MO com LS => | 147.12
|  |  |  | Valor do BDI => | 142.31 |  | Valor com BDI => |  | 754.67
[6 empty] | Quant. => | 2 | Preço Total => | 1509.34
8.1.61 | Código | Banco | Descrição | Tipo |  | Und | Quant. | Valor Unit | Total
Composição | MK-COT-ELE-0123 | Próprio | DISJUNTOR CAIXA MOLDADA TRIPOLAR 50A - FORNECIMENTO E INSTALAÇÃO | INEL - INSTALAÇÃO ELÉTRICA/ELETRIFICAÇÃO E ILUMINAÇÃO EXTERNA |  | UN | 1 | 482.15 | 482.15
Composição Auxiliar | 88264 | SINAPI | ELETRICISTA COM ENCARGOS COMPLEMENTARES | SEDI - SERVIÇOS DIVERSOS |  | H | 4.088 | 25.42 | 103.91
Composição Auxiliar | 88247 | SINAPI | AUXILIAR DE ELETRICISTA COM ENCARGOS COMPLEMENTARES | SEDI - SERVIÇOS DIVERSOS |  | H | 4.088 | 20.37 | 83.27
Insumo | MK-COT-ELE-0123 | Próprio | DISJUNTOR CAIXA MOLDADA TRIPOLAR 50A | Material |  | UN | 1 | 294.97 | 294.97
|  |  |  | MO sem LS => | 68.3675 | LS => | 78.75 | MO com LS => | 147.12
|  |  |  | Valor do BDI => | 112.05 |  | Valor com BDI => |  | 594.2
[6 empty] | Quant. => | 1 | Preço Total => | 594.2
8.1.62 | Código | Banco | Descrição | Tipo |  | Und | Quant. | Valor Unit | Total
Composição | MK-COT-ELE-0124 | Próprio | DISJUNTOR CAIXA MOLDADA TRIPOLAR 32A - FORNECIMENTO E INSTALAÇÃO | INEL - INSTALAÇÃO ELÉTRICA/ELETRIFICAÇÃO E ILUMINAÇÃO EXTERNA |  | UN | 1 | 511.37 | 511.37
Composição Auxiliar | 88264 | SINAPI | ELETRICISTA COM ENCARGOS COMPLEMENTARES | SEDI - SERVIÇOS DIVERSOS |  | H | 4.088 | 25.42 | 103.91
Composição Auxiliar | 88247 | SINAPI | AUXILIAR DE ELETRICISTA COM ENCARGOS COMPLEMENTARES | SEDI - SERVIÇOS DIVERSOS |  | H | 4.088 | 20.37 | 83.27
Insumo | MK-COT-ELE-0124 | Próprio | DISJUNTOR CAIXA MOLDADA TRIPOLAR 32A | Material |  | UN | 1 | 324.19 | 324.19
|  |  |  | MO sem LS => | 68.3675 | LS => | 78.75 | MO com LS => | 147.12
|  |  |  | Valor do BDI => | 118.84 |  | Valor com BDI => |  | 630.21
[6 empty] | Quant. => | 2 | Preço Total => | 1260.42
8.1.63 | Código | Banco | Descrição | Tipo |  | Und | Quant. | Valor Unit | Total
Composição | ED-49289 | SETOP | DISJUNTOR TRIPOLAR TERMOMAGNÉTICO 5KA, DE 50A | ED- |  | un | 1 | 105.68 | 105.68
A | Código | Banco | Equipamentos | Utilização |  | Custo Operacional |  | Consumo | Custo Horário
|  |  |  | Operativa | Improdutiva | Operativa | Improdutiva
[6 empty] | (A) Total: |  |  | 0
B | Código | Banco | Mão de Obra |  |  | Unidade | Custo Unitário | Consumo | Custo Horário
[6 empty] | (B) Total: |  |  | 0
[6 empty] | Custo Horário de Execução (A) + (B): |  |  | 0
[6 empty] | (D) Produção da Equipe: |  |  | 1
[6 empty] | Custo Unitário de Execução [(A) + (B)] / (D): |  |  | 0
F | Banco | Código | Material |  |  | Unidade | Custo Unitário | Quantidade | Custo Horário
Insumo | SETOP | MATED-12559 | DISJUNTOR TRIPOLAR TERMOMAGNÉTICO 5KA, DE 50A |  |  | un | 59.89 | 1 | 59.89
[6 empty] | (F)Total: |  |  | 59.89
G | Banco | Código | Serviços |  |  | Unidade | Custo Unitário | Quantidade | Custo Horário
Atividade Auxiliar | SETOP | ED-50362 | AJUDANTE DE ELETRICISTA COM ENCARGOS COMPLEMENTARES |  |  | hora | 20.37 | 1 | 20.37
Atividade Auxiliar | SETOP | ED-50373 | ELETRICISTA COM ENCARGOS COMPLEMENTARES |  |  | hora | 25.42 | 1 | 25.42
[6 empty] | (G) Total: |  |  | 45.79
|  |  |  | MO sem LS => | 16.7272 | LS => | 19.27 | MO com LS => | 35.9952
|  |  |  | Valor do BDI => | 24.56 |  | Valor com BDI => |  | 130.24
[6 empty] | Quant. => | 1 | Preço Total => | 130.24
8.1.64 | Código | Banco | Descrição | Tipo |  | Und | Quant. | Valor Unit | Total
Composição | ED-49265 | SETOP | DISJUNTOR TRIPOLAR TERMOMAGNÉTICO 10KA, DE 125A | ED- |  | un | 1 | 312.75 | 312.75
A | Código | Banco | Equipamentos | Utilização |  | Custo Operacional |  | Consumo | Custo Horário
|  |  |  | Operativa | Improdutiva | Operativa | Improdutiva
[6 empty] | (A) Total: |  |  | 0
B | Código | Banco | Mão de Obra |  |  | Unidade | Custo Unitário | Consumo | Custo Horário
[6 empty] | (B) Total: |  |  | 0
[6 empty] | Custo Horário de Execução (A) + (B): |  |  | 0
[6 empty] | (D) Produção da Equipe: |  |  | 1
[6 empty] | Custo Unitário de Execução [(A) + (B)] / (D): |  |  | 0
F | Banco | Código | Material |  |  | Unidade | Custo Unitário | Quantidade | Custo Horário
Insumo | SETOP | MATED-12292 | DISJUNTOR TRIPOLAR TERMOMAGNÉTICO 10KA, DE 120A A 175A |  |  | un | 221.17 | 1 | 221.17
[6 empty] | (F)Total: |  |  | 221.17
G | Banco | Código | Serviços |  |  | Unidade | Custo Unitário | Quantidade | Custo Horário
Atividade Auxiliar | SETOP | ED-50362 | AJUDANTE DE ELETRICISTA COM ENCARGOS COMPLEMENTARES |  |  | hora | 20.37 | 2 | 40.74
Atividade Auxiliar | SETOP | ED-50373 | ELETRICISTA COM ENCARGOS COMPLEMENTARES |  |  | hora | 25.42 | 2 | 50.84
[6 empty] | (G) Total: |  |  | 91.58
|  |  |  | MO sem LS => | 33.4543 | LS => | 38.54 | MO com LS => | 71.9904
|  |  |  | Valor do BDI => | 72.68 |  | Valor com BDI => |  | 385.43
[6 empty] | Quant. => | 1 | Preço Total => | 385.43
8.1.65 | Código | Banco | Descrição | Tipo |  | Und | Quant. | Valor Unit | Total
Composição | MK-COT-ELE-0025 | Próprio | DISJUNTOR TERMOMAGNÉTICO TRIPOLAR , CORRENTE NOMINAL DE 80A - FORNECIMENTO E INSTALAÇÃO | INEL - INSTALAÇÃO ELÉTRICA/ELETRIFICAÇÃO E ILUMINAÇÃO EXTERNA |  | UN | 1 | 316.33 | 316.33
Composição Auxiliar | 88247 | SINAPI | AUXILIAR DE ELETRICISTA COM ENCARGOS COMPLEMENTARES | SEDI - SERVIÇOS DIVERSOS |  | H | 1.3232 | 20.37 | 26.95
Composição Auxiliar | 88264 | SINAPI | ELETRICISTA COM ENCARGOS COMPLEMENTARES | SEDI - SERVIÇOS DIVERSOS |  | H | 1.3232 | 25.42 | 33.63
Insumo | 00001578 | SINAPI | TERMINAL A COMPRESSAO EM COBRE ESTANHADO PARA CABO 50 MM2, 1 FURO E 1 COMPRESSAO, PARA PARAFUSO DE FIXACAO M8 | Material |  | UN | 3 | 5.65 | 16.95
Insumo | MK-COT-DIS-0002 | Próprio | DISJUNTOR TERMOMAGNETICO TRIPOLAR 80A | Material |  | UN | 1 | 238.8 | 238.8
|  |  |  | MO sem LS => | 22.1246 | LS => | 25.49 | MO com LS => | 47.61
|  |  |  | Valor do BDI => | 73.51 |  | Valor com BDI => |  | 389.84
[6 empty] | Quant. => | 2 | Preço Total => | 779.68
8.1.66 | Código | Banco | Descrição | Tipo |  | Und | Quant. | Valor Unit | Total
Composição | 93671 | SINAPI | DISJUNTOR TRIPOLAR TIPO DIN, CORRENTE NOMINAL DE 32A - FORNECIMENTO E INSTALAÇÃO. AF_10/2020 | INEL - INSTALAÇÃO ELÉTRICA/ELETRIFICAÇÃO E ILUMINAÇÃO EXTERNA |  | UN | 1 | 127.2 | 127.2
Composição Auxiliar | 88264 | SINAPI | ELETRICISTA COM ENCARGOS COMPLEMENTARES | SEDI - SERVIÇOS DIVERSOS |  | H | 0.2734 | 25.42 | 6.94
Composição Auxiliar | 88247 | SINAPI | AUXILIAR DE ELETRICISTA COM ENCARGOS COMPLEMENTARES | SEDI - SERVIÇOS DIVERSOS |  | H | 0.2734 | 20.37 | 5.56
Insumo | 00034709 | SINAPI | DISJUNTOR TIPO DIN/IEC, TRIPOLAR DE 10 ATE 50A | Material |  | UN | 1 | 109.81 | 109.81
Insumo | 00001573 | SINAPI | TERMINAL A COMPRESSAO EM COBRE ESTANHADO PARA CABO 6 MM2, 1 FURO E 1 COMPRESSAO, PARA PARAFUSO DE FIXACAO M6 | Material |  | UN | 3 | 1.63 | 4.89
|  |  |  | MO sem LS => | 4.5681 | LS => | 5.26 | MO com LS => | 9.83
|  |  |  | Valor do BDI => | 29.56 |  | Valor com BDI => |  | 156.76
[6 empty] | Quant. => | 3 | Preço Total => | 470.28
8.1.67 | Código | Banco | Descrição | Tipo |  | Und | Quant. | Valor Unit | Total
Composição | 93668 | SINAPI | DISJUNTOR TRIPOLAR TIPO DIN, CORRENTE NOMINAL DE 16A - FORNECIMENTO E INSTALAÇÃO. AF_10/2020 | INEL - INSTALAÇÃO ELÉTRICA/ELETRIFICAÇÃO E ILUMINAÇÃO EXTERNA |  | UN | 1 | 119.48 | 119.48
Composição Auxiliar | 88264 | SINAPI | ELETRICISTA COM ENCARGOS COMPLEMENTARES | SEDI - SERVIÇOS DIVERSOS |  | H | 0.1428 | 25.42 | 3.62
Composição Auxiliar | 88247 | SINAPI | AUXILIAR DE ELETRICISTA COM ENCARGOS COMPLEMENTARES | SEDI - SERVIÇOS DIVERSOS |  | H | 0.1428 | 20.37 | 2.9
Insumo | 00034709 | SINAPI | DISJUNTOR TIPO DIN/IEC, TRIPOLAR DE 10 ATE 50A | Material |  | UN | 1 | 109.81 | 109.81
Insumo | 00001570 | SINAPI | TERMINAL A COMPRESSAO EM COBRE ESTANHADO PARA CABO 2,5 MM2, 1 FURO E 1 COMPRESSAO, PARA PARAFUSO DE FIXACAO M5 | Material |  | UN | 3 | 1.05 | 3.15
|  |  |  | MO sem LS => | 2.3839 | LS => | 2.75 | MO com LS => | 5.13
|  |  |  | Valor do BDI => | 27.76 |  | Valor com BDI => |  | 147.24
[6 empty] | Quant. => | 1 | Preço Total => | 147.24
8.1.68 | Código | Banco | Descrição | Tipo |  | Und | Quant. | Valor Unit | Total
Composição | ED-49276 | SETOP | DISJUNTOR BIPOLAR TERMOMAGNÉTICO 5KA, DE 40A | ED- |  | un | 1 | 50.1 | 50.1
A | Código | Banco | Equipamentos | Utilização |  | Custo Operacional |  | Consumo | Custo Horário
|  |  |  | Operativa | Improdutiva | Operativa | Improdutiva
[6 empty] | (A) Total: |  |  | 0
B | Código | Banco | Mão de Obra |  |  | Unidade | Custo Unitário | Consumo | Custo Horário
[6 empty] | (B) Total: |  |  | 0
[6 empty] | Custo Horário de Execução (A) + (B): |  |  | 0
[6 empty] | (D) Produção da Equipe: |  |  | 1
[6 empty] | Custo Unitário de Execução [(A) + (B)] / (D): |  |  | 0
F | Banco | Código | Material |  |  | Unidade | Custo Unitário | Quantidade | Custo Horário
Insumo | SETOP | MATED-12555 | DISJUNTOR BIPOLAR TERMOMAGNÉTICO 5KA, DE 40A A 50A |  |  | un | 36.37 | 1 | 36.37
[6 empty] | (F)Total: |  |  | 36.37
G | Banco | Código | Serviços |  |  | Unidade | Custo Unitário | Quantidade | Custo Horário
Atividade Auxiliar | SETOP | ED-50362 | AJUDANTE DE ELETRICISTA COM ENCARGOS COMPLEMENTARES |  |  | hora | 20.37 | 0.3 | 6.11
Atividade Auxiliar | SETOP | ED-50373 | ELETRICISTA COM ENCARGOS COMPLEMENTARES |  |  | hora | 25.42 | 0.3 | 7.62
[6 empty] | (G) Total: |  |  | 13.73
|  |  |  | MO sem LS => | 5.0181 | LS => | 5.78 | MO com LS => | 10.7986
|  |  |  | Valor do BDI => | 11.64 |  | Valor com BDI => |  | 61.74
[6 empty] | Quant. => | 8 | Preço Total => | 493.92
8.1.69 | Código | Banco | Descrição | Tipo |  | Und | Quant. | Valor Unit | Total
Composição | ED-49274 | SETOP | DISJUNTOR BIPOLAR TERMOMAGNÉTICO 5KA, DE 32A | ED- |  | un | 1 | 48.36 | 48.36
A | Código | Banco | Equipamentos | Utilização |  | Custo Operacional |  | Consumo | Custo Horário
|  |  |  | Operativa | Improdutiva | Operativa | Improdutiva
[6 empty] | (A) Total: |  |  | 0
B | Código | Banco | Mão de Obra |  |  | Unidade | Custo Unitário | Consumo | Custo Horário
[6 empty] | (B) Total: |  |  | 0
[6 empty] | Custo Horário de Execução (A) + (B): |  |  | 0
[6 empty] | (D) Produção da Equipe: |  |  | 1
[6 empty] | Custo Unitário de Execução [(A) + (B)] / (D): |  |  | 0
F | Banco | Código | Material |  |  | Unidade | Custo Unitário | Quantidade | Custo Horário
Insumo | SETOP | MATED-12254 | DISJUNTOR BIPOLAR TERMOMAGNÉTICO 5KA, DE 10A A 35A |  |  | un | 34.63 | 1 | 34.63
[6 empty] | (F)Total: |  |  | 34.63
G | Banco | Código | Serviços |  |  | Unidade | Custo Unitário | Quantidade | Custo Horário
Atividade Auxiliar | SETOP | ED-50362 | AJUDANTE DE ELETRICISTA COM ENCARGOS COMPLEMENTARES |  |  | hora | 20.37 | 0.3 | 6.11
Atividade Auxiliar | SETOP | ED-50373 | ELETRICISTA COM ENCARGOS COMPLEMENTARES |  |  | hora | 25.42 | 0.3 | 7.62
[6 empty] | (G) Total: |  |  | 13.73
|  |  |  | MO sem LS => | 5.0181 | LS => | 5.78 | MO com LS => | 10.7986
|  |  |  | Valor do BDI => | 11.23 |  | Valor com BDI => |  | 59.59
[6 empty] | Quant. => | 1 | Preço Total => | 59.59
8.1.70 | Código | Banco | Descrição | Tipo |  | Und | Quant. | Valor Unit | Total
Composição | ED-49270 | SETOP | DISJUNTOR BIPOLAR TERMOMAGNÉTICO 5KA, DE 16A | ED- |  | un | 1 | 48.36 | 48.36
A | Código | Banco | Equipamentos | Utilização |  | Custo Operacional |  | Consumo | Custo Horário
|  |  |  | Operativa | Improdutiva | Operativa | Improdutiva
[6 empty] | (A) Total: |  |  | 0
B | Código | Banco | Mão de Obra |  |  | Unidade | Custo Unitário | Consumo | Custo Horário
[6 empty] | (B) Total: |  |  | 0
[6 empty] | Custo Horário de Execução (A) + (B): |  |  | 0
[6 empty] | (D) Produção da Equipe: |  |  | 1
[6 empty] | Custo Unitário de Execução [(A) + (B)] / (D): |  |  | 0
F | Banco | Código | Material |  |  | Unidade | Custo Unitário | Quantidade | Custo Horário
Insumo | SETOP | MATED-12254 | DISJUNTOR BIPOLAR TERMOMAGNÉTICO 5KA, DE 10A A 35A |  |  | un | 34.63 | 1 | 34.63
[6 empty] | (F)Total: |  |  | 34.63
G | Banco | Código | Serviços |  |  | Unidade | Custo Unitário | Quantidade | Custo Horário
Atividade Auxiliar | SETOP | ED-50362 | AJUDANTE DE ELETRICISTA COM ENCARGOS COMPLEMENTARES |  |  | hora | 20.37 | 0.3 | 6.11
Atividade Auxiliar | SETOP | ED-50373 | ELETRICISTA COM ENCARGOS COMPLEMENTARES |  |  | hora | 25.42 | 0.3 | 7.62
[6 empty] | (G) Total: |  |  | 13.73
|  |  |  | MO sem LS => | 5.0181 | LS => | 5.78 | MO com LS => | 10.7986
|  |  |  | Valor do BDI => | 11.23 |  | Valor com BDI => |  | 59.59
[6 empty] | Quant. => | 2 | Preço Total => | 119.18
8.1.71 | Código | Banco | Descrição | Tipo |  | Und | Quant. | Valor Unit | Total
Composição | ED-49268 | SETOP | DISJUNTOR BIPOLAR TERMOMAGNÉTICO 5KA, DE 10A | ED- |  | un | 1 | 48.36 | 48.36
A | Código | Banco | Equipamentos | Utilização |  | Custo Operacional |  | Consumo | Custo Horário
|  |  |  | Operativa | Improdutiva | Operativa | Improdutiva
[6 empty] | (A) Total: |  |  | 0
B | Código | Banco | Mão de Obra |  |  | Unidade | Custo Unitário | Consumo | Custo Horário
[6 empty] | (B) Total: |  |  | 0
[6 empty] | Custo Horário de Execução (A) + (B): |  |  | 0
[6 empty] | (D) Produção da Equipe: |  |  | 1
[6 empty] | Custo Unitário de Execução [(A) + (B)] / (D): |  |  | 0
F | Banco | Código | Material |  |  | Unidade | Custo Unitário | Quantidade | Custo Horário
Insumo | SETOP | MATED-12254 | DISJUNTOR BIPOLAR TERMOMAGNÉTICO 5KA, DE 10A A 35A |  |  | un | 34.63 | 1 | 34.63
[6 empty] | (F)Total: |  |  | 34.63
G | Banco | Código | Serviços |  |  | Unidade | Custo Unitário | Quantidade | Custo Horário
Atividade Auxiliar | SETOP | ED-50362 | AJUDANTE DE ELETRICISTA COM ENCARGOS COMPLEMENTARES |  |  | hora | 20.37 | 0.3 | 6.11
Atividade Auxiliar | SETOP | ED-50373 | ELETRICISTA COM ENCARGOS COMPLEMENTARES |  |  | hora | 25.42 | 0.3 | 7.62
[6 empty] | (G) Total: |  |  | 13.73
|  |  |  | MO sem LS => | 5.0181 | LS => | 5.78 | MO com LS => | 10.7986
|  |  |  | Valor do BDI => | 11.23 |  | Valor com BDI => |  | 59.59
[6 empty] | Quant. => | 2 | Preço Total => | 119.18
8.1.72 | Código | Banco | Descrição | Tipo |  | Und | Quant. | Valor Unit | Total
Composição | MK-COT-ELE-0145 | Próprio | DISJUNTOR TERMOMAGNÉTICO BIPOLAR , CORRENTE NOMINAL DE 6A | INEL - INSTALAÇÃO ELÉTRICA/ELETRIFICAÇÃO E ILUMINAÇÃO EXTERNA |  | UN | 1 | 122.46 | 122.46
Composição Auxiliar | 88247 | SINAPI | AUXILIAR DE ELETRICISTA COM ENCARGOS COMPLEMENTARES | SEDI - SERVIÇOS DIVERSOS |  | H | 1.3232 | 20.37 | 26.95
Composição Auxiliar | 88264 | SINAPI | ELETRICISTA COM ENCARGOS COMPLEMENTARES | SEDI - SERVIÇOS DIVERSOS |  | H | 1.3232 | 25.42 | 33.63
Insumo | 00001578 | SINAPI | TERMINAL A COMPRESSAO EM COBRE ESTANHADO PARA CABO 50 MM2, 1 FURO E 1 COMPRESSAO, PARA PARAFUSO DE FIXACAO M8 | Material |  | UN | 3 | 5.65 | 16.95
Insumo | MK-COT-DIS-0025 | Próprio | DISJUNTOR TERMOMAGNÉTICO BIPOLAR , CORRENTE NOMINAL DE 6A | Material |  | UN | 1 | 44.93 | 44.93
|  |  |  | MO sem LS => | 22.1246 | LS => | 25.49 | MO com LS => | 47.61
|  |  |  | Valor do BDI => | 28.45 |  | Valor com BDI => |  | 150.91
[6 empty] | Quant. => | 3 | Preço Total => | 452.73
8.1.73 | Código | Banco | Descrição | Tipo |  | Und | Quant. | Valor Unit | Total
Composição | ED-49234 | SETOP | DISJUNTOR MONOPOLAR TERMOMAGNÉTICO 5KA, DE 32A | ED- |  | un | 1 | 21.69 | 21.69
A | Código | Banco | Equipamentos | Utilização |  | Custo Operacional |  | Consumo | Custo Horário
|  |  |  | Operativa | Improdutiva | Operativa | Improdutiva
[6 empty] | (A) Total: |  |  | 0
B | Código | Banco | Mão de Obra |  |  | Unidade | Custo Unitário | Consumo | Custo Horário
[6 empty] | (B) Total: |  |  | 0
[6 empty] | Custo Horário de Execução (A) + (B): |  |  | 0
[6 empty] | (D) Produção da Equipe: |  |  | 1
[6 empty] | Custo Unitário de Execução [(A) + (B)] / (D): |  |  | 0
F | Banco | Código | Material |  |  | Unidade | Custo Unitário | Quantidade | Custo Horário
Insumo | SETOP | MATED-12249 | DISJUNTOR MONOPOLAR TERMOMAGNÉTICO 5KA, DE 10A A 30A |  |  | un | 7.96 | 1 | 7.96
[6 empty] | (F)Total: |  |  | 7.96
G | Banco | Código | Serviços |  |  | Unidade | Custo Unitário | Quantidade | Custo Horário
Atividade Auxiliar | SETOP | ED-50362 | AJUDANTE DE ELETRICISTA COM ENCARGOS COMPLEMENTARES |  |  | hora | 20.37 | 0.3 | 6.11
Atividade Auxiliar | SETOP | ED-50373 | ELETRICISTA COM ENCARGOS COMPLEMENTARES |  |  | hora | 25.42 | 0.3 | 7.62
[6 empty] | (G) Total: |  |  | 13.73
|  |  |  | MO sem LS => | 5.0181 | LS => | 5.78 | MO com LS => | 10.7986
|  |  |  | Valor do BDI => | 5.04 |  | Valor com BDI => |  | 26.73
[6 empty] | Quant. => | 1 | Preço Total => | 26.73
8.1.74 | Código | Banco | Descrição | Tipo |  | Und | Quant. | Valor Unit | Total
Composição | ED-49231 | SETOP | DISJUNTOR MONOPOLAR TERMOMAGNÉTICO 5KA, DE 20A | ED- |  | un | 1 | 21.69 | 21.69
A | Código | Banco | Equipamentos | Utilização |  | Custo Operacional |  | Consumo | Custo Horário
|  |  |  | Operativa | Improdutiva | Operativa | Improdutiva
[6 empty] | (A) Total: |  |  | 0
B | Código | Banco | Mão de Obra |  |  | Unidade | Custo Unitário | Consumo | Custo Horário
[6 empty] | (B) Total: |  |  | 0
[6 empty] | Custo Horário de Execução (A) + (B): |  |  | 0
[6 empty] | (D) Produção da Equipe: |  |  | 1
[6 empty] | Custo Unitário de Execução [(A) + (B)] / (D): |  |  | 0
F | Banco | Código | Material |  |  | Unidade | Custo Unitário | Quantidade | Custo Horário
Insumo | SETOP | MATED-12249 | DISJUNTOR MONOPOLAR TERMOMAGNÉTICO 5KA, DE 10A A 30A |  |  | un | 7.96 | 1 | 7.96
[6 empty] | (F)Total: |  |  | 7.96
G | Banco | Código | Serviços |  |  | Unidade | Custo Unitário | Quantidade | Custo Horário
Atividade Auxiliar | SETOP | ED-50362 | AJUDANTE DE ELETRICISTA COM ENCARGOS COMPLEMENTARES |  |  | hora | 20.37 | 0.3 | 6.11
Atividade Auxiliar | SETOP | ED-50373 | ELETRICISTA COM ENCARGOS COMPLEMENTARES |  |  | hora | 25.42 | 0.3 | 7.62
[6 empty] | (G) Total: |  |  | 13.73
|  |  |  | MO sem LS => | 5.0181 | LS => | 5.78 | MO com LS => | 10.7986
|  |  |  | Valor do BDI => | 5.04 |  | Valor com BDI => |  | 26.73
[6 empty] | Quant. => | 10 | Preço Total => | 267.3
8.1.75 | Código | Banco | Descrição | Tipo |  | Und | Quant. | Valor Unit | Total
Composição | ED-49230 | SETOP | DISJUNTOR MONOPOLAR TERMOMAGNÉTICO 5KA, DE 16A | ED- |  | un | 1 | 21.69 | 21.69
A | Código | Banco | Equipamentos | Utilização |  | Custo Operacional |  | Consumo | Custo Horário
|  |  |  | Operativa | Improdutiva | Operativa | Improdutiva
[6 empty] | (A) Total: |  |  | 0
B | Código | Banco | Mão de Obra |  |  | Unidade | Custo Unitário | Consumo | Custo Horário
[6 empty] | (B) Total: |  |  | 0
[6 empty] | Custo Horário de Execução (A) + (B): |  |  | 0
[6 empty] | (D) Produção da Equipe: |  |  | 1
[6 empty] | Custo Unitário de Execução [(A) + (B)] / (D): |  |  | 0
F | Banco | Código | Material |  |  | Unidade | Custo Unitário | Quantidade | Custo Horário
Insumo | SETOP | MATED-12249 | DISJUNTOR MONOPOLAR TERMOMAGNÉTICO 5KA, DE 10A A 30A |  |  | un | 7.96 | 1 | 7.96
[6 empty] | (F)Total: |  |  | 7.96
G | Banco | Código | Serviços |  |  | Unidade | Custo Unitário | Quantidade | Custo Horário
Atividade Auxiliar | SETOP | ED-50362 | AJUDANTE DE ELETRICISTA COM ENCARGOS COMPLEMENTARES |  |  | hora | 20.37 | 0.3 | 6.11
Atividade Auxiliar | SETOP | ED-50373 | ELETRICISTA COM ENCARGOS COMPLEMENTARES |  |  | hora | 25.42 | 0.3 | 7.62
[6 empty] | (G) Total: |  |  | 13.73
|  |  |  | MO sem LS => | 5.0181 | LS => | 5.78 | MO com LS => | 10.7986
|  |  |  | Valor do BDI => | 5.04 |  | Valor com BDI => |  | 26.73
[6 empty] | Quant. => | 19 | Preço Total => | 507.87
8.1.76 | Código | Banco | Descrição | Tipo |  | Und | Quant. | Valor Unit | Total
Composição | ED-49228 | SETOP | DISJUNTOR MONOPOLAR TERMOMAGNÉTICO 5KA, DE 10A | ED- |  | un | 1 | 21.69 | 21.69
A | Código | Banco | Equipamentos | Utilização |  | Custo Operacional |  | Consumo | Custo Horário
|  |  |  | Operativa | Improdutiva | Operativa | Improdutiva
[6 empty] | (A) Total: |  |  | 0
B | Código | Banco | Mão de Obra |  |  | Unidade | Custo Unitário | Consumo | Custo Horário
[6 empty] | (B) Total: |  |  | 0
[6 empty] | Custo Horário de Execução (A) + (B): |  |  | 0
[6 empty] | (D) Produção da Equipe: |  |  | 1
[6 empty] | Custo Unitário de Execução [(A) + (B)] / (D): |  |  | 0
F | Banco | Código | Material |  |  | Unidade | Custo Unitário | Quantidade | Custo Horário
Insumo | SETOP | MATED-12249 | DISJUNTOR MONOPOLAR TERMOMAGNÉTICO 5KA, DE 10A A 30A |  |  | un | 7.96 | 1 | 7.96
[6 empty] | (F)Total: |  |  | 7.96
G | Banco | Código | Serviços |  |  | Unidade | Custo Unitário | Quantidade | Custo Horário
Atividade Auxiliar | SETOP | ED-50362 | AJUDANTE DE ELETRICISTA COM ENCARGOS COMPLEMENTARES |  |  | hora | 20.37 | 0.3 | 6.11
Atividade Auxiliar | SETOP | ED-50373 | ELETRICISTA COM ENCARGOS COMPLEMENTARES |  |  | hora | 25.42 | 0.3 | 7.62
[6 empty] | (G) Total: |  |  | 13.73
|  |  |  | MO sem LS => | 5.0181 | LS => | 5.78 | MO com LS => | 10.7986
|  |  |  | Valor do BDI => | 5.04 |  | Valor com BDI => |  | 26.73
[6 empty] | Quant. => | 11 | Preço Total => | 294.03
8.1.77 | Código | Banco | Descrição | Tipo |  | Und | Quant. | Valor Unit | Total
Composição | MK-COT-ELE-0026 | Próprio | DISJUNTOR TERMOMAGNÉTICO MONOPOLAR , CORRENTE NOMINAL DE 6A | INEL - INSTALAÇÃO ELÉTRICA/ELETRIFICAÇÃO E ILUMINAÇÃO EXTERNA |  | UN | 1 | 105.31 | 105.31
Composição Auxiliar | 88247 | SINAPI | AUXILIAR DE ELETRICISTA COM ENCARGOS COMPLEMENTARES | SEDI - SERVIÇOS DIVERSOS |  | H | 1.3232 | 20.37 | 26.95
Composição Auxiliar | 88264 | SINAPI | ELETRICISTA COM ENCARGOS COMPLEMENTARES | SEDI - SERVIÇOS DIVERSOS |  | H | 1.3232 | 25.42 | 33.63
Insumo | 00001578 | SINAPI | TERMINAL A COMPRESSAO EM COBRE ESTANHADO PARA CABO 50 MM2, 1 FURO E 1 COMPRESSAO, PARA PARAFUSO DE FIXACAO M8 | Material |  | UN | 3 | 5.65 | 16.95
Insumo | MK-COT-DIS-0003 | Próprio | DISJUNTOR TERMOMAGNETICO MONOPOLAR 6A | Material |  | UN | 1 | 27.78 | 27.78
|  |  |  | MO sem LS => | 22.1246 | LS => | 25.49 | MO com LS => | 47.61
|  |  |  | Valor do BDI => | 24.47 |  | Valor com BDI => |  | 129.78
[6 empty] | Quant. => | 3 | Preço Total => | 389.34
8.1.78 | Código | Banco | Descrição | Tipo |  | Und | Quant. | Valor Unit | Total
Composição | MK-COT-ELE-0027 | Próprio | DISJUNTOR TERMOMAGNÉTICO MONOPOLAR , CORRENTE NOMINAL DE 4A | INEL - INSTALAÇÃO ELÉTRICA/ELETRIFICAÇÃO E ILUMINAÇÃO EXTERNA |  | UN | 1 | 156.41 | 156.41
Composição Auxiliar | 88247 | SINAPI | AUXILIAR DE ELETRICISTA COM ENCARGOS COMPLEMENTARES | SEDI - SERVIÇOS DIVERSOS |  | H | 1.3232 | 20.37 | 26.95
Composição Auxiliar | 88264 | SINAPI | ELETRICISTA COM ENCARGOS COMPLEMENTARES | SEDI - SERVIÇOS DIVERSOS |  | H | 1.3232 | 25.42 | 33.63
Insumo | 00001578 | SINAPI | TERMINAL A COMPRESSAO EM COBRE ESTANHADO PARA CABO 50 MM2, 1 FURO E 1 COMPRESSAO, PARA PARAFUSO DE FIXACAO M8 | Material |  | UN | 3 | 5.65 | 16.95
Insumo | MK-COT-DIS-0004 | Próprio | DISJUNTOR TERMOMAGNETICO MONOPOLAR 4A | Material |  | UN | 1 | 78.88 | 78.88
|  |  |  | MO sem LS => | 22.1246 | LS => | 25.49 | MO com LS => | 47.61
|  |  |  | Valor do BDI => | 36.34 |  | Valor com BDI => |  | 192.75
[6 empty] | Quant. => | 1 | Preço Total => | 192.75
8.1.79 | Código | Banco | Descrição | Tipo |  | Und | Quant. | Valor Unit | Total
Composição | MK-COT-ELE-0125 | Próprio | DISJUNTOR TERMOMAGNÉTICO MONOPOLAR , CORRENTE NOMINAL DE 2A | INEL - INSTALAÇÃO ELÉTRICA/ELETRIFICAÇÃO E ILUMINAÇÃO EXTERNA |  | UN | 1 | 108.05 | 108.05
Composição Auxiliar | 88247 | SINAPI | AUXILIAR DE ELETRICISTA COM ENCARGOS COMPLEMENTARES | SEDI - SERVIÇOS DIVERSOS |  | H | 1.3232 | 20.37 | 26.95
Composição Auxiliar | 88264 | SINAPI | ELETRICISTA COM ENCARGOS COMPLEMENTARES | SEDI - SERVIÇOS DIVERSOS |  | H | 1.3232 | 25.42 | 33.63
Insumo | 00001578 | SINAPI | TERMINAL A COMPRESSAO EM COBRE ESTANHADO PARA CABO 50 MM2, 1 FURO E 1 COMPRESSAO, PARA PARAFUSO DE FIXACAO M8 | Material |  | UN | 3 | 5.65 | 16.95
Insumo | MK-COT-ELE-0125 | Próprio | DISJUNTOR TERMOMAGNETICO MONOPOLAR 2A | Material |  | UN | 1 | 30.52 | 30.52
|  |  |  | MO sem LS => | 22.1246 | LS => | 25.49 | MO com LS => | 47.61
|  |  |  | Valor do BDI => | 25.11 |  | Valor com BDI => |  | 133.16
[6 empty] | Quant. => | 1 | Preço Total => | 133.16
8.1.80 | Código | Banco | Descrição | Tipo |  | Und | Quant. | Valor Unit | Total
Composição | ED-15115 | SETOP | DISJUNTOR DE PROTEÇÃO DIFERENCIAL RESIDUAL (DR), BIPOLAR, TIPO DIN, CORRENTE NOMINAL DE 40A, ALTA SENSIBILIDADE, CORRENTE DIFERENCIAL RESIDUAL NOMINAL COM ATUAÇÃO DE 30MA | ED- |  | UN | 1 | 123.11 | 123.11
A | Código | Banco | Equipamentos | Utilização |  | Custo Operacional |  | Consumo | Custo Horário
|  |  |  | Operativa | Improdutiva | Operativa | Improdutiva
[6 empty] | (A) Total: |  |  | 0
B | Código | Banco | Mão de Obra |  |  | Unidade | Custo Unitário | Consumo | Custo Horário
[6 empty] | (B) Total: |  |  | 0
[6 empty] | Custo Horário de Execução (A) + (B): |  |  | 0
[6 empty] | (D) Produção da Equipe: |  |  | 1
[6 empty] | Custo Unitário de Execução [(A) + (B)] / (D): |  |  | 0
F | Banco | Código | Material |  |  | Unidade | Custo Unitário | Quantidade | Custo Horário
Insumo | SETOP | MATED-15234 | DISJUNTOR DE PROTEÇÃO ( TIPO: DR BIPOLAR¦ CORRENTE: 40A¦ SENSIBILIDADE: 30MA) |  |  | un | 109.69 | 1 | 109.69
[6 empty] | (F)Total: |  |  | 109.69
G | Banco | Código | Serviços |  |  | Unidade | Custo Unitário | Quantidade | Custo Horário
Atividade Auxiliar | SETOP | ED-50373 | ELETRICISTA COM ENCARGOS COMPLEMENTARES |  |  | hora | 25.42 | 0.29333 | 7.45
Atividade Auxiliar | SETOP | ED-50362 | AJUDANTE DE ELETRICISTA COM ENCARGOS COMPLEMENTARES |  |  | hora | 20.37 | 0.29333 | 5.97
[6 empty] | (G) Total: |  |  | 13.42
|  |  |  | MO sem LS => | 4.9066 | LS => | 5.65 | MO com LS => | 10.5586
|  |  |  | Valor do BDI => | 28.61 |  | Valor com BDI => |  | 151.72
[6 empty] | Quant. => | 7 | Preço Total => | 1062.04
8.1.81 | Código | Banco | Descrição | Tipo |  | Und | Quant. | Valor Unit | Total
Composição | 11.93.02 | SUDECAP | SUPRESSOR DE SURTO VCL 275V 45KA CLAMPER/EQUIVALENTE | PROTECAO INTERNA - CONTRA SURTO |  | UN | 1 | 73.05 | 73.05
Insumo | 55.10.55 | SUDECAP | ELETRICISTA | Mão de Obra |  | H | 0.5 | 22.52 | 11.26
Insumo | 55.10.10 | SUDECAP | AUXILIAR BOMBEIRO/ELETRICISTA | Mão de Obra |  | H | 0.5 | 15.79 | 7.89
Insumo | 74.51.26 | SUDECAP | SUPRESSOR DE SURTO VCL V 45KA CLAMPER/EQUIVALENTE | Material |  | UN | 1 | 53.9 | 53.9
|  |  |  | MO sem LS => | 8.8991 | LS => | 10.25 | MO com LS => | 19.15
|  |  |  | Valor do BDI => | 16.97 |  | Valor com BDI => |  | 90.02
[6 empty] | Quant. => | 27 | Preço Total => | 2430.54
8.1.82 | Código | Banco | Descrição | Tipo |  | Und | Quant. | Valor Unit | Total
Composição | MK-CMP-ELE-0137 | Próprio | QUADRO DE DISTRIBUIÇÃO DE ENERGIA EM CHAPA DE AÇO GALVANIZADO, DE SOBREPOR, COM BARRAMENTO BIFÁSICO, PARA 20 DISJUNTORES DIN 60A - FORNECIMENTO E INSTALAÇÃO. AF_10/2020 | INEL - INSTALAÇÃO ELÉTRICA/ELETRIFICAÇÃO E ILUMINAÇÃO EXTERNA |  | UN | 1 | 201.55 | 201.55
Composição Auxiliar | 88247 | SINAPI | AUXILIAR DE ELETRICISTA COM ENCARGOS COMPLEMENTARES | SEDI - SERVIÇOS DIVERSOS |  | H | 1.5233 | 20.37 | 31.02
Composição Auxiliar | 88264 | SINAPI | ELETRICISTA COM ENCARGOS COMPLEMENTARES | SEDI - SERVIÇOS DIVERSOS |  | H | 1.5233 | 25.42 | 38.72
Insumo | MATED-12279 | SETOP | QUADRO DE DISTRIBUIÇÃO PARA 20 MÓDULOS COM BARRAMENTO E CHAVE | Material |  | un | 1 | 131.81 | 131.81
|  |  |  | MO sem LS => | 25.4705 | LS => | 29.34 | MO com LS => | 54.81
|  |  |  | Valor do BDI => | 46.84 |  | Valor com BDI => |  | 248.39
[6 empty] | Quant. => | 1 | Preço Total => | 248.39
8.1.83 | Código | Banco | Descrição | Tipo |  | Und | Quant. | Valor Unit | Total
Composição | 101878 | SINAPI | QUADRO DE DISTRIBUIÇÃO DE ENERGIA EM CHAPA DE AÇO GALVANIZADO, DE SOBREPOR, COM BARRAMENTO TRIFÁSICO, PARA 18 DISJUNTORES DIN 100A - FORNECIMENTO E INSTALAÇÃO. AF_10/2020 | INEL - INSTALAÇÃO ELÉTRICA/ELETRIFICAÇÃO E ILUMINAÇÃO EXTERNA |  | UN | 1 | 620.27 | 620.27
Composição Auxiliar | 88247 | SINAPI | AUXILIAR DE ELETRICISTA COM ENCARGOS COMPLEMENTARES | SEDI - SERVIÇOS DIVERSOS |  | H | 1.5233 | 20.37 | 31.02
Composição Auxiliar | 88264 | SINAPI | ELETRICISTA COM ENCARGOS COMPLEMENTARES | SEDI - SERVIÇOS DIVERSOS |  | H | 1.5233 | 25.42 | 38.72
Insumo | 00012038 | SINAPI | QUADRO DE DISTRIBUICAO COM BARRAMENTO TRIFASICO, DE SOBREPOR, EM CHAPA DE ACO GALVANIZADO, PARA 18 DISJUNTORES DIN, 100 A | Material |  | UN | 1 | 550.53 | 550.53
|  |  |  | MO sem LS => | 25.4705 | LS => | 29.34 | MO com LS => | 54.81
|  |  |  | Valor do BDI => | 144.15 |  | Valor com BDI => |  | 764.42
[6 empty] | Quant. => | 2 | Preço Total => | 1528.84
8.1.84 | Código | Banco | Descrição | Tipo |  | Und | Quant. | Valor Unit | Total
Composição | MK-CMP-ELE-0136 | Próprio | QUADRO DE DISTRIBUIÇÃO DE ENERGIA EM CHAPA DE AÇO GALVANIZADO, DE SOBREPOR, COM BARRAMENTO TRIFÁSICO, PARA 48 DISJUNTORES DIN 100A - FORNECIMENTO E INSTALAÇÃO | INEL - INSTALAÇÃO ELÉTRICA/ELETRIFICAÇÃO E ILUMINAÇÃO EXTERNA |  | UN | 1 | 1171.1 | 1171.1
Composição Auxiliar | 88247 | SINAPI | AUXILIAR DE ELETRICISTA COM ENCARGOS COMPLEMENTARES | SEDI - SERVIÇOS DIVERSOS |  | H | 1.5233 | 20.37 | 31.02
Composição Auxiliar | 88264 | SINAPI | ELETRICISTA COM ENCARGOS COMPLEMENTARES | SEDI - SERVIÇOS DIVERSOS |  | H | 1.5233 | 25.42 | 38.72
Insumo | 00039761 | SINAPI | QUADRO DE DISTRIBUICAO COM BARRAMENTO TRIFASICO, DE SOBREPOR, EM CHAPA DE ACO GALVANIZADO, PARA 48 DISJUNTORES DIN, 100 A | Material |  | UN | 1 | 1101.36 | 1101.36
|  |  |  | MO sem LS => | 25.4705 | LS => | 29.34 | MO com LS => | 54.81
|  |  |  | Valor do BDI => | 272.16 |  | Valor com BDI => |  | 1443.26
[6 empty] | Quant. => | 2 | Preço Total => | 2886.52
8.1.85 | Código | Banco | Descrição | Tipo |  | Und | Quant. | Valor Unit | Total
Composição | MK-COT-ELE-0135 | Próprio | QUADRO DE DISTRIBUIÇÃO DE ENERGIA EM CHAPA DE AÇO GALVANIZADO, DE SOBREPOR, COM BARRAMENTO TRIFÁSICO, PARA 36 DISJUNTORES DIN 150A - FORNECIMENTO E INSTALAÇÃO | INEL - INSTALAÇÃO ELÉTRICA/ELETRIFICAÇÃO E ILUMINAÇÃO EXTERNA |  | UN | 1 | 786.16 | 786.16
Composição Auxiliar | 88247 | SINAPI | AUXILIAR DE ELETRICISTA COM ENCARGOS COMPLEMENTARES | SEDI - SERVIÇOS DIVERSOS |  | H | 1.5233 | 20.37 | 31.02
Composição Auxiliar | 88264 | SINAPI | ELETRICISTA COM ENCARGOS COMPLEMENTARES | SEDI - SERVIÇOS DIVERSOS |  | H | 1.5233 | 25.42 | 38.72
Insumo | MK-COT-ELE-0135 | Próprio | QUADRO DE DISTRIBUICAO COM BARRAMENTO TRIFASICO, DE SOBREPOR, EM CHAPA DE ACO GALVANIZADO, PARA 36 DISJUNTORES DIN, 150 A | Material |  | UN | 1 | 716.42 | 716.42
|  |  |  | MO sem LS => | 25.4705 | LS => | 29.34 | MO com LS => | 54.81
|  |  |  | Valor do BDI => | 182.7 |  | Valor com BDI => |  | 968.86
[6 empty] | Quant. => | 1 | Preço Total => | 968.86
8.1.86 | Código | Banco | Descrição | Tipo |  | Und | Quant. | Valor Unit | Total
Composição | MK-COT-ELE-0136 | Próprio | QUADRO DE COMANDO AUTOPORTANTE, DIMENSÕES 2000X600X600MM OU SIMILAR , BASE SOLEIRA, COM BARRAMENTO 450A- FORNECIMENTO E INSTALAÇÃO | INEL - INSTALAÇÃO ELÉTRICA/ELETRIFICAÇÃO E ILUMINAÇÃO EXTERNA |  | UN | 1 | 7149.84 | 7149.84
Composição Auxiliar | 88247 | SINAPI | AUXILIAR DE ELETRICISTA COM ENCARGOS COMPLEMENTARES | SEDI - SERVIÇOS DIVERSOS |  | H | 0.6342 | 20.37 | 12.91
Composição Auxiliar | 88264 | SINAPI | ELETRICISTA COM ENCARGOS COMPLEMENTARES | SEDI - SERVIÇOS DIVERSOS |  | H | 0.6342 | 25.42 | 16.12
Insumo | MK-COT-ELE-105 | Próprio | BARRAMENTO TRIFASICO 400A-800A | Material |  | un | 1 | 1856.45 | 1856.45
Insumo | MK-COT-ELE-0136 | Próprio | QUADRO DE COMANDO AUTOPORTANTE DIMENSÕES 2000X600X600MM OU SIMILAR , BASE SOLEIRA | Material |  | UN | 1 | 5264.36 | 5264.36
|  |  |  | MO sem LS => | 10.6046 | LS => | 12.22 | MO com LS => | 22.82
|  |  |  | Valor do BDI => | 1661.62 |  | Valor com BDI => |  | 8811.46
[6 empty] | Quant. => | 1 | Preço Total => | 8811.46
8.1.87 | Código | Banco | Descrição | Tipo |  | Und | Quant. | Valor Unit | Total
Composição | 101901 | SINAPI | CONTATOR TRIPOLAR I NOMINAL 12A - FORNECIMENTO E INSTALAÇÃO. AF_10/2020 | INEL - INSTALAÇÃO ELÉTRICA/ELETRIFICAÇÃO E ILUMINAÇÃO EXTERNA |  | UN | 1 | 144.53 | 144.53
Composição Auxiliar | 88247 | SINAPI | AUXILIAR DE ELETRICISTA COM ENCARGOS COMPLEMENTARES | SEDI - SERVIÇOS DIVERSOS |  | H | 0.1428 | 20.37 | 2.9
Composição Auxiliar | 88264 | SINAPI | ELETRICISTA COM ENCARGOS COMPLEMENTARES | SEDI - SERVIÇOS DIVERSOS |  | H | 0.1428 | 25.42 | 3.62
Insumo | 00001623 | SINAPI | CONTATOR TRIPOLAR, CORRENTE DE 12 A, TENSAO NOMINAL DE *500* V, CATEGORIA AC-2 E AC-3 | Material |  | UN | 1 | 134.86 | 134.86
Insumo | 00001570 | SINAPI | TERMINAL A COMPRESSAO EM COBRE ESTANHADO PARA CABO 2,5 MM2, 1 FURO E 1 COMPRESSAO, PARA PARAFUSO DE FIXACAO M5 | Material |  | UN | 3 | 1.05 | 3.15
|  |  |  | MO sem LS => | 2.3839 | LS => | 2.75 | MO com LS => | 5.13
|  |  |  | Valor do BDI => | 33.58 |  | Valor com BDI => |  | 178.11
[6 empty] | Quant. => | 2 | Preço Total => | 356.22
8.1.88 | Código | Banco | Descrição | Tipo |  | Und | Quant. | Valor Unit | Total
Composição | MK-COT-ELE-0129 | Próprio | BOTÃO DE IMPULSÃO PLÁSTICO 22MM 1NA VERDE - FORNECIMENTO E INSTALAÇÃO | INEL - INSTALAÇÃO ELÉTRICA/ELETRIFICAÇÃO E ILUMINAÇÃO EXTERNA |  | UN | 1 | 31.04 | 31.04
Composição Auxiliar | 88264 | SINAPI | ELETRICISTA COM ENCARGOS COMPLEMENTARES | SEDI - SERVIÇOS DIVERSOS |  | H | 0.3 | 25.42 | 7.62
Composição Auxiliar | 88247 | SINAPI | AUXILIAR DE ELETRICISTA COM ENCARGOS COMPLEMENTARES | SEDI - SERVIÇOS DIVERSOS |  | H | 0.3 | 20.37 | 6.11
Insumo | MK-COT-ELE-0129 | Próprio | BOTÃO DE IMPULSÃO PLÁSTICO 22MM 1NA VERDE . | Material |  | UN | 1 | 17.31 | 17.31
|  |  |  | MO sem LS => | 5.0142 | LS => | 5.78 | MO com LS => | 10.79
|  |  |  | Valor do BDI => | 7.21 |  | Valor com BDI => |  | 38.25
[6 empty] | Quant. => | 2 | Preço Total => | 76.5
8.1.89 | Código | Banco | Descrição | Tipo |  | Und | Quant. | Valor Unit | Total
Composição | MK-COT-ELE-0130 | Próprio | BOTÃO DE IMPULSÃO PLÁSTICO 22MM 1NF VERMELHO - FORNECIMENTO E INSTALAÇÃO | INEL - INSTALAÇÃO ELÉTRICA/ELETRIFICAÇÃO E ILUMINAÇÃO EXTERNA |  | UN | 1 | 29.12 | 29.12
Composição Auxiliar | 88264 | SINAPI | ELETRICISTA COM ENCARGOS COMPLEMENTARES | SEDI - SERVIÇOS DIVERSOS |  | H | 0.3 | 25.42 | 7.62
Composição Auxiliar | 88247 | SINAPI | AUXILIAR DE ELETRICISTA COM ENCARGOS COMPLEMENTARES | SEDI - SERVIÇOS DIVERSOS |  | H | 0.3 | 20.37 | 6.11
Insumo | MK-COT-ELE-0130 | Próprio | BOTÃO DE IMPULSÃO PLÁSTICO 22MM 1NF VERMELHO | Material |  | UN | 1 | 15.39 | 15.39
|  |  |  | MO sem LS => | 5.0142 | LS => | 5.78 | MO com LS => | 10.79
|  |  |  | Valor do BDI => | 6.76 |  | Valor com BDI => |  | 35.88
[6 empty] | Quant. => | 2 | Preço Total => | 71.76
8.1.90 | Código | Banco | Descrição | Tipo |  | Und | Quant. | Valor Unit | Total
Composição | 93000 | SINAPI | CABO DE COBRE FLEXÍVEL ISOLADO, 240 MM², ANTI-CHAMA 0,6/1,0 KV, PARA REDE ENTERRADA DE DISTRIBUIÇÃO DE ENERGIA ELÉTRICA - FORNECIMENTO E INSTALAÇÃO. AF_12/2021 (AZUL) | INEL - INSTALAÇÃO ELÉTRICA/ELETRIFICAÇÃO E ILUMINAÇÃO EXTERNA |  | M | 1 | 243.48 | 243.48
Composição Auxiliar | 88247 | SINAPI | AUXILIAR DE ELETRICISTA COM ENCARGOS COMPLEMENTARES | SEDI - SERVIÇOS DIVERSOS |  | H | 0.2512 | 20.37 | 5.11
Composição Auxiliar | 88264 | SINAPI | ELETRICISTA COM ENCARGOS COMPLEMENTARES | SEDI - SERVIÇOS DIVERSOS |  | H | 0.2512 | 25.42 | 6.38
Insumo | 00001015 | SINAPI | CABO DE COBRE, FLEXIVEL, CLASSE 4 OU 5, ISOLACAO EM PVC/A, ANTICHAMA BWF-B, COBERTURA PVC-ST1, ANTICHAMA BWF-B, 1 CONDUTOR, 0,6/1 KV, SECAO NOMINAL 240 MM2 | Material |  | M | 1.015 | 228.54 | 231.96
Insumo | 00021127 | SINAPI | FITA ISOLANTE ADESIVA ANTICHAMA, USO ATE 750 V, EM ROLO DE 19 MM X 5 M | Material |  | UN | 0.009 | 3.7 | 0.03
|  |  |  | MO sem LS => | 4.1963 | LS => | 4.83 | MO com LS => | 9.03
|  |  |  | Valor do BDI => | 56.58 |  | Valor com BDI => |  | 300.06
[6 empty] | Quant. => | 50 | Preço Total => | 15003
8.1.91 | Código | Banco | Descrição | Tipo |  | Und | Quant. | Valor Unit | Total
Composição | 93000 | SINAPI | CABO DE COBRE FLEXÍVEL ISOLADO, 240 MM², ANTI-CHAMA 0,6/1,0 KV, PARA REDE ENTERRADA DE DISTRIBUIÇÃO DE ENERGIA ELÉTRICA - FORNECIMENTO E INSTALAÇÃO. AF_12/2021 (PRETO) | INEL - INSTALAÇÃO ELÉTRICA/ELETRIFICAÇÃO E ILUMINAÇÃO EXTERNA |  | M | 1 | 243.48 | 243.48
Composição Auxiliar | 88247 | SINAPI | AUXILIAR DE ELETRICISTA COM ENCARGOS COMPLEMENTARES | SEDI - SERVIÇOS DIVERSOS |  | H | 0.2512 | 20.37 | 5.11
Composição Auxiliar | 88264 | SINAPI | ELETRICISTA COM ENCARGOS COMPLEMENTARES | SEDI - SERVIÇOS DIVERSOS |  | H | 0.2512 | 25.42 | 6.38
Insumo | 00001015 | SINAPI | CABO DE COBRE, FLEXIVEL, CLASSE 4 OU 5, ISOLACAO EM PVC/A, ANTICHAMA BWF-B, COBERTURA PVC-ST1, ANTICHAMA BWF-B, 1 CONDUTOR, 0,6/1 KV, SECAO NOMINAL 240 MM2 | Material |  | M | 1.015 | 228.54 | 231.96
Insumo | 00021127 | SINAPI | FITA ISOLANTE ADESIVA ANTICHAMA, USO ATE 750 V, EM ROLO DE 19 MM X 5 M | Material |  | UN | 0.009 | 3.7 | 0.03
|  |  |  | MO sem LS => | 4.1963 | LS => | 4.83 | MO com LS => | 9.03
|  |  |  | Valor do BDI => | 56.58 |  | Valor com BDI => |  | 300.06
[6 empty] | Quant. => | 150 | Preço Total => | 45009
8.1.92 | Código | Banco | Descrição | Tipo |  | Und | Quant. | Valor Unit | Total
Composição | 92994 | SINAPI | CABO DE COBRE FLEXÍVEL ISOLADO, 120 MM², ANTI-CHAMA 0,6/1,0 KV, PARA REDE ENTERRADA DE DISTRIBUIÇÃO DE ENERGIA ELÉTRICA - FORNECIMENTO E INSTALAÇÃO. AF_12/2021 (VERDE) | INEL - INSTALAÇÃO ELÉTRICA/ELETRIFICAÇÃO E ILUMINAÇÃO EXTERNA |  | M | 1 | 123.96 | 123.96
Composição Auxiliar | 88247 | SINAPI | AUXILIAR DE ELETRICISTA COM ENCARGOS COMPLEMENTARES | SEDI - SERVIÇOS DIVERSOS |  | H | 0.145 | 20.37 | 2.95
Composição Auxiliar | 88264 | SINAPI | ELETRICISTA COM ENCARGOS COMPLEMENTARES | SEDI - SERVIÇOS DIVERSOS |  | H | 0.145 | 25.42 | 3.68
Insumo | 00001017 | SINAPI | CABO DE COBRE, FLEXIVEL, CLASSE 4 OU 5, ISOLACAO EM PVC/A, ANTICHAMA BWF-B, COBERTURA PVC-ST1, ANTICHAMA BWF-B, 1 CONDUTOR, 0,6/1 KV, SECAO NOMINAL 120 MM2 | Material |  | M | 1.015 | 115.57 | 117.3
Insumo | 00021127 | SINAPI | FITA ISOLANTE ADESIVA ANTICHAMA, USO ATE 750 V, EM ROLO DE 19 MM X 5 M | Material |  | UN | 0.009 | 3.7 | 0.03
|  |  |  | MO sem LS => | 2.4211 | LS => | 2.79 | MO com LS => | 5.21
|  |  |  | Valor do BDI => | 28.8 |  | Valor com BDI => |  | 152.76
[6 empty] | Quant. => | 50 | Preço Total => | 7638
8.1.93 | Código | Banco | Descrição | Tipo |  | Und | Quant. | Valor Unit | Total
Composição | ED-20591 | SETOP | ENTRADA DE ENERGIA SUBTERRÂNEA, TIPO F3, PADRÃO CEMIG, CARGA INSTALADA DE 95,1KVA ATÉ 114KVA, TRIFÁSICO, COM SAÍDA SUBTERRÂNEA, INCLUSIVE POSTE, CAIXA PARA MEDIDOR, DISJUNTOR, BARRAMENTO, ATERRAMENTO E ACESSÓRIOS | ED- |  | UN | 1 | 9770.53 | 9770.53
A | Código | Banco | Equipamentos | Utilização |  | Custo Operacional |  | Consumo | Custo Horário
|  |  |  | Operativa | Improdutiva | Operativa | Improdutiva
[6 empty] | (A) Total: |  |  | 0
B | Código | Banco | Mão de Obra |  |  | Unidade | Custo Unitário | Consumo | Custo Horário
[6 empty] | (B) Total: |  |  | 0
[6 empty] | Custo Horário de Execução (A) + (B): |  |  | 0
[6 empty] | (D) Produção da Equipe: |  |  | 1
[6 empty] | Custo Unitário de Execução [(A) + (B)] / (D): |  |  | 0
F | Banco | Código | Material |  |  | Unidade | Custo Unitário | Quantidade | Custo Horário
Insumo | SETOP | MATED-12613 | CABO DE COBRE NU (SEÇÃO TRANSVERSAL: 16MM2¦ NÚMEROS DE FIOS: 7¦ DIÂMETRO DOS FIOS: 1,70MM ¦CLASSE: 2A) |  |  | m | 13.34 | 6 | 80.04
Insumo | SETOP | MATED-19556 | BARRA CHATA DE COBRE ELETROLÍTICO PARA BARRAMENTO |  |  | Kg | 178.16 | 3.605 | 642.26
Insumo | SETOP | MATED-12995 | TERMINAL (APLICAÇÃO: ATERRAMENTO E CONEXÕES DE QUADROS/ PAINEIS ELÉTRICOS¦TIPO: PARAFUSO FENDIDO DE APERTO¦ACABAMENTO: LATÃO ESTANHADO¦ DERIVAÇÃO DE DIÂMETRO: 2, 5-25MM2) |  |  | un | 8.34 | 1 | 8.34
Insumo | SETOP | MATED-19401 | DISJUNTOR EM CAIXA MOLDADA (TIPO: TRIPOLAR¦ CORRENTE: 300A¦ICC: 35KA EM 380/400V¦DISPARADOR: FIXO) |  |  | un | 1083.46 | 1 | 1083.46
[6 empty] | (F)Total: |  |  | 1814.1
G | Banco | Código | Serviços |  |  | Unidade | Custo Unitário | Quantidade | Custo Horário
Atividade Auxiliar | SETOP | ED-48231 | ALVENARIA DE VEDAÇÃO COM TIJOLO CERÂMICO FURADO, ESP. 9CM, PARA REVESTIMENTO, INCLUSIVE ARGAMASSA PARA ASSENTAMENTO |  |  | m² | 45.51 | 4.2 | 191.14
Atividade Auxiliar | SETOP | ED-50727 | CHAPISCO COM ARGAMASSA, TRAÇO 1:3 (CIMENTO E AREIA), ESP. 5MM, APLICADO EM ALVENARIA/ESTRUTURA DE CONCRETO COM COLHER, PREPARO MECÂNICO |  |  | m² | 8.14 | 8.958 | 72.91
Atividade Auxiliar | SETOP | ED-50760 | REBOCO COM ARGAMASSA, TRAÇO 1:2:9 (CIMENTO, CAL E AREIA), COM ADITIVO IMPERMEABILIZANTE, ESP. 20MM, APLICAÇÃO MANUAL, PREPARO MECÂNICO |  |  | m² | 41.98 | 8.958 | 376.05
Atividade Auxiliar | SETOP | ED-49201 | CAIXA DE INSPEÇÃO EM CONCRETO, TIPO "ZC" PASSEIO, PADRÃO CEMIG, DIMENSÃO (77X67)CM, ALTURA 90CM, COM TAMPA E ARO ARTICULADO EM FERRO FUNDIDO, INCLUSIVE ESCAVAÇÃO, APILOAMENTO, LASTRO DE BRITA, REATERRO E TRANSPORTE E RETIRADA DO MATERIAL ESCAVADO (EM CAÇAMBA) |  |  | UN | 1288.99 | 1 | 1288.99
Atividade Auxiliar | SETOP | ED-49308 | ELETRODUTO DE PVC RÍGIDO ROSCÁVEL, DN 20 MM (3/4"), INCLUSIVE CONEXÕES, SUPORTES E FIXAÇÃO |  |  | M | 16.19 | 2 | 32.38
Atividade Auxiliar | SETOP | ED-49333 | ELETRODUTO DE AÇO GALVANIZADO PESADO, INCLUSIVE CONEXÕES, SUPORTES E FIXAÇÃO DN 100 (4") |  |  | M | 220.83 | 3 | 662.49
Atividade Auxiliar | SETOP | ED-49210 | CAIXA PARA MEDIÇÃO, TIPO CM-4, DIMENSÕES CONFORME PADRÃO CEMIG, EXCLUSIVE DISJUNTOR, INCLUSIVE INSTALAÇÃO |  |  | un | 696.58 | 1 | 696.58
Atividade Auxiliar | SETOP | ED-49206 | CAIXA PARA MEDIÇÃO, TIPO CM-18, DIMENSÕES CONFORME PADRÃO CEMIG, EXCLUSIVE BARRAMENTO E DISJUNTOR, INCLUSIVE INSTALAÇÃO |  |  | UN | 3023.31 | 1 | 3023.31
Atividade Auxiliar | SETOP | ED-48700 | ATERRAMENTO COM HASTES COPPERWELD, DIÂMETRO DE 5/8", COMPRIMENTO DE 240CM, EXCLUSIVE CABO E CAIXA PARA ATERRAMENTO, INCLUSIVE GRAMPO PARA HASTE E |  |  | un | 327.79 | 3 | 983.37
Atividade Auxiliar | SETOP | ED-51055 | CAIXA DE INSPEÇÃO EM PVC, DIÂMETRO DE 30CM, ALTURA DE 30CM, COM TAMPA EM FERRO FUNDIDO, EXCLUSIVE HASTE DE ATERRAMENTO, INCLUSIVE INSTALAÇÃO |  |  | un | 97.81 | 3 | 293.43
Atividade Auxiliar | SETOP | ED-50373 | ELETRICISTA COM ENCARGOS COMPLEMENTARES |  |  | hora | 25.42 | 7.3333 | 186.41
Atividade Auxiliar | SETOP | ED-50362 | AJUDANTE DE ELETRICISTA COM ENCARGOS COMPLEMENTARES |  |  | hora | 20.37 | 7.3333 | 149.37
[6 empty] | (G) Total: |  |  | 7956.43
|  |  |  | MO sem LS => | 688.7786 | LS => | 793.4 | MO com LS => | 1482.1826
|  |  |  | Valor do BDI => | 2270.67 |  | Valor com BDI => |  | 12041.2
[6 empty] | Quant. => | 1 | Preço Total => | 12041.2
8.2 |  |  | Cabeamento Estruturado | [5 empty] | 143448.05
8.2.1 |  |  | Eletrocalhas, Eletrodutos, Canaletas e Acessórios | [5 empty] | 96924.68
8.2.1.1 | Código | Banco | Descrição | Tipo |  | Und | Quant. | Valor Unit | Total
Composição | MK-COT-CAB-0026 | Próprio | CONJUNTO ELETROCALHA LISA CH. 20 C/ TAMPA - 200X100 MM, COM TAMPA, INCLUSO PARAFUSOS, ARRUELA, PORCA | 11.11 |  | M | 1 | 80.27 | 80.27
Composição Auxiliar | 88264 | SINAPI | ELETRICISTA COM ENCARGOS COMPLEMENTARES | SEDI - SERVIÇOS DIVERSOS |  | H | 0.13 | 25.42 | 3.3
Composição Auxiliar | 88247 | SINAPI | AUXILIAR DE ELETRICISTA COM ENCARGOS COMPLEMENTARES | SEDI - SERVIÇOS DIVERSOS |  | H | 0.13 | 20.37 | 2.64
Insumo | 74.05.30 | SUDECAP | PARAFUSO CABEÇA LENTILHA AUTOTRAVANTE 5/16"X1/2" | Material |  | UN | 0.67 | 0.84 | 0.56
Insumo | 74.05.31 | SUDECAP | ARRUELA LISA 5/16" | Material |  | UN | 0.67 | 0.15 | 0.1
Insumo | 74.05.32 | SUDECAP | PORCA SEXTAVADA 5/16" | Material |  | UN | 0.67 | 0.18 | 0.12
Insumo | MK-COT-CAB-0031 | Próprio | ELETROCALHA GALV LISA CH.20 COM TAMPA 200X100 MM | Material |  | M | 1 | 73.55 | 73.55
|  |  |  | MO sem LS => | 2.1702 | LS => | 2.5 | MO com LS => | 4.67
|  |  |  | Valor do BDI => | 18.65 |  | Valor com BDI => |  | 98.92
[6 empty] | Quant. => | 240 | Preço Total => | 23740.8
8.2.1.2 | Código | Banco | Descrição | Tipo |  | Und | Quant. | Valor Unit | Total
Composição | 11.11.17 | SUDECAP | MÃO FRANCESA SIMPLES 200MM P/ ELETROCALHA | ELETROCALHA |  | UN | 1 | 15.95 | 15.95
Insumo | 55.10.10 | SUDECAP | AUXILIAR BOMBEIRO/ELETRICISTA | Mão de Obra |  | H | 0.1 | 15.79 | 1.57
Insumo | 55.10.55 | SUDECAP | ELETRICISTA | Mão de Obra |  | H | 0.1 | 22.52 | 2.25
Insumo | 74.05.50 | SUDECAP | BUCHA NYLON S-10 | Material |  | UN | 2 | 0.39 | 0.78
Insumo | 74.05.47 | SUDECAP | MÃO FRANCESA SIMPLES 200MM P/ ELETROCALHA | Material |  | UN | 1 | 9.65 | 9.65
Insumo | 74.05.49 | SUDECAP | PARAFUSO CABEÇA REDONDA S-10 -6,3X50MM | Material |  | UN | 2 | 0.85 | 1.7
|  |  |  | MO sem LS => | 1.7752 | LS => | 2.04 | MO com LS => | 3.82
|  |  |  | Valor do BDI => | 3.7 |  | Valor com BDI => |  | 19.65
[6 empty] | Quant. => | 160 | Preço Total => | 3144
8.2.1.3 | Código | Banco | Descrição | Tipo |  | Und | Quant. | Valor Unit | Total
Composição | 11.11.68 | SUDECAP | TALA RETA P/ EMENDA DE ELETROCALHA 100MM | ELETROCALHA |  | UN | 1 | 11.01 | 11.01
Insumo | 55.10.55 | SUDECAP | ELETRICISTA | Mão de Obra |  | H | 0.1 | 22.52 | 2.25
Insumo | 55.10.10 | SUDECAP | AUXILIAR BOMBEIRO/ELETRICISTA | Mão de Obra |  | H | 0.1 | 15.79 | 1.57
Insumo | 74.04.87 | SUDECAP | TALA RETA P/ EMENDA DE ELETROCALHA 100MM | Material |  | UN | 1 | 2.51 | 2.51
Insumo | 74.05.31 | SUDECAP | ARRUELA LISA 5/16" | Material |  | UN | 4 | 0.15 | 0.6
Insumo | 74.05.32 | SUDECAP | PORCA SEXTAVADA 5/16" | Material |  | UN | 4 | 0.18 | 0.72
Insumo | 74.05.30 | SUDECAP | PARAFUSO CABEÇA LENTILHA AUTOTRAVANTE 5/16"X1/2" | Material |  | UN | 4 | 0.84 | 3.36
|  |  |  | MO sem LS => | 1.7752 | LS => | 2.04 | MO com LS => | 3.82
|  |  |  | Valor do BDI => | 2.55 |  | Valor com BDI => |  | 13.56
[6 empty] | Quant. => | 160 | Preço Total => | 2169.6
8.2.1.4 | Código | Banco | Descrição | Tipo |  | Und | Quant. | Valor Unit | Total
Composição | 11.11.64 | SUDECAP | TERMINAL PARA ELETROCALHA 200X100 MM | ELETROCALHA |  | UN | 1 | 10.74 | 10.74
Insumo | 55.10.55 | SUDECAP | ELETRICISTA | Mão de Obra |  | H | 0.1 | 22.52 | 2.25
Insumo | 55.10.10 | SUDECAP | AUXILIAR BOMBEIRO/ELETRICISTA | Mão de Obra |  | H | 0.1 | 15.79 | 1.57
Insumo | 74.05.31 | SUDECAP | ARRUELA LISA 5/16" | Material |  | UN | 2 | 0.15 | 0.3
Insumo | 74.04.79 | SUDECAP | TERMINAL PARA ELETROCALHA GALV. 200X100 MM | Material |  | UN | 1 | 4.58 | 4.58
Insumo | 74.05.32 | SUDECAP | PORCA SEXTAVADA 5/16" | Material |  | UN | 2 | 0.18 | 0.36
Insumo | 74.05.30 | SUDECAP | PARAFUSO CABEÇA LENTILHA AUTOTRAVANTE 5/16"X1/2" | Material |  | UN | 2 | 0.84 | 1.68
|  |  |  | MO sem LS => | 1.7752 | LS => | 2.04 | MO com LS => | 3.82
|  |  |  | Valor do BDI => | 2.49 |  | Valor com BDI => |  | 13.23
[6 empty] | Quant. => | 5 | Preço Total => | 66.15
8.2.1.5 | Código | Banco | Descrição | Tipo |  | Und | Quant. | Valor Unit | Total
Composição | 11.11.24 | SUDECAP | CURVA HORIZ. 90° C/ TAMPA P/ ELETROCALHA 200X100MM | ELETROCALHA |  | UN | 1 | 61.86 | 61.86
Insumo | 55.10.55 | SUDECAP | ELETRICISTA | Mão de Obra |  | H | 0.13 | 22.52 | 2.92
Insumo | 55.10.10 | SUDECAP | AUXILIAR BOMBEIRO/ELETRICISTA | Mão de Obra |  | H | 0.13 | 15.79 | 2.05
Insumo | 74.05.31 | SUDECAP | ARRUELA LISA 5/16" | Material |  | UN | 4 | 0.15 | 0.6
Insumo | 74.05.32 | SUDECAP | PORCA SEXTAVADA 5/16" | Material |  | UN | 4 | 0.18 | 0.72
Insumo | 74.04.44 | SUDECAP | CURVA HORIZONTAL 90° GALV. P/ ELETROC. 200X100 MM | Material |  | UN | 1 | 32.4 | 32.4
Insumo | 74.04.15 | SUDECAP | TAMPA P/ CURVA HORIZONTAL 90° P/ ELETROC. 200X100MM | Material |  | UN | 1 | 19.81 | 19.81
Insumo | 74.05.30 | SUDECAP | PARAFUSO CABEÇA LENTILHA AUTOTRAVANTE 5/16"X1/2" | Material |  | UN | 4 | 0.84 | 3.36
|  |  |  | MO sem LS => | 2.3096 | LS => | 2.66 | MO com LS => | 4.97
|  |  |  | Valor do BDI => | 14.37 |  | Valor com BDI => |  | 76.23
[6 empty] | Quant. => | 1 | Preço Total => | 76.23
8.2.1.6 | Código | Banco | Descrição | Tipo |  | Und | Quant. | Valor Unit | Total
Composição | 11.11.34 | SUDECAP | CURVA VERT. MULTI FUNÇÃO 45°/ 90° P/ ELETR. 200X100 MM | ELETROCALHA |  | UN | 1 | 80.68 | 80.68
Insumo | 55.10.10 | SUDECAP | AUXILIAR BOMBEIRO/ELETRICISTA | Mão de Obra |  | H | 0.13 | 15.79 | 2.05
Insumo | 55.10.55 | SUDECAP | ELETRICISTA | Mão de Obra |  | H | 0.13 | 22.52 | 2.92
Insumo | 74.04.52 | SUDECAP | CURVA VERT. MULTI FUNÇÃO 45°/ 90° P/ ELET. 200X100 MM | Material |  | UN | 1 | 59.95 | 59.95
Insumo | 74.04.21 | SUDECAP | TAMPA P/ CURVA VERTICAL 90° P/ ELETROC. 200X100 MM | Material |  | UN | 1 | 15.76 | 15.76
|  |  |  | MO sem LS => | 2.3096 | LS => | 2.66 | MO com LS => | 4.97
|  |  |  | Valor do BDI => | 18.75 |  | Valor com BDI => |  | 99.43
[6 empty] | Quant. => | 1 | Preço Total => | 99.43
8.2.1.7 | Código | Banco | Descrição | Tipo |  | Und | Quant. | Valor Unit | Total
Composição | 11.11.44 | SUDECAP | DERIVAÇÃO "T" HORIZ. 90° P/ ELETR. 200X100 MM | ELETROCALHA |  | UN | 1 | 102.15 | 102.15
Insumo | 55.10.10 | SUDECAP | AUXILIAR BOMBEIRO/ELETRICISTA | Mão de Obra |  | H | 0.13 | 15.79 | 2.05
Insumo | 55.10.55 | SUDECAP | ELETRICISTA | Mão de Obra |  | H | 0.13 | 22.52 | 2.92
Insumo | 74.05.31 | SUDECAP | ARRUELA LISA 5/16" | Material |  | UN | 6 | 0.15 | 0.9
Insumo | 74.04.27 | SUDECAP | TAMPA P/DERIVAÇÃO EM "T" HORIZ. 90° P/ ELET. 200X100 MM | Material |  | UN | 1 | 29.95 | 29.95
Insumo | 74.04.60 | SUDECAP | DERIVAÇÃO EM T HORIZ. 90º GALV.P/ ELET. 200X100 MM | Material |  | UN | 1 | 60.21 | 60.21
Insumo | 74.05.32 | SUDECAP | PORCA SEXTAVADA 5/16" | Material |  | UN | 6 | 0.18 | 1.08
Insumo | 74.05.30 | SUDECAP | PARAFUSO CABEÇA LENTILHA AUTOTRAVANTE 5/16"X1/2" | Material |  | UN | 6 | 0.84 | 5.04
|  |  |  | MO sem LS => | 2.3096 | LS => | 2.66 | MO com LS => | 4.97
|  |  |  | Valor do BDI => | 23.73 |  | Valor com BDI => |  | 125.88
[6 empty] | Quant. => | 2 | Preço Total => | 251.76
8.2.1.8 | Código | Banco | Descrição | Tipo |  | Und | Quant. | Valor Unit | Total
Composição | MK-COT-CAB-0030 | Próprio | DERIVAÇÃO "CRUZETA" HORIZ. 90° P/ ELETR. 200X100 MM , COM TAMPA, INCLUSO PARAFUSOS, ARRUELA, PORCA | 11.11 |  | UN | 1 | 130.6 | 130.6
Composição Auxiliar | 88264 | SINAPI | ELETRICISTA COM ENCARGOS COMPLEMENTARES | SEDI - SERVIÇOS DIVERSOS |  | H | 0.13 | 25.42 | 3.3
Composição Auxiliar | 88247 | SINAPI | AUXILIAR DE ELETRICISTA COM ENCARGOS COMPLEMENTARES | SEDI - SERVIÇOS DIVERSOS |  | H | 0.13 | 20.37 | 2.64
Insumo | 74.05.30 | SUDECAP | PARAFUSO CABEÇA LENTILHA AUTOTRAVANTE 5/16"X1/2" | Material |  | UN | 6 | 0.84 | 5.04
Insumo | 74.05.31 | SUDECAP | ARRUELA LISA 5/16" | Material |  | UN | 6 | 0.15 | 0.9
Insumo | 74.05.32 | SUDECAP | PORCA SEXTAVADA 5/16" | Material |  | UN | 6 | 0.18 | 1.08
Insumo | MK-COT-CAB-0036 | Próprio | DERIVAÇÃO "CRUZETA" HORIZ. 90° P/ ELETR. 200X100 MM, COM TAMPA | Material |  | UN | 1 | 117.64 | 117.64
|  |  |  | MO sem LS => | 2.1702 | LS => | 2.5 | MO com LS => | 4.67
|  |  |  | Valor do BDI => | 30.35 |  | Valor com BDI => |  | 160.95
[6 empty] | Quant. => | 1 | Preço Total => | 160.95
8.2.1.9 | Código | Banco | Descrição | Tipo |  | Und | Quant. | Valor Unit | Total
Composição | MK-COT-CAB-0027 | Próprio | CONJUNTO ELETROCALHA LISA CH. 20 C/ TAMPA - 50X50 MM, COM TAMPA, INCLUSO PARAFUSOS, ARRUELA, PORCA | 11.11 |  | M | 1 | 35.8 | 35.8
Composição Auxiliar | 88264 | SINAPI | ELETRICISTA COM ENCARGOS COMPLEMENTARES | SEDI - SERVIÇOS DIVERSOS |  | H | 0.13 | 25.42 | 3.3
Composição Auxiliar | 88247 | SINAPI | AUXILIAR DE ELETRICISTA COM ENCARGOS COMPLEMENTARES | SEDI - SERVIÇOS DIVERSOS |  | H | 0.13 | 20.37 | 2.64
Insumo | 74.05.30 | SUDECAP | PARAFUSO CABEÇA LENTILHA AUTOTRAVANTE 5/16"X1/2" | Material |  | UN | 0.67 | 0.84 | 0.56
Insumo | 74.05.31 | SUDECAP | ARRUELA LISA 5/16" | Material |  | UN | 0.67 | 0.15 | 0.1
Insumo | 74.05.32 | SUDECAP | PORCA SEXTAVADA 5/16" | Material |  | UN | 0.67 | 0.18 | 0.12
Insumo | MK-COT-CAB-0032 | Próprio | ELETROCALHA GALV LISA CH.20 COM TAMPA 50X50 MM | Material |  | M | 1 | 29.08 | 29.08
|  |  |  | MO sem LS => | 2.1702 | LS => | 2.5 | MO com LS => | 4.67
|  |  |  | Valor do BDI => | 8.31 |  | Valor com BDI => |  | 44.11
[6 empty] | Quant. => | 60 | Preço Total => | 2646.6
8.2.1.10 | Código | Banco | Descrição | Tipo |  | Und | Quant. | Valor Unit | Total
Composição | MK-COT-CAB-0029 | Próprio | CONJUNTO MÃO FRANCESA SIMPLES 50MM P/ ELETROCALHA, INCLUSO PARAFUSOS, ARRUELA, PORCA E BUCHAS | 11.11 |  | UN | 1 | 11.85 | 11.85
Composição Auxiliar | 88264 | SINAPI | ELETRICISTA COM ENCARGOS COMPLEMENTARES | SEDI - SERVIÇOS DIVERSOS |  | H | 0.1 | 25.42 | 2.54
Composição Auxiliar | 88247 | SINAPI | AUXILIAR DE ELETRICISTA COM ENCARGOS COMPLEMENTARES | SEDI - SERVIÇOS DIVERSOS |  | H | 0.1 | 20.37 | 2.03
Insumo | 74.05.49 | SUDECAP | PARAFUSO CABEÇA REDONDA S-10 -6,3X50MM | Material |  | UN | 2 | 0.85 | 1.7
Insumo | 74.05.50 | SUDECAP | BUCHA NYLON S-10 | Material |  | UN | 2 | 0.39 | 0.78
Insumo | MK-COT-CAB-0035 | Próprio | MÃO FRANCESA SIMPLES 50MM P/ ELETROCALHA | Material |  | un | 1 | 4.8 | 4.8
|  |  |  | MO sem LS => | 1.6683 | LS => | 1.92 | MO com LS => | 3.59
|  |  |  | Valor do BDI => | 2.75 |  | Valor com BDI => |  | 14.6
[6 empty] | Quant. => | 20 | Preço Total => | 292
8.2.1.11 | Código | Banco | Descrição | Tipo |  | Und | Quant. | Valor Unit | Total
Composição | 11.11.66 | SUDECAP | TALA RETA P/ EMENDA DE ELETROCALHA 50MM | ELETROCALHA |  | UN | 1 | 9.76 | 9.76
Insumo | 55.10.10 | SUDECAP | AUXILIAR BOMBEIRO/ELETRICISTA | Mão de Obra |  | H | 0.1 | 15.79 | 1.57
Insumo | 55.10.55 | SUDECAP | ELETRICISTA | Mão de Obra |  | H | 0.1 | 22.52 | 2.25
Insumo | 74.05.31 | SUDECAP | ARRUELA LISA 5/16" | Material |  | UN | 4 | 0.15 | 0.6
Insumo | 74.04.85 | SUDECAP | TALA RETA P/ EMENDA DE ELETROCALHA 50MM | Material |  | UN | 1 | 1.26 | 1.26
Insumo | 74.05.32 | SUDECAP | PORCA SEXTAVADA 5/16" | Material |  | UN | 4 | 0.18 | 0.72
Insumo | 74.05.30 | SUDECAP | PARAFUSO CABEÇA LENTILHA AUTOTRAVANTE 5/16"X1/2" | Material |  | UN | 4 | 0.84 | 3.36
|  |  |  | MO sem LS => | 1.7752 | LS => | 2.04 | MO com LS => | 3.82
|  |  |  | Valor do BDI => | 2.26 |  | Valor com BDI => |  | 12.02
[6 empty] | Quant. => | 40 | Preço Total => | 480.8
8.2.1.12 | Código | Banco | Descrição | Tipo |  | Und | Quant. | Valor Unit | Total
Composição | MK-COT-CAB-0032 | Próprio | TERMINAL PARA ELETROCALHA 50X50 MM, INCLUSO PARAFUSOS, ARRUELA, PORCA | INEL - INSTALAÇÃO ELÉTRICA/ELETRIFICAÇÃO E ILUMINAÇÃO EXTERNA |  | UN | 1 | 9.21 | 9.21
Composição Auxiliar | 88264 | SINAPI | ELETRICISTA COM ENCARGOS COMPLEMENTARES | SEDI - SERVIÇOS DIVERSOS |  | H | 0.1 | 25.42 | 2.54
Composição Auxiliar | 88247 | SINAPI | AUXILIAR DE ELETRICISTA COM ENCARGOS COMPLEMENTARES | SEDI - SERVIÇOS DIVERSOS |  | H | 0.1 | 20.37 | 2.03
Insumo | 74.05.30 | SUDECAP | PARAFUSO CABEÇA LENTILHA AUTOTRAVANTE 5/16"X1/2" | Material |  | UN | 2 | 0.84 | 1.68
Insumo | 74.05.31 | SUDECAP | ARRUELA LISA 5/16" | Material |  | UN | 2 | 0.15 | 0.3
Insumo | 74.05.32 | SUDECAP | PORCA SEXTAVADA 5/16" | Material |  | UN | 2 | 0.18 | 0.36
Insumo | MK-COT-CAB-0038 | Próprio | TERMINAL PARA ELETROCALHA GALV. 50X50MM | Material |  | UN | 1 | 2.3 | 2.3
|  |  |  | MO sem LS => | 1.6683 | LS => | 1.92 | MO com LS => | 3.59
|  |  |  | Valor do BDI => | 2.14 |  | Valor com BDI => |  | 11.35
[6 empty] | Quant. => | 1 | Preço Total => | 11.35
8.2.1.13 | Código | Banco | Descrição | Tipo |  | Und | Quant. | Valor Unit | Total
Composição | MK-COT-CAB-0031 | Próprio | CURVA HORIZ. 90° C/ TAMPA P/ ELETROCALHA 50X50MM, INCLUSO PARAFUSOS, ARRUELA, PORCA | INEL - INSTALAÇÃO ELÉTRICA/ELETRIFICAÇÃO E ILUMINAÇÃO EXTERNA |  | UN | 1 | 39.18 | 39.18
Composição Auxiliar | 88264 | SINAPI | ELETRICISTA COM ENCARGOS COMPLEMENTARES | SEDI - SERVIÇOS DIVERSOS |  | H | 0.13 | 25.42 | 3.3
Composição Auxiliar | 88247 | SINAPI | AUXILIAR DE ELETRICISTA COM ENCARGOS COMPLEMENTARES | SEDI - SERVIÇOS DIVERSOS |  | H | 0.13 | 20.37 | 2.64
Insumo | 74.05.30 | SUDECAP | PARAFUSO CABEÇA LENTILHA AUTOTRAVANTE 5/16"X1/2" | Material |  | UN | 4 | 0.84 | 3.36
Insumo | 74.05.31 | SUDECAP | ARRUELA LISA 5/16" | Material |  | UN | 4 | 0.15 | 0.6
Insumo | 74.05.32 | SUDECAP | PORCA SEXTAVADA 5/16" | Material |  | UN | 4 | 0.18 | 0.72
Insumo | MK-COT-CAB-0037 | Próprio | CURVA HORIZ. 90° C/ TAMPA P/ ELETROCALHA 50X50MM C/ TAMPA | Material |  | UN | 1 | 28.56 | 28.56
|  |  |  | MO sem LS => | 2.1702 | LS => | 2.5 | MO com LS => | 4.67
|  |  |  | Valor do BDI => | 9.1 |  | Valor com BDI => |  | 48.28
[6 empty] | Quant. => | 2 | Preço Total => | 96.56
8.2.1.14 | Código | Banco | Descrição | Tipo |  | Und | Quant. | Valor Unit | Total
Composição | MK-COT-CAB-0033 | Próprio | CURVA VERT. MULTI FUNÇÃO 45°/ 90° P/ ELETR. 50X50 MM, C/ TAMPA, INCLUSO PARAFUSOS, ARRUELA, PORCA | INEL - INSTALAÇÃO ELÉTRICA/ELETRIFICAÇÃO E ILUMINAÇÃO EXTERNA |  | UN | 1 | 31.47 | 31.47
Composição Auxiliar | 88264 | SINAPI | ELETRICISTA COM ENCARGOS COMPLEMENTARES | SEDI - SERVIÇOS DIVERSOS |  | H | 0.13 | 25.42 | 3.3
Composição Auxiliar | 88247 | SINAPI | AUXILIAR DE ELETRICISTA COM ENCARGOS COMPLEMENTARES | SEDI - SERVIÇOS DIVERSOS |  | H | 0.13 | 20.37 | 2.64
Insumo | MK-COT-CAB-0039 | Próprio | CURVA VERT. MULTI FUNÇÃO 45°/ 90° P/ ELET. 50x50 MM C/ TAMPA | Material |  | UN | 1 | 25.53 | 25.53
|  |  |  | MO sem LS => | 2.1702 | LS => | 2.5 | MO com LS => | 4.67
|  |  |  | Valor do BDI => | 7.31 |  | Valor com BDI => |  | 38.78
[6 empty] | Quant. => | 1 | Preço Total => | 38.78
8.2.1.15 | Código | Banco | Descrição | Tipo |  | Und | Quant. | Valor Unit | Total
Composição | 11.02.05 | SUDECAP | ELETRODUTO PVC FLEXIVEL CORRUGADO TIGREFLEX/EQUIVALENTE D= 32MM (1") | ELETRODUTO PVC FLEXIVEL CORRUGADO TIGREFLEX/EQUIVALENTE |  | M | 1 | 12.06 | 12.06
Insumo | 55.10.55 | SUDECAP | ELETRICISTA | Mão de Obra |  | H | 0.2 | 22.52 | 4.5
Insumo | 55.10.10 | SUDECAP | AUXILIAR BOMBEIRO/ELETRICISTA | Mão de Obra |  | H | 0.2 | 15.79 | 3.15
Insumo | 74.01.15 | SUDECAP | ELETRODUTO PVC FLEXIVEL CORRUGADO, COR AMARELA, DE 32 MM (1") | Material |  | M | 1.05 | 4.2 | 4.41
|  |  |  | MO sem LS => | 3.555 | LS => | 4.1 | MO com LS => | 7.65
|  |  |  | Valor do BDI => | 2.8 |  | Valor com BDI => |  | 14.86
[6 empty] | Quant. => | 300 | Preço Total => | 4458
8.2.1.16 | Código | Banco | Descrição | Tipo |  | Und | Quant. | Valor Unit | Total
Composição | MK-COT-ELE-0109 | Próprio | ELETRODUTO FLEXÍVEL CORRUGADO, PEAD, DN 32MM - FORNECIMENTO E INSTALAÇÃO - KANAFLEX OU EQUIVALENTE | INEL - INSTALAÇÃO ELÉTRICA/ELETRIFICAÇÃO E ILUMINAÇÃO EXTERNA |  | M | 1 | 11.17 | 11.17
Composição Auxiliar | 88247 | SINAPI | AUXILIAR DE ELETRICISTA COM ENCARGOS COMPLEMENTARES | SEDI - SERVIÇOS DIVERSOS |  | H | 0.1721 | 20.37 | 3.5
Composição Auxiliar | 88264 | SINAPI | ELETRICISTA COM ENCARGOS COMPLEMENTARES | SEDI - SERVIÇOS DIVERSOS |  | H | 0.1721 | 25.42 | 4.37
Insumo | MK-COT-ELE-0109 | Próprio | ELETRODUTO FLEXÍVEL CORRUGADO, PEAD, DN 32" - KANAFLEX OU EQUIVALENTE | Material |  | M | 1 | 3.3 | 3.3
|  |  |  | MO sem LS => | 2.8765 | LS => | 3.31 | MO com LS => | 6.19
|  |  |  | Valor do BDI => | 2.59 |  | Valor com BDI => |  | 13.76
[6 empty] | Quant. => | 200 | Preço Total => | 2752
8.2.1.17 | Código | Banco | Descrição | Tipo |  | Und | Quant. | Valor Unit | Total
Composição | MK-CMP-CX - 0002 | Próprio | CAIXA ENTERRADA ELÉTRICA RETANGULAR, EM ALVENARIA COM TIJOLOS CERÂMICOS MACIÇOS, FUNDO COM BRITA, DIMENSÕES INTERNAS: 0,2X0,2M, INCLUSIVE TAMPA EM FERRO FUNDIDO - FORNECIMENTO E INSTALAÇÃO | INEL - INSTALAÇÃO ELÉTRICA/ELETRIFICAÇÃO E ILUMINAÇÃO EXTERNA |  | UN | 1 | 203 | 203
Composição Auxiliar | 87316 | SINAPI | ARGAMASSA TRAÇO 1:4 (EM VOLUME DE CIMENTO E AREIA GROSSA ÚMIDA) PARA CHAPISCO CONVENCIONAL, PREPARO MECÂNICO COM BETONEIRA 400 L. AF_08/2019 | SEDI - SERVIÇOS DIVERSOS |  | m³ | 0.0039 | 483.33 | 1.88
Composição Auxiliar | 88309 | SINAPI | PEDREIRO COM ENCARGOS COMPLEMENTARES | SEDI - SERVIÇOS DIVERSOS |  | H | 1.2686 | 25.14 | 31.89
Composição Auxiliar | 88316 | SINAPI | SERVENTE COM ENCARGOS COMPLEMENTARES | SEDI - SERVIÇOS DIVERSOS |  | H | 0.9967 | 18.02 | 17.96
Composição Auxiliar | 97734 | SINAPI | PEÇA RETANGULAR PRÉ-MOLDADA, VOLUME DE CONCRETO DE 10 A 30 LITROS, TAXA DE AÇO APROXIMADA DE 30KG/M³. AF_01/2018 | FUES - FUNDAÇÕES E ESTRUTURAS |  | m³ | 0.0175 | 2802.11 | 49.03
Composição Auxiliar | 100475 | SINAPI | ARGAMASSA TRAÇO 1:3 (EM VOLUME DE CIMENTO E AREIA MÉDIA ÚMIDA) COM ADIÇÃO DE IMPERMEABILIZANTE, PREPARO MECÂNICO COM BETONEIRA 400 L. AF_08/2019 | SEDI - SERVIÇOS DIVERSOS |  | m³ | 0.0278 | 697.41 | 19.38
Composição Auxiliar | 101619 | SINAPI | PREPARO DE FUNDO DE VALA COM LARGURA MENOR QUE 1,5 M, COM CAMADA DE BRITA, LANÇAMENTO MANUAL. AF_08/2020 | MOVT - MOVIMENTO DE TERRA |  | m³ | 0.036 | 267.74 | 9.63
Insumo | 00007258 | SINAPI | TIJOLO CERAMICO MACICO COMUM *5 X 10 X 20* CM (L X A X C) | Material |  | UN | 38.691 | 0.66 | 25.53
Insumo | MK-COT-ELE-94 | Próprio | TAMPÃO DE FERRO FUNDIDO ARTICULADO 20X20CM | Material |  | UN | 1 | 47.7 | 47.7
|  |  |  | MO sem LS => | 32.5201 | LS => | 37.46 | MO com LS => | 69.98
|  |  |  | Valor do BDI => | 47.17 |  | Valor com BDI => |  | 250.17
[6 empty] | Quant. => | 4 | Preço Total => | 1000.68
8.2.1.18 | Código | Banco | Descrição | Tipo |  | Und | Quant. | Valor Unit | Total
Composição | MK-CMP-CX - 0001 | Próprio | CAIXA DE PASSAGEM DE EMBUTIR, PVC, 15X15 COM PLACA CEGA - FORNECIMENTO E INSTALAÇÃO | INEL - INSTALAÇÃO ELÉTRICA/ELETRIFICAÇÃO E ILUMINAÇÃO EXTERNA |  | UN | 1 | 71.53 | 71.53
Composição Auxiliar | 88264 | SINAPI | ELETRICISTA COM ENCARGOS COMPLEMENTARES | SEDI - SERVIÇOS DIVERSOS |  | H | 0.3 | 25.42 | 7.62
Composição Auxiliar | 88309 | SINAPI | PEDREIRO COM ENCARGOS COMPLEMENTARES | SEDI - SERVIÇOS DIVERSOS |  | H | 0.5 | 25.14 | 12.57
Composição Auxiliar | 88316 | SINAPI | SERVENTE COM ENCARGOS COMPLEMENTARES | SEDI - SERVIÇOS DIVERSOS |  | H | 0.5 | 18.02 | 9.01
Insumo | 00039811 | SINAPI | CAIXA DE PASSAGEM ELETRICA DE PAREDE, DE EMBUTIR, EM PVC, COM TAMPA APARAFUSADA, DIMENSOES 150 X 150 X *75* MM | Material |  | UN | 1 | 42.33 | 42.33
|  |  |  | MO sem LS => | 10.6464 | LS => | 12.26 | MO com LS => | 22.91
|  |  |  | Valor do BDI => | 16.62 |  | Valor com BDI => |  | 88.15
[6 empty] | Quant. => | 52 | Preço Total => | 4583.8
8.2.1.19 | Código | Banco | Descrição | Tipo |  | Und | Quant. | Valor Unit | Total
Composição | MK-COT-CAB-0024 | Próprio | CONJUNTO COM 01 SAIDA HDMI, COM PLACA 4"X2" - 01 POSTO, SUPORTE, MODULO E PLACA | INEL - INSTALAÇÃO ELÉTRICA/ELETRIFICAÇÃO E ILUMINAÇÃO EXTERNA |  | un | 1 | 50.72 | 50.72
Composição Auxiliar | ED-5614 | SETOP | SUPORTE PARA PLACA 4"X2" PARA TRÊS (3) MÓDULOS, INCLUSIVE PARAFUSOS PARA FIXAÇÃO, FORNECIMENTO E INSTALAÇÃO, EXCLUSIVE PLACA E MÓDULO | ED- |  | un | 1 | 4.96 | 4.96
Composição Auxiliar | ED-50362 | SETOP | AJUDANTE DE ELETRICISTA COM ENCARGOS COMPLEMENTARES | ED- |  | hora | 0.2619 | 20.37 | 5.33
Composição Auxiliar | ED-50373 | SETOP | ELETRICISTA COM ENCARGOS COMPLEMENTARES | ED- |  | hora | 0.2619 | 25.42 | 6.65
Insumo | MK-COT-CAB-0029 | Próprio | ESPELHO 4 X 2" COM MÓDULO HDMI | Material |  | UN | 1 | 33.78 | 33.78
|  |  |  | MO sem LS => | 5.5718 | LS => | 6.42 | MO com LS => | 11.99
|  |  |  | Valor do BDI => | 11.78 |  | Valor com BDI => |  | 62.5
[6 empty] | Quant. => | 13 | Preço Total => | 812.5
8.2.1.20 | Código | Banco | Descrição | Tipo |  | Und | Quant. | Valor Unit | Total
Composição | MK-COT-CAB-0023 | Próprio | CONJUNTO COM 02 SAÍDA HDMI E RJ-45, COM PLACA 4"X2" - 02 POSTO, SUPORTE, MODULO E PLACA | INEL - INSTALAÇÃO ELÉTRICA/ELETRIFICAÇÃO E ILUMINAÇÃO EXTERNA |  | un | 1 | 76.84 | 76.84
Composição Auxiliar | ED-5614 | SETOP | SUPORTE PARA PLACA 4"X2" PARA TRÊS (3) MÓDULOS, INCLUSIVE PARAFUSOS PARA FIXAÇÃO, FORNECIMENTO E INSTALAÇÃO, EXCLUSIVE PLACA E MÓDULO | ED- |  | un | 1 | 4.96 | 4.96
Composição Auxiliar | ED-50362 | SETOP | AJUDANTE DE ELETRICISTA COM ENCARGOS COMPLEMENTARES | ED- |  | hora | 0.2619 | 20.37 | 5.33
Composição Auxiliar | ED-50373 | SETOP | ELETRICISTA COM ENCARGOS COMPLEMENTARES | ED- |  | hora | 0.2619 | 25.42 | 6.65
Insumo | MK-COT-ELE-0126 | Próprio | ESPELHO 4 X 2" COM MÓDULOS RJ45 E HDMI | Material |  | UN | 1 | 59.9 | 59.9
|  |  |  | MO sem LS => | 5.5718 | LS => | 6.42 | MO com LS => | 11.99
|  |  |  | Valor do BDI => | 17.85 |  | Valor com BDI => |  | 94.69
[6 empty] | Quant. => | 13 | Preço Total => | 1230.97
8.2.1.21 | Código | Banco | Descrição | Tipo |  | Und | Quant. | Valor Unit | Total
Composição | ED-15752 | SETOP | CONJUNTO DE UMA (1) TOMADA DE DADOS ( CONECTOR RJ45 CAT.6E), COM PLACA 4"X2" DE UM (1) POSTO, INCLUSIVE FORNECIMENTO, INSTALAÇÃO, SUPORTE, MÓDULO E | ED- |  | un | 1 | 35.88 | 35.88
A | Código | Banco | Equipamentos | Utilização |  | Custo Operacional |  | Consumo | Custo Horário
|  |  |  | Operativa | Improdutiva | Operativa | Improdutiva
[6 empty] | (A) Total: |  |  | 0
B | Código | Banco | Mão de Obra |  |  | Unidade | Custo Unitário | Consumo | Custo Horário
[6 empty] | (B) Total: |  |  | 0
[6 empty] | Custo Horário de Execução (A) + (B): |  |  | 0
[6 empty] | (D) Produção da Equipe: |  |  | 1
[6 empty] | Custo Unitário de Execução [(A) + (B)] / (D): |  |  | 0
F | Banco | Código | Material |  |  | Unidade | Custo Unitário | Quantidade | Custo Horário
[6 empty] | (F)Total: |  |  | 0
G | Banco | Código | Serviços |  |  | Unidade | Custo Unitário | Quantidade | Custo Horário
Atividade Auxiliar | SETOP | ED-5631 | MÓDULO PARA REDE (CONECTOR RJ45 CAT.6E), INCLUSIVE FORNECIMENTO E INSTALAÇÃO, EXCLUSIVE PLACA E SUPORTE |  |  | un | 27.03 | 1 | 27.03
Atividade Auxiliar | SETOP | ED-5620 | PLACA 4"X2" PARA UM (1) MÓDULO, INCLUSIVE FORNECIMENTO E INSTALAÇÃO, EXCLUSIVE SUPORTE E MÓDULO |  |  | UN | 3.89 | 1 | 3.89
Atividade Auxiliar | SETOP | ED-5614 | SUPORTE PARA PLACA 4"X2" PARA TRÊS (3) MÓDULOS, INCLUSIVE PARAFUSOS PARA FIXAÇÃO, FORNECIMENTO E INSTALAÇÃO, EXCLUSIVE PLACA E MÓDULO |  |  | un | 4.96 | 1 | 4.96
[6 empty] | (G) Total: |  |  | 35.88
|  |  |  | MO sem LS => | 5.8191 | LS => | 6.7 | MO com LS => | 12.522
|  |  |  | Valor do BDI => | 8.33 |  | Valor com BDI => |  | 44.21
[6 empty] | Quant. => | 52 | Preço Total => | 2298.92
8.2.1.22 | Código | Banco | Descrição | Tipo |  | Und | Quant. | Valor Unit | Total
Composição | ED-15762 | SETOP | CONJUNTO DE DUAS (2) TOMADAS DE DADOS ( CONECTOR RJ45 CAT.6E), COM PLACA 4"X2" DE DOIS (2) POSTOS, INCLUSIVE FORNECIMENTO, INSTALAÇÃO, SUPORTE, MÓDULO E | ED- |  | un | 1 | 63.31 | 63.31
A | Código | Banco | Equipamentos | Utilização |  | Custo Operacional |  | Consumo | Custo Horário
|  |  |  | Operativa | Improdutiva | Operativa | Improdutiva
[6 empty] | (A) Total: |  |  | 0
B | Código | Banco | Mão de Obra |  |  | Unidade | Custo Unitário | Consumo | Custo Horário
[6 empty] | (B) Total: |  |  | 0
[6 empty] | Custo Horário de Execução (A) + (B): |  |  | 0
[6 empty] | (D) Produção da Equipe: |  |  | 1
[6 empty] | Custo Unitário de Execução [(A) + (B)] / (D): |  |  | 0
F | Banco | Código | Material |  |  | Unidade | Custo Unitário | Quantidade | Custo Horário
[6 empty] | (F)Total: |  |  | 0
G | Banco | Código | Serviços |  |  | Unidade | Custo Unitário | Quantidade | Custo Horário
Atividade Auxiliar | SETOP | ED-5631 | MÓDULO PARA REDE (CONECTOR RJ45 CAT.6E), INCLUSIVE FORNECIMENTO E INSTALAÇÃO, EXCLUSIVE PLACA E SUPORTE |  |  | un | 27.03 | 2 | 54.06
Atividade Auxiliar | SETOP | ED-5621 | PLACA 4"X2" PARA DOIS (2) MÓDULOS, INCLUSIVE FORNECIMENTO E INSTALAÇÃO, EXCLUSIVE SUPORTE E MÓDULO |  |  | un | 4.29 | 1 | 4.29
Atividade Auxiliar | SETOP | ED-5614 | SUPORTE PARA PLACA 4"X2" PARA TRÊS (3) MÓDULOS, INCLUSIVE PARAFUSOS PARA FIXAÇÃO, FORNECIMENTO E INSTALAÇÃO, EXCLUSIVE PLACA E MÓDULO |  |  | un | 4.96 | 1 | 4.96
[6 empty] | (G) Total: |  |  | 63.31
|  |  |  | MO sem LS => | 10.2 | LS => | 11.75 | MO com LS => | 21.9493
|  |  |  | Valor do BDI => | 14.71 |  | Valor com BDI => |  | 78.02
[6 empty] | Quant. => | 7 | Preço Total => | 546.14
8.2.1.23 | Código | Banco | Descrição | Tipo |  | Und | Quant. | Valor Unit | Total
Composição | MK-COT-CAB-0025 | Próprio | CONJUNTO DE DUAS (2) TOMADAS DE DADOS ( CONECTOR RJ45 CAT.6E), COM PLACA 4"X2" DE DOIS (2) POSTOS, INCLUSIVE FORNECIMENTO, INSTALAÇÃO, SUPORTE, MÓDULO E PLACA EM AUMÍNIO - EMBUTIDO NO PISO | ED- |  | un | 1 | 85.4 | 85.4
Composição Auxiliar | ED-5631 | SETOP | MÓDULO PARA REDE (CONECTOR RJ45 CAT.6E), INCLUSIVE FORNECIMENTO E INSTALAÇÃO, EXCLUSIVE PLACA E SUPORTE | ED- |  | un | 2 | 27.03 | 54.06
Composição Auxiliar | ED-5614 | SETOP | SUPORTE PARA PLACA 4"X2" PARA TRÊS (3) MÓDULOS, INCLUSIVE PARAFUSOS PARA FIXAÇÃO, FORNECIMENTO E INSTALAÇÃO, EXCLUSIVE PLACA E MÓDULO | ED- |  | un | 1 | 4.96 | 4.96
Insumo | MK-COT-CAB-0030 | Próprio | PLACA 4"X2" PARA DOIS (2) MÓDULOS EM ALUMÍNIO | Material |  | UN | 1 | 26.38 | 26.38
|  |  |  | MO sem LS => | 9.954 | LS => | 11.47 | MO com LS => | 21.42
|  |  |  | Valor do BDI => | 19.84 |  | Valor com BDI => |  | 105.24
[6 empty] | Quant. => | 6 | Preço Total => | 631.44
8.2.1.24 | Código | Banco | Descrição | Tipo |  | Und | Quant. | Valor Unit | Total
Composição | ED-48365 | SETOP | CABO UTP 4 PARES CATEGORIA 6 COM REVESTIMENTO EXTERNO NÃO PROPAGANTE A CHAMA | ED- |  | m | 1 | 8.59 | 8.59
A | Código | Banco | Equipamentos | Utilização |  | Custo Operacional |  | Consumo | Custo Horário
|  |  |  | Operativa | Improdutiva | Operativa | Improdutiva
[6 empty] | (A) Total: |  |  | 0
B | Código | Banco | Mão de Obra |  |  | Unidade | Custo Unitário | Consumo | Custo Horário
[6 empty] | (B) Total: |  |  | 0
[6 empty] | Custo Horário de Execução (A) + (B): |  |  | 0
[6 empty] | (D) Produção da Equipe: |  |  | 1
[6 empty] | Custo Unitário de Execução [(A) + (B)] / (D): |  |  | 0
F | Banco | Código | Material |  |  | Unidade | Custo Unitário | Quantidade | Custo Horário
Insumo | SETOP | MATED-12099 | CABO UTP (CATEGORIA: 6¦ TIPO: TRANÇADO¦DIÂMETRO CONDUTOR: 0,57MM[BWG23]¦ NÚMERO DE CONDUTORES: 8¦ISOLAMENTO: ANTI-CHAMA¦ MASSA LINEAR*: 0,042)* VALORES REFERENCIAIS APROXIMADOS |  |  | m | 3.56 | 1 | 3.56
[6 empty] | (F)Total: |  |  | 3.56
G | Banco | Código | Serviços |  |  | Unidade | Custo Unitário | Quantidade | Custo Horário
Atividade Auxiliar | SETOP | ED-50362 | AJUDANTE DE ELETRICISTA COM ENCARGOS COMPLEMENTARES |  |  | hora | 20.37 | 0.11 | 2.24
Atividade Auxiliar | SETOP | ED-50373 | ELETRICISTA COM ENCARGOS COMPLEMENTARES |  |  | hora | 25.42 | 0.11 | 2.79
[6 empty] | (G) Total: |  |  | 5.03
|  |  |  | MO sem LS => | 1.84 | LS => | 2.12 | MO com LS => | 3.9595
|  |  |  | Valor do BDI => | 1.99 |  | Valor com BDI => |  | 10.58
[6 empty] | Quant. => | 4000 | Preço Total => | 42320
8.2.1.25 | Código | Banco | Descrição | Tipo |  | Und | Quant. | Valor Unit | Total
Composição | ED-49187 | SETOP | CAIXA DE LIGAÇÃO/PASSAGEM EM PVC RÍGIDO PARA ELETRODUTO, DIMENSÕES 4"X2", EMBUTIDA EM ALVENARIA - FORNECIMENTO E INSTALAÇÃO | ED- |  | un | 1 | 8.91 | 8.91
A | Código | Banco | Equipamentos | Utilização |  | Custo Operacional |  | Consumo | Custo Horário
|  |  |  | Operativa | Improdutiva | Operativa | Improdutiva
[6 empty] | (A) Total: |  |  | 0
B | Código | Banco | Mão de Obra |  |  | Unidade | Custo Unitário | Consumo | Custo Horário
[6 empty] | (B) Total: |  |  | 0
[6 empty] | Custo Horário de Execução (A) + (B): |  |  | 0
[6 empty] | (D) Produção da Equipe: |  |  | 1
[6 empty] | Custo Unitário de Execução [(A) + (B)] / (D): |  |  | 0
F | Banco | Código | Material |  |  | Unidade | Custo Unitário | Quantidade | Custo Horário
Insumo | SETOP | MATED-11826 | CAIXA DE LIGAÇÃO PARA ELETRODUTO FLEXÍVEL( APLICAÇÃO: EMBUTIR¦ MATERIAL: PVC¦ALTURA: 4[ 110MM]¦LARGURA: 2[70MM]¦ PROFUNDIDADE*: 47MM¦ FORMATO: RETANGULAR)* MEDIDAS REFERENCIAIS APROXIMADAS |  |  | un | 1.37 | 1 | 1.37
[6 empty] | (F)Total: |  |  | 1.37
G | Banco | Código | Serviços |  |  | Unidade | Custo Unitário | Quantidade | Custo Horário
Atividade Auxiliar | SETOP | ED-48302 | ARGAMASSA, TRAÇO 1:3 (CIMENTO E AREIA), PREPARO MECÂNICO |  |  | m³ | 540.91 | 0.0007419 | 0.4
Atividade Auxiliar | SETOP | ED-50381 | PEDREIRO COM ENCARGOS COMPLEMENTARES |  |  | hora | 25.14 | 0.20952 | 5.26
Atividade Auxiliar | SETOP | ED-50367 | SERVENTE COM ENCARGOS COMPLEMENTARES |  |  | hora | 18.02 | 0.10476 | 1.88
[6 empty] | (G) Total: |  |  | 7.54
|  |  |  | MO sem LS => | 2.6433 | LS => | 3.05 | MO com LS => | 5.6881
|  |  |  | Valor do BDI => | 2.07 |  | Valor com BDI => |  | 10.98
[6 empty] | Quant. => | 91 | Preço Total => | 999.18
8.2.1.26 | Código | Banco | Descrição | Tipo |  | Und | Quant. | Valor Unit | Total
Composição | MK-COT-CAB-0020 | Próprio | CABO HDMI PARA RETROPROJETOR - 10 METROS | 79 |  | UN | 1 | 87.22 | 87.22
Composição Auxiliar | 88264 | SINAPI | ELETRICISTA COM ENCARGOS COMPLEMENTARES | SEDI - SERVIÇOS DIVERSOS |  | H | 0.051 | 25.42 | 1.29
Composição Auxiliar | 88247 | SINAPI | AUXILIAR DE ELETRICISTA COM ENCARGOS COMPLEMENTARES | SEDI - SERVIÇOS DIVERSOS |  | H | 0.051 | 20.37 | 1.03
Insumo | MK-COT-CAB-0020 | Próprio | CABO HDMI PARA RETROPROJETOR - 10 METROS | Equipamento |  | UN | 1 | 84.9 | 84.9
|  |  |  | MO sem LS => | 0.84576 | LS => | 0.97 | MO com LS => | 1.82
|  |  |  | Valor do BDI => | 20.26 |  | Valor com BDI => |  | 107.48
[6 empty] | Quant. => | 13 | Preço Total => | 1397.24
8.2.1.27 | Código | Banco | Descrição | Tipo |  | Und | Quant. | Valor Unit | Total
Composição | MK-COT-CAB-0021 | Próprio | MOLDURA PLÁSTICA SIMPLES PARA HDMI BRANCO | 79 |  | UN | 1 | 19.32 | 19.32
Composição Auxiliar | 88264 | SINAPI | ELETRICISTA COM ENCARGOS COMPLEMENTARES | SEDI - SERVIÇOS DIVERSOS |  | H | 0.051 | 25.42 | 1.29
Composição Auxiliar | 88247 | SINAPI | AUXILIAR DE ELETRICISTA COM ENCARGOS COMPLEMENTARES | SEDI - SERVIÇOS DIVERSOS |  | H | 0.051 | 20.37 | 1.03
Insumo | MK-COT-CAB-0021 | Próprio | MOLDURA PLÁSTICA SIMPLES PARA HDMI BRANCO | Equipamento |  | UN | 1 | 17 | 17
|  |  |  | MO sem LS => | 0.84576 | LS => | 0.97 | MO com LS => | 1.82
|  |  |  | Valor do BDI => | 4.48 |  | Valor com BDI => |  | 23.8
[6 empty] | Quant. => | 26 | Preço Total => | 618.8
8.2.2 |  |  | Equipamentos | [5 empty] | 21664.89
8.2.2.1 | Código | Banco | Descrição | Tipo |  | Und | Quant. | Valor Unit | Total
Composição | MK-COT-CAB-0004 | Próprio | RACK PISO 44U 1200MM 19 PRETO PORTA FRONTAL COM VISOR DE AC. - FORNECIMENTO E INSTALAÇÃO | 59 |  | UN | 1 | 2740.14 | 2740.14
Composição Auxiliar | 88266 | SINAPI | ELETROTÉCNICO COM ENCARGOS COMPLEMENTARES | SEDI - SERVIÇOS DIVERSOS |  | H | 1.195 | 36.8 | 43.97
Composição Auxiliar | 88243 | SINAPI | AJUDANTE ESPECIALIZADO COM ENCARGOS COMPLEMENTARES | SEDI - SERVIÇOS DIVERSOS |  | H | 1.195 | 19.92 | 23.8
Insumo | MK-COT-CAB-0004 | Próprio | RACK PISO 44U 1200mm 19" PRETO PORTA FRONTAL COM VISOR DE ACRILICO | Equipamento |  | UN | 1 | 2672.37 | 2672.37
|  |  |  | MO sem LS => | 26.1304 | LS => | 30.1 | MO com LS => | 56.23
|  |  |  | Valor do BDI => | 636.8 |  | Valor com BDI => |  | 3376.94
[6 empty] | Quant. => | 1 | Preço Total => | 3376.94
8.2.2.2 | Código | Banco | Descrição | Tipo |  | Und | Quant. | Valor Unit | Total
Composição | MK-COT-CAB-0002 | Próprio | BANDEJA DESLIZANTE PARA RACK 19" - FORNECIMENTO E INSTALAÇÃO | 59 |  | UN | 1 | 149.13 | 149.13
Composição Auxiliar | 88247 | SINAPI | AUXILIAR DE ELETRICISTA COM ENCARGOS COMPLEMENTARES | SEDI - SERVIÇOS DIVERSOS |  | H | 0.327 | 20.37 | 6.66
Insumo | MK-COT-CAB-0002 | Próprio | BANDEJA DESLIZANTE 400mm 1U RACK 19" | Equipamento |  | UN | 1 | 142.47 | 142.47
|  |  |  | MO sem LS => | 2.3468 | LS => | 2.7 | MO com LS => | 5.05
|  |  |  | Valor do BDI => | 34.65 |  | Valor com BDI => |  | 183.78
[6 empty] | Quant. => | 1 | Preço Total => | 183.78
8.2.2.3 | Código | Banco | Descrição | Tipo |  | Und | Quant. | Valor Unit | Total
Composição | ED-48373 | SETOP | PATCH PANEL 24 POSIÇÕES, CATEGORIA COM GUIA TRASEIRO | ED- |  | cj | 1 | 1329.62 | 1329.62
A | Código | Banco | Equipamentos | Utilização |  | Custo Operacional |  | Consumo | Custo Horário
|  |  |  | Operativa | Improdutiva | Operativa | Improdutiva
[6 empty] | (A) Total: |  |  | 0
B | Código | Banco | Mão de Obra |  |  | Unidade | Custo Unitário | Consumo | Custo Horário
[6 empty] | (B) Total: |  |  | 0
[6 empty] | Custo Horário de Execução (A) + (B): |  |  | 0
[6 empty] | (D) Produção da Equipe: |  |  | 1
[6 empty] | Custo Unitário de Execução [(A) + (B)] / (D): |  |  | 0
F | Banco | Código | Material |  |  | Unidade | Custo Unitário | Quantidade | Custo Horário
Insumo | SETOP | MATED-12105 | PATCH PANEL 24 POSIÇÕES, CATEGORIA 6, COM GUIA TRASEIRO |  |  | un | 963.3 | 1 | 963.3
[6 empty] | (F)Total: |  |  | 963.3
G | Banco | Código | Serviços |  |  | Unidade | Custo Unitário | Quantidade | Custo Horário
Atividade Auxiliar | SETOP | ED-50362 | AJUDANTE DE ELETRICISTA COM ENCARGOS COMPLEMENTARES |  |  | hora | 20.37 | 8 | 162.96
Atividade Auxiliar | SETOP | ED-50373 | ELETRICISTA COM ENCARGOS COMPLEMENTARES |  |  | hora | 25.42 | 8 | 203.36
[6 empty] | (G) Total: |  |  | 366.32
|  |  |  | MO sem LS => | 133.8173 | LS => | 154.14 | MO com LS => | 287.9615
|  |  |  | Valor do BDI => | 309 |  | Valor com BDI => |  | 1638.62
[6 empty] | Quant. => | 1 | Preço Total => | 1638.62
8.2.2.4 | Código | Banco | Descrição | Tipo |  | Und | Quant. | Valor Unit | Total
Composição | ED-48374 | SETOP | PATCH PANEL 48 POSIÇÕES, CATEGORIA COM GUIA TRASEIRO | ED- |  | cj | 1 | 1716.48 | 1716.48
A | Código | Banco | Equipamentos | Utilização |  | Custo Operacional |  | Consumo | Custo Horário
|  |  |  | Operativa | Improdutiva | Operativa | Improdutiva
[6 empty] | (A) Total: |  |  | 0
B | Código | Banco | Mão de Obra |  |  | Unidade | Custo Unitário | Consumo | Custo Horário
[6 empty] | (B) Total: |  |  | 0
[6 empty] | Custo Horário de Execução (A) + (B): |  |  | 0
[6 empty] | (D) Produção da Equipe: |  |  | 1
[6 empty] | Custo Unitário de Execução [(A) + (B)] / (D): |  |  | 0
F | Banco | Código | Material |  |  | Unidade | Custo Unitário | Quantidade | Custo Horário
Insumo | SETOP | MATED-12106 | PATCH PANEL 48 POSIÇÕES, CATEGORIA 6, COM GUIA TRASEIRO |  |  | un | 1350.16 | 1 | 1350.16
[6 empty] | (F)Total: |  |  | 1350.16
G | Banco | Código | Serviços |  |  | Unidade | Custo Unitário | Quantidade | Custo Horário
Atividade Auxiliar | SETOP | ED-50362 | AJUDANTE DE ELETRICISTA COM ENCARGOS COMPLEMENTARES |  |  | hora | 20.37 | 8 | 162.96
Atividade Auxiliar | SETOP | ED-50373 | ELETRICISTA COM ENCARGOS COMPLEMENTARES |  |  | hora | 25.42 | 8 | 203.36
[6 empty] | (G) Total: |  |  | 366.32
|  |  |  | MO sem LS => | 133.8173 | LS => | 154.14 | MO com LS => | 287.9615
|  |  |  | Valor do BDI => | 398.9 |  | Valor com BDI => |  | 2115.38
[6 empty] | Quant. => | 1 | Preço Total => | 2115.38
8.2.2.5 | Código | Banco | Descrição | Tipo |  | Und | Quant. | Valor Unit | Total
Composição | MK-COT-CAB-0003 | Próprio | DISTRIBUIDOR INTERNO OPTICO DIO 24 FIBRAS - FORNECIMENTO E INSTALAÇÃO | 59 |  | UN | 1 | 669.71 | 669.71
Composição Auxiliar | 88266 | SINAPI | ELETROTÉCNICO COM ENCARGOS COMPLEMENTARES | SEDI - SERVIÇOS DIVERSOS |  | H | 2.146 | 36.8 | 78.97
Composição Auxiliar | 88243 | SINAPI | AJUDANTE ESPECIALIZADO COM ENCARGOS COMPLEMENTARES | SEDI - SERVIÇOS DIVERSOS |  | H | 2.146 | 19.92 | 42.74
Insumo | MK-COT-CAB-0003 | Próprio | DISTRIBUIDOR INTERNO OPTICO DIO 24 FIBRAS ODF FULL JZ-1823 APC | Equipamento |  | UN | 1 | 548 | 548
|  |  |  | MO sem LS => | 46.926 | LS => | 54.05 | MO com LS => | 100.98
|  |  |  | Valor do BDI => | 155.64 |  | Valor com BDI => |  | 825.35
[6 empty] | Quant. => | 1 | Preço Total => | 825.35
8.2.2.6 | Código | Banco | Descrição | Tipo |  | Und | Quant. | Valor Unit | Total
Composição | ED-48377 | SETOP | ORGANIZADOR DE CABOS DE 1U PARA RACK 19" (GUIA FRONTAL) | ED- |  | cj | 1 | 132.78 | 132.78
A | Código | Banco | Equipamentos | Utilização |  | Custo Operacional |  | Consumo | Custo Horário
|  |  |  | Operativa | Improdutiva | Operativa | Improdutiva
[6 empty] | (A) Total: |  |  | 0
B | Código | Banco | Mão de Obra |  |  | Unidade | Custo Unitário | Consumo | Custo Horário
[6 empty] | (B) Total: |  |  | 0
[6 empty] | Custo Horário de Execução (A) + (B): |  |  | 0
[6 empty] | (D) Produção da Equipe: |  |  | 1
[6 empty] | Custo Unitário de Execução [(A) + (B)] / (D): |  |  | 0
F | Banco | Código | Material |  |  | Unidade | Custo Unitário | Quantidade | Custo Horário
Insumo | SETOP | MATED-12110 | ORGANIZADOR DE CABOS DE 1U PARA RACK 19" |  |  | un | 86.99 | 1 | 86.99
[6 empty] | (F)Total: |  |  | 86.99
G | Banco | Código | Serviços |  |  | Unidade | Custo Unitário | Quantidade | Custo Horário
Atividade Auxiliar | SETOP | ED-50362 | AJUDANTE DE ELETRICISTA COM ENCARGOS COMPLEMENTARES |  |  | hora | 20.37 | 1 | 20.37
Atividade Auxiliar | SETOP | ED-50373 | ELETRICISTA COM ENCARGOS COMPLEMENTARES |  |  | hora | 25.42 | 1 | 25.42
[6 empty] | (G) Total: |  |  | 45.79
|  |  |  | MO sem LS => | 16.7272 | LS => | 19.27 | MO com LS => | 35.9952
|  |  |  | Valor do BDI => | 30.85 |  | Valor com BDI => |  | 163.63
[6 empty] | Quant. => | 14 | Preço Total => | 2290.82
8.2.2.7 | Código | Banco | Descrição | Tipo |  | Und | Quant. | Valor Unit | Total
Composição | MK-COT-CAB-0001 | Próprio | SWITCH WIRED TP - LINK GIGABIT 24 PORTAS TL - SG1024D | 59 |  | UN | 1 | 942.05 | 942.05
Composição Auxiliar | 88264 | SINAPI | ELETRICISTA COM ENCARGOS COMPLEMENTARES | SEDI - SERVIÇOS DIVERSOS |  | H | 2.107 | 25.42 | 53.55
Composição Auxiliar | 88247 | SINAPI | AUXILIAR DE ELETRICISTA COM ENCARGOS COMPLEMENTARES | SEDI - SERVIÇOS DIVERSOS |  | H | 2.107 | 20.37 | 42.91
Insumo | MK-COT-CAB-0001 | Próprio | SWITCH WIRED TP - LINK GIGABIT 24 PORTAS TL - SG1024D | Equipamento |  | UN | 1 | 845.59 | 845.59
|  |  |  | MO sem LS => | 35.234 | LS => | 40.59 | MO com LS => | 75.82
|  |  |  | Valor do BDI => | 218.93 |  | Valor com BDI => |  | 1160.98
[6 empty] | Quant. => | 1 | Preço Total => | 1160.98
8.2.2.8 | Código | Banco | Descrição | Tipo |  | Und | Quant. | Valor Unit | Total
Composição | MK-CAB-SWITCH-0001 | Próprio | SWITCH GERENCIÁVEL COM 48 PORTAS, CATEGORIA 6 E 1 PORTA ÓPTICA - FORNECIMENTO E INSTALAÇÃO | INES - INSTALAÇÕES ESPECIAIS |  | UN | 1 | 5522.89 | 5522.89
Composição Auxiliar | 88266 | SINAPI | ELETROTÉCNICO COM ENCARGOS COMPLEMENTARES | SEDI - SERVIÇOS DIVERSOS |  | H | 1.303 | 36.8 | 47.95
Composição Auxiliar | 88243 | SINAPI | AJUDANTE ESPECIALIZADO COM ENCARGOS COMPLEMENTARES | SEDI - SERVIÇOS DIVERSOS |  | H | 1.303 | 19.92 | 25.95
Insumo | MK-SWITCH 48 | Próprio | SWITCH GERENCIÁVEL COM 48 PORTAS CAT 6 E 1 PORTA OPTICA | Material |  | UN | 1 | 5448.99 | 5448.99
|  |  |  | MO sem LS => | 28.4911 | LS => | 32.82 | MO com LS => | 61.31
|  |  |  | Valor do BDI => | 1283.51 |  | Valor com BDI => |  | 6806.4
[6 empty] | Quant. => | 1 | Preço Total => | 6806.4
8.2.2.9 | Código | Banco | Descrição | Tipo |  | Und | Quant. | Valor Unit | Total
Composição | ED-48375 | SETOP | RÉGUA COM 8 TOMADAS (2P+T), PARA FIXAÇÃO NO RACK DE 19" (1U) | ED- |  | un | 1 | 71.72 | 71.72
A | Código | Banco | Equipamentos | Utilização |  | Custo Operacional |  | Consumo | Custo Horário
|  |  |  | Operativa | Improdutiva | Operativa | Improdutiva
[6 empty] | (A) Total: |  |  | 0
B | Código | Banco | Mão de Obra |  |  | Unidade | Custo Unitário | Consumo | Custo Horário
[6 empty] | (B) Total: |  |  | 0
[6 empty] | Custo Horário de Execução (A) + (B): |  |  | 0
[6 empty] | (D) Produção da Equipe: |  |  | 1
[6 empty] | Custo Unitário de Execução [(A) + (B)] / (D): |  |  | 0
F | Banco | Código | Material |  |  | Unidade | Custo Unitário | Quantidade | Custo Horário
Insumo | SETOP | MATED-12107 | RÉGUA COM 8 TOMADAS (2P +T), PARA FIXAÇÃO NO RACK DE 19" (1U) - 10A 110/220V |  |  | un | 65.2 | 1 | 65.2
[6 empty] | (F)Total: |  |  | 65.2
G | Banco | Código | Serviços |  |  | Unidade | Custo Unitário | Quantidade | Custo Horário
Atividade Auxiliar | SETOP | ED-50362 | AJUDANTE DE ELETRICISTA COM ENCARGOS COMPLEMENTARES |  |  | hora | 20.37 | 0.091667 | 1.86
Atividade Auxiliar | SETOP | ED-50373 | ELETRICISTA COM ENCARGOS COMPLEMENTARES |  |  | hora | 25.42 | 0.18333 | 4.66
[6 empty] | (G) Total: |  |  | 6.52
|  |  |  | MO sem LS => | 2.4075 | LS => | 2.77 | MO com LS => | 5.1807
|  |  |  | Valor do BDI => | 16.66 |  | Valor com BDI => |  | 88.38
[6 empty] | Quant. => | 1 | Preço Total => | 88.38
8.2.2.10 | Código | Banco | Descrição | Tipo |  | Und | Quant. | Valor Unit | Total
Composição | MK-CAB-ROT-0001 | Próprio | ROTEADOR ACCESS POINT DE TETO AP 360 - FORNECIMENTO E INSTALAÇÃO | INES - INSTALAÇÕES ESPECIAIS |  | UN | 1 | 644.73 | 644.73
Composição Auxiliar | 88266 | SINAPI | ELETROTÉCNICO COM ENCARGOS COMPLEMENTARES | SEDI - SERVIÇOS DIVERSOS |  | H | 0.9 | 36.8 | 33.12
Composição Auxiliar | 88243 | SINAPI | AJUDANTE ESPECIALIZADO COM ENCARGOS COMPLEMENTARES | SEDI - SERVIÇOS DIVERSOS |  | H | 0.9 | 19.92 | 17.92
Insumo | MK-ROTEADOR | Próprio | ROTEADOR ACCESS POINT DE TETO AP 360 | Material |  | UN | 1 | 593.69 | 593.69
|  |  |  | MO sem LS => | 19.6803 | LS => | 22.67 | MO com LS => | 42.35
|  |  |  | Valor do BDI => | 149.83 |  | Valor com BDI => |  | 794.56
[6 empty] | Quant. => | 4 | Preço Total => | 3178.24
8.2.3 |  |  | CTV | [5 empty] | 24858.48
8.2.3.1 | Código | Banco | Descrição | Tipo |  | Und | Quant. | Valor Unit | Total
Composição | MK-COT-CAB-0022 | Próprio | KIT NVD 16 CANAIS 1216 FULL HD - INTELBRÁS OU EQUIVALENTE | INES - INSTALAÇÕES ESPECIAIS |  | UN | 1 | 4834.73 | 4834.73
Composição Auxiliar | 88266 | SINAPI | ELETROTÉCNICO COM ENCARGOS COMPLEMENTARES | SEDI - SERVIÇOS DIVERSOS |  | H | 8 | 36.8 | 294.4
Composição Auxiliar | 88247 | SINAPI | AUXILIAR DE ELETRICISTA COM ENCARGOS COMPLEMENTARES | SEDI - SERVIÇOS DIVERSOS |  | H | 8 | 20.37 | 162.96
Insumo | MK-COT-CAB-0022 | Próprio | KIT NVD 16 CANAIS 1216 FULL HD - INTELBRÁS | Material |  | UN | 1 | 4377.37 | 4377.37
|  |  |  | MO sem LS => | 176.1048 | LS => | 202.86 | MO com LS => | 378.96
|  |  |  | Valor do BDI => | 1123.59 |  | Valor com BDI => |  | 5958.32
[6 empty] | Quant. => | 2 | Preço Total => | 11916.64
8.2.3.2 | Código | Banco | Descrição | Tipo |  | Und | Quant. | Valor Unit | Total
Composição | MK-CAB-CAM-0001 | Próprio | CÂMERA INTELBRÁS FULL HD VIP 1130 IP 30 M - OU EQUIVALENTE | INES - INSTALAÇÕES ESPECIAIS |  | UN | 1 | 367.85 | 367.85
Composição Auxiliar | 88243 | SINAPI | AJUDANTE ESPECIALIZADO COM ENCARGOS COMPLEMENTARES | SEDI - SERVIÇOS DIVERSOS |  | H | 0.5 | 19.92 | 9.96
Composição Auxiliar | 88266 | SINAPI | ELETROTÉCNICO COM ENCARGOS COMPLEMENTARES | SEDI - SERVIÇOS DIVERSOS |  | H | 0.5 | 36.8 | 18.4
Insumo | MK-CAM-0001 | Próprio | CAMERA FULL HD VIP 1130 IP 30 M | Material |  | UN | 1 | 339.49 | 339.49
|  |  |  | MO sem LS => | 10.9345 | LS => | 12.6 | MO com LS => | 23.53
|  |  |  | Valor do BDI => | 85.48 |  | Valor com BDI => |  | 453.33
[6 empty] | Quant. => | 24 | Preço Total => | 10879.92
8.2.3.3 | Código | Banco | Descrição | Tipo |  | Und | Quant. | Valor Unit | Total
Composição | MK-CAB-HD-0001 | Próprio | HD WD PURPLE 4TB INTELBRAS OU EQUIVALENTE - FORNECIMENTO E INSTALAÇÃO | INES - INSTALAÇÕES ESPECIAIS |  | UN | 1 | 689.56 | 689.56
Composição Auxiliar | 88266 | SINAPI | ELETROTÉCNICO COM ENCARGOS COMPLEMENTARES | SEDI - SERVIÇOS DIVERSOS |  | H | 0.2 | 36.8 | 7.36
Composição Auxiliar | 88243 | SINAPI | AJUDANTE ESPECIALIZADO COM ENCARGOS COMPLEMENTARES | SEDI - SERVIÇOS DIVERSOS |  | H | 0.2 | 19.92 | 3.98
Insumo | MK-HD PURPLE | Próprio | HD WD PURPLE 4TB | Material |  | UN | 1 | 678.22 | 678.22
|  |  |  | MO sem LS => | 4.3729 | LS => | 5.04 | MO com LS => | 9.41
|  |  |  | Valor do BDI => | 160.25 |  | Valor com BDI => |  | 849.81
[6 empty] | Quant. => | 1 | Preço Total => | 849.81
8.2.3.4 | Código | Banco | Descrição | Tipo |  | Und | Quant. | Valor Unit | Total
Composição | MK-CAB-MOUSE-0001 | Próprio | MOUSE USB | INES - INSTALAÇÕES ESPECIAIS |  | UN | 1 | 41.49 | 41.49
Composição Auxiliar | 88243 | SINAPI | AJUDANTE ESPECIALIZADO COM ENCARGOS COMPLEMENTARES | SEDI - SERVIÇOS DIVERSOS |  | H | 0.01 | 19.92 | 0.19
Insumo | MK-mouse | Próprio | MOUSE USB | Material |  | un | 1 | 41.3 | 41.3
|  |  |  | MO sem LS => | 0.069706 | LS => | 0.08 | MO com LS => | 0.15
|  |  |  | Valor do BDI => | 9.64 |  | Valor com BDI => |  | 51.13
[6 empty] | Quant. => | 1 | Preço Total => | 51.13
8.2.3.5 | Código | Banco | Descrição | Tipo |  | Und | Quant. | Valor Unit | Total
Composição | MK-COT-CAB-0001 | Próprio | SWITCH WIRED TP - LINK GIGABIT 24 PORTAS TL - SG1024D | 59 |  | UN | 1 | 942.05 | 942.05
Composição Auxiliar | 88264 | SINAPI | ELETRICISTA COM ENCARGOS COMPLEMENTARES | SEDI - SERVIÇOS DIVERSOS |  | H | 2.107 | 25.42 | 53.55
Composição Auxiliar | 88247 | SINAPI | AUXILIAR DE ELETRICISTA COM ENCARGOS COMPLEMENTARES | SEDI - SERVIÇOS DIVERSOS |  | H | 2.107 | 20.37 | 42.91
Insumo | MK-COT-CAB-0001 | Próprio | SWITCH WIRED TP - LINK GIGABIT 24 PORTAS TL - SG1024D | Equipamento |  | UN | 1 | 845.59 | 845.59
|  |  |  | MO sem LS => | 35.234 | LS => | 40.59 | MO com LS => | 75.82
|  |  |  | Valor do BDI => | 218.93 |  | Valor com BDI => |  | 1160.98
[6 empty] | Quant. => | 1 | Preço Total => | 1160.98
8.3 |  |  | SPDA | [5 empty] | 54818.95
8.3.1 | Código | Banco | Descrição | Tipo |  | Und | Quant. | Valor Unit | Total
Composição | ED-51019 | SETOP | BARRA CHATA DE ALUMÍNIO 7/8" X 1/8" X 3M | ED- |  | U | 1 | 27.14 | 27.14
A | Código | Banco | Equipamentos | Utilização |  | Custo Operacional |  | Consumo | Custo Horário
|  |  |  | Operativa | Improdutiva | Operativa | Improdutiva
[6 empty] | (A) Total: |  |  | 0
B | Código | Banco | Mão de Obra |  |  | Unidade | Custo Unitário | Consumo | Custo Horário
[6 empty] | (B) Total: |  |  | 0
[6 empty] | Custo Horário de Execução (A) + (B): |  |  | 0
[6 empty] | (D) Produção da Equipe: |  |  | 1
[6 empty] | Custo Unitário de Execução [(A) + (B)] / (D): |  |  | 0
F | Banco | Código | Material |  |  | Unidade | Custo Unitário | Quantidade | Custo Horário
Insumo | SETOP | MATED-11992 | BARRA CHATA DE ALUMÍNIO 7/8" X 1/8" X 3M |  |  | un | 15.7 | 1 | 15.7
[6 empty] | (F)Total: |  |  | 15.7
G | Banco | Código | Serviços |  |  | Unidade | Custo Unitário | Quantidade | Custo Horário
Atividade Auxiliar | SETOP | ED-50362 | AJUDANTE DE ELETRICISTA COM ENCARGOS COMPLEMENTARES |  |  | hora | 20.37 | 0.25 | 5.09
Atividade Auxiliar | SETOP | ED-50373 | ELETRICISTA COM ENCARGOS COMPLEMENTARES |  |  | hora | 25.42 | 0.25 | 6.35
[6 empty] | (G) Total: |  |  | 11.44
|  |  |  | MO sem LS => | 4.1818 | LS => | 4.82 | MO com LS => | 8.9988
|  |  |  | Valor do BDI => | 6.3 |  | Valor com BDI => |  | 33.44
[6 empty] | Quant. => | 49 | Preço Total => | 1638.56
8.3.2 | Código | Banco | Descrição | Tipo |  | Und | Quant. | Valor Unit | Total
Composição | MK-CMP-ELE-0117 | Próprio | PARAFUSO CABECA CHATA, FENDA SIMPLES, 1/4 (6,35 MM) X 25 MM, INCLUSO PORCA SEXTAVADA 1/4" - FORNECIMENTO E INSTALAÇÃO | SEDI - SERVIÇOS DIVERSOS |  | UN | 1 | 4.3 | 4.3
Composição Auxiliar | 11.92.22 | SUDECAP | PORCA SEXTAVADA EM AÇO INOX REF. TEL-5414 OU EQUIVALENTE | PROTECAO EXTERNA - CONTRA DESCARGA ATMOSFERICA |  | UN | 1 | 2.08 | 2.08
Composição Auxiliar | 88316 | SINAPI | SERVENTE COM ENCARGOS COMPLEMENTARES | SEDI - SERVIÇOS DIVERSOS |  | H | 0.0833 | 18.02 | 1.5
Insumo | 00040552 | SINAPI | PARAFUSO, AUTO ATARRACHANTE, CABECA CHATA, FENDA SIMPLES, 1/4 (6,35 MM) X 25 MM | Material |  | CENTO | 0.01 | 72.51 | 0.72
|  |  |  | MO sem LS => | 1.3941 | LS => | 1.61 | MO com LS => | 3
|  |  |  | Valor do BDI => | 0.99 |  | Valor com BDI => |  | 5.29
[6 empty] | Quant. => | 294 | Preço Total => | 1555.26
8.3.3 | Código | Banco | Descrição | Tipo |  | Und | Quant. | Valor Unit | Total
Composição | 11.92.17 | SUDECAP | CAIXA DE EQUALIZACAO 20X20CM C/9TERMINAIS BARR.6MM | PROTECAO EXTERNA - CONTRA DESCARGA ATMOSFERICA |  | UN | 1 | 401.07 | 401.07
Insumo | 55.10.55 | SUDECAP | ELETRICISTA | Mão de Obra |  | H | 0.5 | 22.52 | 11.26
Insumo | 55.10.10 | SUDECAP | AUXILIAR BOMBEIRO/ELETRICISTA | Mão de Obra |  | H | 0.5 | 15.79 | 7.89
Insumo | 74.51.16 | SUDECAP | CAIXA EQUALIZACAO 210X210X90mm COM 9 TERMINAIS PARA USO INTERNO | Material |  | UN | 1 | 381.92 | 381.92
|  |  |  | MO sem LS => | 8.8991 | LS => | 10.25 | MO com LS => | 19.15
|  |  |  | Valor do BDI => | 93.2 |  | Valor com BDI => |  | 494.27
[6 empty] | Quant. => | 3 | Preço Total => | 1482.81
8.3.4 | Código | Banco | Descrição | Tipo |  | Und | Quant. | Valor Unit | Total
Composição | ED-51084 | SETOP | TERMINAL A COMPRESSAO EM COBRE ESTANHADO 1 FURO PARA CABO 16 MM2 | ED- |  | U | 1 | 15.42 | 15.42
A | Código | Banco | Equipamentos | Utilização |  | Custo Operacional |  | Consumo | Custo Horário
|  |  |  | Operativa | Improdutiva | Operativa | Improdutiva
[6 empty] | (A) Total: |  |  | 0
B | Código | Banco | Mão de Obra |  |  | Unidade | Custo Unitário | Consumo | Custo Horário
[6 empty] | (B) Total: |  |  | 0
[6 empty] | Custo Horário de Execução (A) + (B): |  |  | 0
[6 empty] | (D) Produção da Equipe: |  |  | 1
[6 empty] | Custo Unitário de Execução [(A) + (B)] / (D): |  |  | 0
F | Banco | Código | Material |  |  | Unidade | Custo Unitário | Quantidade | Custo Horário
Insumo | SETOP | MATED-12129 | TERMINAL A COMPRESSAO EM COBRE ESTANHADO 1 FURO PARA CABO 16MM2 |  |  | un | 1.69 | 1 | 1.69
[6 empty] | (F)Total: |  |  | 1.69
G | Banco | Código | Serviços |  |  | Unidade | Custo Unitário | Quantidade | Custo Horário
Atividade Auxiliar | SETOP | ED-50362 | AJUDANTE DE ELETRICISTA COM ENCARGOS COMPLEMENTARES |  |  | hora | 20.37 | 0.3 | 6.11
Atividade Auxiliar | SETOP | ED-50373 | ELETRICISTA COM ENCARGOS COMPLEMENTARES |  |  | hora | 25.42 | 0.3 | 7.62
[6 empty] | (G) Total: |  |  | 13.73
|  |  |  | MO sem LS => | 5.0181 | LS => | 5.78 | MO com LS => | 10.7986
|  |  |  | Valor do BDI => | 3.58 |  | Valor com BDI => |  | 19
[6 empty] | Quant. => | 50 | Preço Total => | 950
8.3.5 | Código | Banco | Descrição | Tipo |  | Und | Quant. | Valor Unit | Total
Composição | ED-51087 | SETOP | TERMINAL A COMPRESSAO EM COBRE ESTANHADO 1 FURO PARA CABO 50 MM2 | ED- |  | U | 1 | 24.43 | 24.43
A | Código | Banco | Equipamentos | Utilização |  | Custo Operacional |  | Consumo | Custo Horário
|  |  |  | Operativa | Improdutiva | Operativa | Improdutiva
[6 empty] | (A) Total: |  |  | 0
B | Código | Banco | Mão de Obra |  |  | Unidade | Custo Unitário | Consumo | Custo Horário
[6 empty] | (B) Total: |  |  | 0
[6 empty] | Custo Horário de Execução (A) + (B): |  |  | 0
[6 empty] | (D) Produção da Equipe: |  |  | 1
[6 empty] | Custo Unitário de Execução [(A) + (B)] / (D): |  |  | 0
F | Banco | Código | Material |  |  | Unidade | Custo Unitário | Quantidade | Custo Horário
Insumo | SETOP | MATED-12124 | TERMINAL A COMPRESSAO EM COBRE ESTANHADO 1 FURO PARA CABO 50MM2 |  |  | un | 10.7 | 1 | 10.7
[6 empty] | (F)Total: |  |  | 10.7
G | Banco | Código | Serviços |  |  | Unidade | Custo Unitário | Quantidade | Custo Horário
Atividade Auxiliar | SETOP | ED-50362 | AJUDANTE DE ELETRICISTA COM ENCARGOS COMPLEMENTARES |  |  | hora | 20.37 | 0.3 | 6.11
Atividade Auxiliar | SETOP | ED-50373 | ELETRICISTA COM ENCARGOS COMPLEMENTARES |  |  | hora | 25.42 | 0.3 | 7.62
[6 empty] | (G) Total: |  |  | 13.73
|  |  |  | MO sem LS => | 5.0181 | LS => | 5.78 | MO com LS => | 10.7986
|  |  |  | Valor do BDI => | 5.67 |  | Valor com BDI => |  | 30.1
[6 empty] | Quant. => | 22 | Preço Total => | 662.2
8.3.6 | Código | Banco | Descrição | Tipo |  | Und | Quant. | Valor Unit | Total
Composição | ED-51023 | SETOP | RE-BAR 3/8" X 3,4M COM 3 CLIPS PARA EMENDA 8-10MM | ED- |  | U | 1 | 64.86 | 64.86
A | Código | Banco | Equipamentos | Utilização |  | Custo Operacional |  | Consumo | Custo Horário
|  |  |  | Operativa | Improdutiva | Operativa | Improdutiva
[6 empty] | (A) Total: |  |  | 0
B | Código | Banco | Mão de Obra |  |  | Unidade | Custo Unitário | Consumo | Custo Horário
[6 empty] | (B) Total: |  |  | 0
[6 empty] | Custo Horário de Execução (A) + (B): |  |  | 0
[6 empty] | (D) Produção da Equipe: |  |  | 1
[6 empty] | Custo Unitário de Execução [(A) + (B)] / (D): |  |  | 0
F | Banco | Código | Material |  |  | Unidade | Custo Unitário | Quantidade | Custo Horário
Insumo | SETOP | MATED-11999 | RE-BAR 3/8" X 3,4M COM 3 CLIPS PARA EMENDA 8-10MM |  |  | un | 53.42 | 1 | 53.42
[6 empty] | (F)Total: |  |  | 53.42
G | Banco | Código | Serviços |  |  | Unidade | Custo Unitário | Quantidade | Custo Horário
Atividade Auxiliar | SETOP | ED-50362 | AJUDANTE DE ELETRICISTA COM ENCARGOS COMPLEMENTARES |  |  | hora | 20.37 | 0.25 | 5.09
Atividade Auxiliar | SETOP | ED-50373 | ELETRICISTA COM ENCARGOS COMPLEMENTARES |  |  | hora | 25.42 | 0.25 | 6.35
[6 empty] | (G) Total: |  |  | 11.44
|  |  |  | MO sem LS => | 4.1818 | LS => | 4.82 | MO com LS => | 8.9988
|  |  |  | Valor do BDI => | 15.07 |  | Valor com BDI => |  | 79.93
[6 empty] | Quant. => | 270 | Preço Total => | 21581.1
8.3.7 | Código | Banco | Descrição | Tipo |  | Und | Quant. | Valor Unit | Total
Composição | MK-INST-ELE-0004 | Próprio | CONECTOR ATERRINSERT® PARA REBARS Ø 8-10MM COM DISCO EM LATÃO E ROSCA FÊMEA M12 - FORNECIMENTO E INSTALAÇÃO | INEL - INSTALAÇÃO ELÉTRICA/ELETRIFICAÇÃO E ILUMINAÇÃO EXTERNA |  | UN | 1 | 89.89 | 89.89
Composição Auxiliar | 88247 | SINAPI | AUXILIAR DE ELETRICISTA COM ENCARGOS COMPLEMENTARES | SEDI - SERVIÇOS DIVERSOS |  | H | 0.598 | 20.37 | 12.18
Composição Auxiliar | 88264 | SINAPI | ELETRICISTA COM ENCARGOS COMPLEMENTARES | SEDI - SERVIÇOS DIVERSOS |  | H | 0.598 | 25.42 | 15.2
Insumo | MK-COT-INST-ELE-0005 | Próprio | CONECTOR ATERRINSERT® PARA REBARS Ø 8-10MM COM DISCO EM LATÃO E ROSCA FÊMEA M12 | Material |  | UN | 1 | 62.51 | 62.51
|  |  |  | MO sem LS => | 10.0005 | LS => | 11.52 | MO com LS => | 21.52
|  |  |  | Valor do BDI => | 20.89 |  | Valor com BDI => |  | 110.78
[6 empty] | Quant. => | 24 | Preço Total => | 2658.72
8.3.8 | Código | Banco | Descrição | Tipo |  | Und | Quant. | Valor Unit | Total
Composição | MK-CMP-ELE-0118 | Próprio | MINICAPTOR EM BARRA CHATA DE ALUMÍNIO 7/8" x 1/8" X 300mm, INCLUSO PARAFUSO E PORCAS - FORNECIMENTO E INSTALAÇÃO | INEL - INSTALAÇÃO ELÉTRICA/ELETRIFICAÇÃO E ILUMINAÇÃO EXTERNA |  | UN | 1 | 62.41 | 62.41
Composição Auxiliar | 88247 | SINAPI | AUXILIAR DE ELETRICISTA COM ENCARGOS COMPLEMENTARES | SEDI - SERVIÇOS DIVERSOS |  | H | 0.78 | 20.37 | 15.88
Composição Auxiliar | 88264 | SINAPI | ELETRICISTA COM ENCARGOS COMPLEMENTARES | SEDI - SERVIÇOS DIVERSOS |  | H | 1.11 | 25.42 | 28.21
Composição Auxiliar | MK-CMP-ELE-0117 | Próprio | PARAFUSO CABECA CHATA, FENDA SIMPLES, 1/4 (6,35 MM) X 25 MM, INCLUSO PORCA SEXTAVADA 1/4" - FORNECIMENTO E INSTALAÇÃO | SEDI - SERVIÇOS DIVERSOS |  | UN | 1 | 4.3 | 4.3
Insumo | MK-COT-ELE-0115 | Próprio | MINICAPTOR EM BARRA CHATA DE ALUMÍNIO 7/8" x 1/8" X 300mm | Material |  | UN | 1 | 14.02 | 14.02
|  |  |  | MO sem LS => | 17.5798 | LS => | 20.25 | MO com LS => | 37.83
|  |  |  | Valor do BDI => | 14.5 |  | Valor com BDI => |  | 76.91
[6 empty] | Quant. => | 66 | Preço Total => | 5076.06
8.3.9 | Código | Banco | Descrição | Tipo |  | Und | Quant. | Valor Unit | Total
Composição | 11.91.03 | SUDECAP | CABO DE COBRE NU # 16 MM2 | CONDUTORES DE ATERRAMENTO |  | M | 1 | 13.59 | 13.59
Insumo | 55.10.55 | SUDECAP | ELETRICISTA | Mão de Obra |  | H | 0.115 | 22.52 | 2.58
Insumo | 55.10.10 | SUDECAP | AUXILIAR BOMBEIRO/ELETRICISTA | Mão de Obra |  | H | 0.115 | 15.79 | 1.81
Insumo | 74.17.12 | SUDECAP | CABO DE COBRE NU (CORDOALHA) 16,0MM2 | Material |  | M | 1 | 9.2 | 9.2
|  |  |  | MO sem LS => | 2.0401 | LS => | 2.35 | MO com LS => | 4.39
|  |  |  | Valor do BDI => | 3.15 |  | Valor com BDI => |  | 16.74
[6 empty] | Quant. => | 180 | Preço Total => | 3013.2
8.3.10 | Código | Banco | Descrição | Tipo |  | Und | Quant. | Valor Unit | Total
Composição | 11.91.06 | SUDECAP | CABO DE COBRE NU # 50 MM2 | CONDUTORES DE ATERRAMENTO |  | M | 1 | 29.95 | 29.95
Insumo | 55.10.55 | SUDECAP | ELETRICISTA | Mão de Obra |  | H | 0.25 | 22.52 | 5.63
Insumo | 55.10.10 | SUDECAP | AUXILIAR BOMBEIRO/ELETRICISTA | Mão de Obra |  | H | 0.25 | 15.79 | 3.94
Insumo | 74.17.15 | SUDECAP | CABO DE COBRE NU (CORDOALHA) 50,0MM2 | Material |  | M | 1 | 20.38 | 20.38
|  |  |  | MO sem LS => | 4.4472 | LS => | 5.12 | MO com LS => | 9.57
|  |  |  | Valor do BDI => | 6.96 |  | Valor com BDI => |  | 36.91
[6 empty] | Quant. => | 200 | Preço Total => | 7382
8.3.11 | Código | Banco | Descrição | Tipo |  | Und | Quant. | Valor Unit | Total
Composição | 93358 | SINAPI | ESCAVAÇÃO MANUAL DE VALA COM PROFUNDIDADE MENOR OU IGUAL A 1,30 M. AF_02/2021 | MOVT - MOVIMENTO DE TERRA |  | m³ | 1 | 71.28 | 71.28
Composição Auxiliar | 88316 | SINAPI | SERVENTE COM ENCARGOS COMPLEMENTARES | SEDI - SERVIÇOS DIVERSOS |  | H | 3.956 | 18.02 | 71.28
|  |  |  | MO sem LS => | 24.3738 | LS => | 28.08 | MO com LS => | 52.45
|  |  |  | Valor do BDI => | 16.56 |  | Valor com BDI => |  | 87.84
[6 empty] | Quant. => | 57 | Preço Total => | 5006.88
8.3.12 | Código | Banco | Descrição | Tipo |  | Und | Quant. | Valor Unit | Total
Composição | 96995 | SINAPI | REATERRO MANUAL APILOADO COM SOQUETE. AF_10/2017 | MOVT - MOVIMENTO DE TERRA |  | m³ | 1 | 43.22 | 43.22
Composição Auxiliar | 88316 | SINAPI | SERVENTE COM ENCARGOS COMPLEMENTARES | SEDI - SERVIÇOS DIVERSOS |  | H | 2.3986 | 18.02 | 43.22
|  |  |  | MO sem LS => | 14.7776 | LS => | 17.02 | MO com LS => | 31.8
|  |  |  | Valor do BDI => | 10.04 |  | Valor com BDI => |  | 53.26
[6 empty] | Quant. => | 57 | Preço Total => | 3035.82
8.3.13 | Código | Banco | Descrição | Tipo |  | Und | Quant. | Valor Unit | Total
Composição | 101616 | SINAPI | PREPARO DE FUNDO DE VALA COM LARGURA MENOR QUE 1,5 M (ACERTO DO SOLO NATURAL). AF_08/2020 | MOVT - MOVIMENTO DE TERRA |  | m² | 1 | 5.53 | 5.53
Composição Auxiliar | 91534 | SINAPI | COMPACTADOR DE SOLOS DE PERCUSSÃO (SOQUETE) COM MOTOR A GASOLINA 4 TEMPOS, POTÊNCIA 4 CV - CHI DIURNO. AF_08/2015 | CHOR - CUSTOS HORÁRIOS DE MÁQUINAS E EQUIPAMENTOS |  | CHI | 0.0036 | 27.95 | 0.1
Composição Auxiliar | 91533 | SINAPI | COMPACTADOR DE SOLOS DE PERCUSSÃO (SOQUETE) COM MOTOR A GASOLINA 4 TEMPOS, POTÊNCIA 4 CV - CHP DIURNO. AF_08/2015 | CHOR - CUSTOS HORÁRIOS DE MÁQUINAS E EQUIPAMENTOS |  | CHP | 0.0036 | 33.78 | 0.12
Composição Auxiliar | 88316 | SINAPI | SERVENTE COM ENCARGOS COMPLEMENTARES | SEDI - SERVIÇOS DIVERSOS |  | H | 0.1531 | 18.02 | 2.75
Composição Auxiliar | 88309 | SINAPI | PEDREIRO COM ENCARGOS COMPLEMENTARES | SEDI - SERVIÇOS DIVERSOS |  | H | 0.102 | 25.14 | 2.56
|  |  |  | MO sem LS => | 1.975 | LS => | 2.28 | MO com LS => | 4.25
|  |  |  | Valor do BDI => | 1.28 |  | Valor com BDI => |  | 6.81
[6 empty] | Quant. => | 114 | Preço Total => | 776.34
9 |  |  | INSTALAÇÕES DE PREVENÇÃO E COMBATE A INCÊNDIO | [5 empty] | 77402.63
9.1 |  |  | Hidrantes e Acessórios | [5 empty] | 18793.36
9.1.1 | Código | Banco | Descrição | Tipo |  | Und | Quant. | Valor Unit | Total
Composição | 101912 | SINAPI | ABRIGO PARA HIDRANTE, 75X45X17CM, COM REGISTRO GLOBO ANGULAR 45 GRAUS 2 1/2", ADAPTADOR STORZ 2 1/2", MANGUEIRA DE INCÊNDIO 15M 2 1/2" E ESGUICHO EM LATÃO 2 1/2" - FORNECIMENTO E INSTALAÇÃO. AF_10/2020 | INES - INSTALAÇÕES ESPECIAIS |  | UN | 1 | 1932.87 | 1932.87
Composição Auxiliar | 87367 | SINAPI | ARGAMASSA TRAÇO 1:1:6 (EM VOLUME DE CIMENTO, CAL E AREIA MÉDIA ÚMIDA) PARA EMBOÇO/MASSA ÚNICA/ASSENTAMENTO DE ALVENARIA DE VEDAÇÃO, PREPARO MANUAL. AF_08/2019 | SEDI - SERVIÇOS DIVERSOS |  | m³ | 0.294 | 642.52 | 188.9
Composição Auxiliar | 88267 | SINAPI | ENCANADOR OU BOMBEIRO HIDRÁULICO COM ENCARGOS COMPLEMENTARES | SEDI - SERVIÇOS DIVERSOS |  | H | 1.9053 | 24.52 | 46.71
Composição Auxiliar | 88248 | SINAPI | AUXILIAR DE ENCANADOR OU BOMBEIRO HIDRÁULICO COM ENCARGOS COMPLEMENTARES | SEDI - SERVIÇOS DIVERSOS |  | H | 1.9053 | 19.54 | 37.22
Insumo | 00010899 | SINAPI | ADAPTADOR, EM LATAO, ENGATE RAPIDO 2 1/2" X ROSCA INTERNA 5 FIOS 2 1/2", PARA INSTALACAO PREDIAL DE COMBATE A INCENDIO | Material |  | UN | 1 | 93.31 | 93.31
Insumo | 00010521 | SINAPI | CAIXA DE INCENDIO/ABRIGO PARA MANGUEIRA, DE EMBUTIR/INTERNA, COM 75 X 45 X 17 CM, EM CHAPA DE ACO, PORTA COM VENTILACAO, VISOR COM A INSCRICAO "INCENDIO", SUPORTE/CESTA INTERNA PARA A MANGUEIRA, PINTURA ELETROSTATICA VERMELHA | Material |  | UN | 1 | 314.52 | 314.52
Insumo | 00020971 | SINAPI | CHAVE DUPLA PARA CONEXOES TIPO STORZ, ENGATE RAPIDO 1 1/2" X 2 1/2", EM LATAO, PARA INSTALACAO PREDIAL COMBATE A INCENDIO | Material |  | UN | 1 | 20.28 | 20.28
Insumo | 00037555 | SINAPI | ESGUICHO JATO REGULAVEL, TIPO ELKHART, ENGATE RAPIDO 2 1/2", PARA COMBATE A INCENDIO | Material |  | UN | 1 | 304.28 | 304.28
Insumo | 00021034 | SINAPI | MANGUEIRA DE INCENDIO, TIPO 2, DE 2 1/2", COMPRIMENTO = 15 M, TECIDO EM FIO DE POLIESTER E TUBO INTERNO EM BORRACHA SINTETICA, COM UNIOES ENGATE RAPIDO | Material |  | UN | 1 | 714.65 | 714.65
Insumo | 00010904 | SINAPI | REGISTRO OU VALVULA GLOBO ANGULAR EM LATAO, PARA HIDRANTES EM INSTALACAO PREDIAL DE INCENDIO, 45 GRAUS, DIAMETRO DE 2 1/2", COM VOLANTE, CLASSE DE PRESSAO DE ATE 200 PSI | Material |  | UN | 1 | 213 | 213
|  |  |  | MO sem LS => | 51.7124 | LS => | 59.57 | MO com LS => | 111.28
|  |  |  | Valor do BDI => | 449.19 |  | Valor com BDI => |  | 2382.06
[6 empty] | Quant. => | 6 | Preço Total => | 14292.36
9.1.2 | Código | Banco | Descrição | Tipo |  | Und | Quant. | Valor Unit | Total
Composição | ED-50195 | SETOP | HIDRANTE DE RECALQUE COMPLETO EM CAIXA DE ALVENARIA | ED- |  | U | 1 | 730.45 | 730.45
A | Código | Banco | Equipamentos | Utilização |  | Custo Operacional |  | Consumo | Custo Horário
|  |  |  | Operativa | Improdutiva | Operativa | Improdutiva
[6 empty] | (A) Total: |  |  | 0
B | Código | Banco | Mão de Obra |  |  | Unidade | Custo Unitário | Consumo | Custo Horário
[6 empty] | (B) Total: |  |  | 0
[6 empty] | Custo Horário de Execução (A) + (B): |  |  | 0
[6 empty] | (D) Produção da Equipe: |  |  | 1
[6 empty] | Custo Unitário de Execução [(A) + (B)] / (D): |  |  | 0
F | Banco | Código | Material |  |  | Unidade | Custo Unitário | Quantidade | Custo Horário
Insumo | SETOP | MATED-12071 | ADAPTADOR EM LATAO P/ INSTALACAO PREDIAL DE COMBATE A INCENDIO ENGATE RAPIDO 2 1/2" X ROSCA INTERNA 5 FIOS 2 1/2" |  |  | un | 84.25 | 1 | 84.25
Insumo | SETOP | MATED-11248 | AREIA LAVADA POSTO OBRA (TIPO: MÉDIA) |  |  | m³ | 102.65 | 0.08 | 8.21
Insumo | SETOP | MATED-11258 | CIMENTO PORTLAND CP II-E- 32 (RESISTÊNCIA: 32,00MPA) |  |  | Kg | 0.67 | 22.3 | 14.94
Insumo | SETOP | MATED-11624 | FITA DE VEDAÇÃO PARA TUBOS E CONEXÕES ROSCÁVEIS (LARGURA: 12 MM) |  |  | m | 0.19 | 1.41 | 0.26
Insumo | SETOP | MATED-11251 | PEDRA BRITADA POSTO OBRA (NÚMERO: 2¦ GRANULOMETRIA: 19-38MM) |  |  | m³ | 88.95 | 0.0211 | 1.87
Insumo | SETOP | MATED-11485 | REGISTRO TIPO GLOBO ANGULAR (APLICAÇÃO: HIDRANTES¦DIÂMETRO: 2.1/2" [63 MM]¦ÂNGULO: 45°¦ MATERIAL: BRONZE¦ ACABAMENTO: EM LATÃO COM VOLANTE¦ EXTREMIDADE: ROSCADA) |  |  | un | 123.01 | 1 | 123.01
Insumo | SETOP | MATED-12540 | TAMPA DE FERRO FUNDIDO PARA HIDRANTE DE RECALQUE |  |  | un | 158.28 | 1 | 158.28
Insumo | SETOP | MATED-11486 | TAMPÃO CEGO COM CORRENTE PARA HIDRANTE EM LATÃO (DIÂMETRO DA SEÇÃO: 2.1/2") |  |  | un | 66.75 | 1 | 66.75
Insumo | SETOP | MATED-11315 | TIJOLO MACIÇO (TIPO: COMUM¦COMPRIMENTO: 190MM¦LARGURA: 90MM¦ ALTURA: 50MM*)*VALORES REFERENCIAIS APROXIMADOS |  |  | un | 0.59 | 90 | 53.1
[6 empty] | (F)Total: |  |  | 510.67
G | Banco | Código | Serviços |  |  | Unidade | Custo Unitário | Quantidade | Custo Horário
Atividade Auxiliar | SETOP | ED-50363 | AJUDANTE DE BOMBEIRO/ENCANADOR COM ENCARGOS COMPLEMENTARES |  |  | hora | 19.54 | 1.15 | 22.47
Atividade Auxiliar | SETOP | ED-50374 | BOMBEIRO/ENCANADOR COM ENCARGOS COMPLEMENTARES |  |  | hora | 24.52 | 1.15 | 28.19
Atividade Auxiliar | SETOP | ED-50381 | PEDREIRO COM ENCARGOS COMPLEMENTARES |  |  | hora | 25.14 | 3 | 75.42
Atividade Auxiliar | SETOP | ED-50367 | SERVENTE COM ENCARGOS COMPLEMENTARES |  |  | hora | 18.02 | 5.2 | 93.7
[6 empty] | (G) Total: |  |  | 219.78
|  |  |  | MO sem LS => | 79.2462 | LS => | 91.28 | MO com LS => | 170.5298
|  |  |  | Valor do BDI => | 169.75 |  | Valor com BDI => |  | 900.2
[6 empty] | Quant. => | 5 | Preço Total => | 4501
9.2 |  |  | Sinalização e Iluminação de Emergência | [5 empty] | 5554.4
9.2.1 | Código | Banco | Descrição | Tipo |  | Und | Quant. | Valor Unit | Total
Composição | 97599 | SINAPI | LUMINÁRIA DE EMERGÊNCIA, COM 30 LÂMPADAS LED DE 2 W, SEM REATOR - FORNECIMENTO E INSTALAÇÃO. AF_02/2020 | INEL - INSTALAÇÃO ELÉTRICA/ELETRIFICAÇÃO E ILUMINAÇÃO EXTERNA |  | UN | 1 | 31.18 | 31.18
Composição Auxiliar | 88264 | SINAPI | ELETRICISTA COM ENCARGOS COMPLEMENTARES | SEDI - SERVIÇOS DIVERSOS |  | H | 0.1795 | 25.42 | 4.56
Composição Auxiliar | 88247 | SINAPI | AUXILIAR DE ELETRICISTA COM ENCARGOS COMPLEMENTARES | SEDI - SERVIÇOS DIVERSOS |  | H | 0.0748 | 20.37 | 1.52
Insumo | 00038774 | SINAPI | LUMINARIA DE EMERGENCIA 30 LEDS, POTENCIA 2 W, BATERIA DE LITIO, AUTONOMIA DE 6 HORAS | Material |  | UN | 1 | 25.1 | 25.1
|  |  |  | MO sem LS => | 2.2445 | LS => | 2.59 | MO com LS => | 4.83
|  |  |  | Valor do BDI => | 7.24 |  | Valor com BDI => |  | 38.42
[6 empty] | Quant. => | 49 | Preço Total => | 1882.58
9.2.2 | Código | Banco | Descrição | Tipo |  | Und | Quant. | Valor Unit | Total
Composição | MK-INC-COT-013 | Próprio | PLACA DE SINALIZAÇÃO - M1 - FORNECIMENTO E INSTALAÇÃO | SEES - SERVIÇOS ESPECIAIS |  | UN | 1 | 76.33 | 76.33
Composição Auxiliar | 88309 | SINAPI | PEDREIRO COM ENCARGOS COMPLEMENTARES | SEDI - SERVIÇOS DIVERSOS |  | H | 1 | 25.14 | 25.14
Insumo | MK-INC-COT-0002 | Próprio | PLACA DE SINALIZAÇÃO - M1 | Material |  | UN | 1 | 51.19 | 51.19
|  |  |  | MO sem LS => | 9.4149 | LS => | 10.85 | MO com LS => | 20.26
|  |  |  | Valor do BDI => | 17.73 |  | Valor com BDI => |  | 94.06
[6 empty] | Quant. => | 2 | Preço Total => | 188.12
9.2.3 | Código | Banco | Descrição | Tipo |  | Und | Quant. | Valor Unit | Total
Composição | MK-INC-COT-014 | Próprio | PLACA DE SINALIZAÇÃO - M7 - FORNECIMENTO E INSTALAÇÃO | SEES - SERVIÇOS ESPECIAIS |  | UN | 1 | 40.42 | 40.42
Composição Auxiliar | 88309 | SINAPI | PEDREIRO COM ENCARGOS COMPLEMENTARES | SEDI - SERVIÇOS DIVERSOS |  | H | 1 | 25.14 | 25.14
Insumo | MK-INC-COT-0003 | Próprio | PLACA DE SINALIZAÇÃO - M7 | Equipamento |  | UN | 1 | 15.28 | 15.28
|  |  |  | MO sem LS => | 9.4149 | LS => | 10.85 | MO com LS => | 20.26
|  |  |  | Valor do BDI => | 9.39 |  | Valor com BDI => |  | 49.81
[6 empty] | Quant. => | 2 | Preço Total => | 99.62
9.2.4 | Código | Banco | Descrição | Tipo |  | Und | Quant. | Valor Unit | Total
Composição | MK-INC-COT-009 | Próprio | PLACA DE SINALIZAÇÃO - E12 (1X1) M - FORNECIMENTO E INSTALAÇÃO | SEES - SERVIÇOS ESPECIAIS |  | UN | 1 | 88.8 | 88.8
Composição Auxiliar | 88309 | SINAPI | PEDREIRO COM ENCARGOS COMPLEMENTARES | SEDI - SERVIÇOS DIVERSOS |  | H | 1 | 25.14 | 25.14
Insumo | MK-INC-COT-009 | Próprio | PLACA DE SINALIZAÇÃO - E12 (1X1) M | Material |  | UN | 1 | 63.66 | 63.66
|  |  |  | MO sem LS => | 9.4149 | LS => | 10.85 | MO com LS => | 20.26
|  |  |  | Valor do BDI => | 20.63 |  | Valor com BDI => |  | 109.43
[6 empty] | Quant. => | 6 | Preço Total => | 656.58
9.2.5 | Código | Banco | Descrição | Tipo |  | Und | Quant. | Valor Unit | Total
Composição | MK-INC-COT-017 | Próprio | PLACA DE SINALIZAÇÃO - E2 - FORNECIMENTO E INSTALAÇÃO | SEES - SERVIÇOS ESPECIAIS |  | UN | 1 | 34.77 | 34.77
Composição Auxiliar | 88309 | SINAPI | PEDREIRO COM ENCARGOS COMPLEMENTARES | SEDI - SERVIÇOS DIVERSOS |  | H | 1 | 25.14 | 25.14
Insumo | MK-INC-PLA-017 | Próprio | PLACA DE SINALIZAÇÃO - E2 | Equipamento |  | UN | 1 | 9.63 | 9.63
|  |  |  | MO sem LS => | 9.4149 | LS => | 10.85 | MO com LS => | 20.26
|  |  |  | Valor do BDI => | 8.08 |  | Valor com BDI => |  | 42.85
[6 empty] | Quant. => | 12 | Preço Total => | 514.2
9.2.6 | Código | Banco | Descrição | Tipo |  | Und | Quant. | Valor Unit | Total
Composição | MK-INC-COT-018 | Próprio | PLACA DE SINALIZAÇÃO - S8 - FORNECIMENTO E INSTALAÇÃO | SEES - SERVIÇOS ESPECIAIS |  | UN | 1 | 39.23 | 39.23
Composição Auxiliar | 88309 | SINAPI | PEDREIRO COM ENCARGOS COMPLEMENTARES | SEDI - SERVIÇOS DIVERSOS |  | H | 1 | 25.14 | 25.14
Insumo | MK-INC-PLA-018 | Próprio | PLACA DE SINALIZAÇÃO - S8 | Equipamento |  | UN | 1 | 14.09 | 14.09
|  |  |  | MO sem LS => | 9.4149 | LS => | 10.85 | MO com LS => | 20.26
|  |  |  | Valor do BDI => | 9.11 |  | Valor com BDI => |  | 48.34
[6 empty] | Quant. => | 5 | Preço Total => | 241.7
9.2.7 | Código | Banco | Descrição | Tipo |  | Und | Quant. | Valor Unit | Total
Composição | MK-INC-COT-016 | Próprio | PLACA DE SINALIZAÇÃO - E1 - FORNECIMENTO E INSTALAÇÃO | SEES - SERVIÇOS ESPECIAIS |  | UN | 1 | 33.07 | 33.07
Composição Auxiliar | 88309 | SINAPI | PEDREIRO COM ENCARGOS COMPLEMENTARES | SEDI - SERVIÇOS DIVERSOS |  | H | 1 | 25.14 | 25.14
Insumo | MK-INC-PLA-016 | Próprio | PLACA DE SINALIZAÇÃO - E1 | Equipamento |  | UN | 1 | 7.93 | 7.93
|  |  |  | MO sem LS => | 9.4149 | LS => | 10.85 | MO com LS => | 20.26
|  |  |  | Valor do BDI => | 7.68 |  | Valor com BDI => |  | 40.75
[6 empty] | Quant. => | 5 | Preço Total => | 203.75
9.2.8 | Código | Banco | Descrição | Tipo |  | Und | Quant. | Valor Unit | Total
Composição | MK-INC-COT-024 | Próprio | PLACA FOTOLUMINESCENTE "S7" - FORNECIMENTO E INSTALAÇÃO | INC |  | Un | 1 | 27.17 | 27.17
Composição Auxiliar | 88309 | SINAPI | PEDREIRO COM ENCARGOS COMPLEMENTARES | SEDI - SERVIÇOS DIVERSOS |  | H | 0.5 | 25.14 | 12.57
Insumo | MK-INC-COT-0024 | Próprio | PLACA FOTOLUMINESCENTE "S7" | Material |  | UN | 1 | 14.6 | 14.6
|  |  |  | MO sem LS => | 4.7075 | LS => | 5.42 | MO com LS => | 10.13
|  |  |  | Valor do BDI => | 6.31 |  | Valor com BDI => |  | 33.48
[6 empty] | Quant. => | 2 | Preço Total => | 66.96
9.2.9 | Código | Banco | Descrição | Tipo |  | Und | Quant. | Valor Unit | Total
Composição | ED-50207 | SETOP | PLACA FOTOLUMINESCENTE "P2" - D = 300 MM ( PROIBIDO PRODUZIR CHAMA) | ED- |  | U | 1 | 20.36 | 20.36
A | Código | Banco | Equipamentos | Utilização |  | Custo Operacional |  | Consumo | Custo Horário
|  |  |  | Operativa | Improdutiva | Operativa | Improdutiva
[6 empty] | (A) Total: |  |  | 0
B | Código | Banco | Mão de Obra |  |  | Unidade | Custo Unitário | Consumo | Custo Horário
[6 empty] | (B) Total: |  |  | 0
[6 empty] | Custo Horário de Execução (A) + (B): |  |  | 0
[6 empty] | (D) Produção da Equipe: |  |  | 1
[6 empty] | Custo Unitário de Execução [(A) + (B)] / (D): |  |  | 0
F | Banco | Código | Material |  |  | Unidade | Custo Unitário | Quantidade | Custo Horário
Insumo | SETOP | MATED-12925 | PLACA FOTOLUMINESCENTE (TIPO: P2¦FORMATO: CIRCULAR¦DIÂMETRO: 300MM ¦INFORMAÇÃO: PICTOGRAMA SEM TEXTO - PROIBIDO PRODUZIR CHAMA) |  |  | un | 7.79 | 1 | 7.79
[6 empty] | (F)Total: |  |  | 7.79
G | Banco | Código | Serviços |  |  | Unidade | Custo Unitário | Quantidade | Custo Horário
Atividade Auxiliar | SETOP | ED-50381 | PEDREIRO COM ENCARGOS COMPLEMENTARES |  |  | hora | 25.14 | 0.5 | 12.57
[6 empty] | (G) Total: |  |  | 12.57
|  |  |  | MO sem LS => | 4.7081 | LS => | 5.42 | MO com LS => | 10.1313
|  |  |  | Valor do BDI => | 4.73 |  | Valor com BDI => |  | 25.09
[6 empty] | Quant. => | 1 | Preço Total => | 25.09
9.2.10 | Código | Banco | Descrição | Tipo |  | Und | Quant. | Valor Unit | Total
Composição | MK-INC-COT-026 | Próprio | PLACA FOTOLUMINESCENTE "P1" - FORNECIMENTO E INSTALAÇÃO | INC |  | Un | 1 | 47.47 | 47.47
Composição Auxiliar | 88309 | SINAPI | PEDREIRO COM ENCARGOS COMPLEMENTARES | SEDI - SERVIÇOS DIVERSOS |  | H | 0.5 | 25.14 | 12.57
Insumo | MK-INC-COT-0026 | Próprio | PLACA FOTOLUMINESCENTE "P1" | Material |  | UN | 1 | 34.9 | 34.9
|  |  |  | MO sem LS => | 4.7075 | LS => | 5.42 | MO com LS => | 10.13
|  |  |  | Valor do BDI => | 11.03 |  | Valor com BDI => |  | 58.5
[6 empty] | Quant. => | 1 | Preço Total => | 58.5
9.2.11 | Código | Banco | Descrição | Tipo |  | Und | Quant. | Valor Unit | Total
Composição | ED-50203 | SETOP | PLACA FOTOLUMINESCENTE "S9" - 380 X 190 MM ( SAÍDA ESCADA DESCE) | ED- |  | U | 1 | 22.35 | 22.35
A | Código | Banco | Equipamentos | Utilização |  | Custo Operacional |  | Consumo | Custo Horário
|  |  |  | Operativa | Improdutiva | Operativa | Improdutiva
[6 empty] | (A) Total: |  |  | 0
B | Código | Banco | Mão de Obra |  |  | Unidade | Custo Unitário | Consumo | Custo Horário
[6 empty] | (B) Total: |  |  | 0
[6 empty] | Custo Horário de Execução (A) + (B): |  |  | 0
[6 empty] | (D) Produção da Equipe: |  |  | 1
[6 empty] | Custo Unitário de Execução [(A) + (B)] / (D): |  |  | 0
F | Banco | Código | Material |  |  | Unidade | Custo Unitário | Quantidade | Custo Horário
Insumo | SETOP | MATED-12921 | PLACA FOTOLUMINESCENTE (TIPO: S9¦FORMATO: RETANGULAR¦DIMENSÃO: 380MMX190MM¦INFORMAÇÃO : PICTOGRAMA SEM TEXTO - ESCADA DE EMERGÊNCIA DESCE) |  |  | un | 9.78 | 1 | 9.78
[6 empty] | (F)Total: |  |  | 9.78
G | Banco | Código | Serviços |  |  | Unidade | Custo Unitário | Quantidade | Custo Horário
Atividade Auxiliar | SETOP | ED-50381 | PEDREIRO COM ENCARGOS COMPLEMENTARES |  |  | hora | 25.14 | 0.5 | 12.57
[6 empty] | (G) Total: |  |  | 12.57
|  |  |  | MO sem LS => | 4.7081 | LS => | 5.42 | MO com LS => | 10.1313
|  |  |  | Valor do BDI => | 5.19 |  | Valor com BDI => |  | 27.54
[6 empty] | Quant. => | 4 | Preço Total => | 110.16
9.2.12 | Código | Banco | Descrição | Tipo |  | Und | Quant. | Valor Unit | Total
Composição | ED-50199 | SETOP | PLACA FOTOLUMINESCENTE "E5" - 300 X 300 MM | ED- |  | U | 1 | 20.29 | 20.29
A | Código | Banco | Equipamentos | Utilização |  | Custo Operacional |  | Consumo | Custo Horário
|  |  |  | Operativa | Improdutiva | Operativa | Improdutiva
[6 empty] | (A) Total: |  |  | 0
B | Código | Banco | Mão de Obra |  |  | Unidade | Custo Unitário | Consumo | Custo Horário
[6 empty] | (B) Total: |  |  | 0
[6 empty] | Custo Horário de Execução (A) + (B): |  |  | 0
[6 empty] | (D) Produção da Equipe: |  |  | 1
[6 empty] | Custo Unitário de Execução [(A) + (B)] / (D): |  |  | 0
F | Banco | Código | Material |  |  | Unidade | Custo Unitário | Quantidade | Custo Horário
Insumo | SETOP | MATED-12917 | PLACA FOTOLUMINESCENTE (TIPO: E5¦FORMATO: QUADRADA¦DIMENSÃO: 300MMX300MM¦INFORMAÇÃO : PICTOGRAMA SEM TEXTO - EXTINTOR DE INCÊNDIO) |  |  | un | 7.72 | 1 | 7.72
[6 empty] | (F)Total: |  |  | 7.72
G | Banco | Código | Serviços |  |  | Unidade | Custo Unitário | Quantidade | Custo Horário
Atividade Auxiliar | SETOP | ED-50381 | PEDREIRO COM ENCARGOS COMPLEMENTARES |  |  | hora | 25.14 | 0.5 | 12.57
[6 empty] | (G) Total: |  |  | 12.57
|  |  |  | MO sem LS => | 4.7081 | LS => | 5.42 | MO com LS => | 10.1313
|  |  |  | Valor do BDI => | 4.71 |  | Valor com BDI => |  | 25
[6 empty] | Quant. => | 14 | Preço Total => | 350
9.2.13 | Código | Banco | Descrição | Tipo |  | Und | Quant. | Valor Unit | Total
Composição | MK-INC-COT-023 | Próprio | PLACA FOTOLUMINESCENTE "S3" - FORNECIMENTO E INSTALAÇÃO | INC |  | Un | 1 | 27.3 | 27.3
Composição Auxiliar | 88309 | SINAPI | PEDREIRO COM ENCARGOS COMPLEMENTARES | SEDI - SERVIÇOS DIVERSOS |  | H | 0.5 | 25.14 | 12.57
Insumo | MK-INC-COT-0023 | Próprio | PLACA FOTOLUMINESCENTE "S3" | Material |  | UN | 1 | 14.73 | 14.73
|  |  |  | MO sem LS => | 4.7075 | LS => | 5.42 | MO com LS => | 10.13
|  |  |  | Valor do BDI => | 6.34 |  | Valor com BDI => |  | 33.64
[6 empty] | Quant. => | 23 | Preço Total => | 773.72
9.2.14 | Código | Banco | Descrição | Tipo |  | Und | Quant. | Valor Unit | Total
Composição | ED-50206 | SETOP | PLACA FOTOLUMINESCENTE "A2" - TRIÂNGULO 300 MM (RISCO INCÊNDIO) | ED- |  | U | 1 | 33.03 | 33.03
A | Código | Banco | Equipamentos | Utilização |  | Custo Operacional |  | Consumo | Custo Horário
|  |  |  | Operativa | Improdutiva | Operativa | Improdutiva
[6 empty] | (A) Total: |  |  | 0
B | Código | Banco | Mão de Obra |  |  | Unidade | Custo Unitário | Consumo | Custo Horário
[6 empty] | (B) Total: |  |  | 0
[6 empty] | Custo Horário de Execução (A) + (B): |  |  | 0
[6 empty] | (D) Produção da Equipe: |  |  | 1
[6 empty] | Custo Unitário de Execução [(A) + (B)] / (D): |  |  | 0
F | Banco | Código | Material |  |  | Unidade | Custo Unitário | Quantidade | Custo Horário
Insumo | SETOP | MATED-12924 | PLACA FOTOLUMINESCENTE (TIPO: A2¦FORMATO: TRIANGULAR¦DIMENSÃO: 300MM¦INFORMAÇÃO: PICTOGRAMA SEM TEXTO - CUIDADO RISCO DE INCÊNDIO) |  |  | un | 20.46 | 1 | 20.46
[6 empty] | (F)Total: |  |  | 20.46
G | Banco | Código | Serviços |  |  | Unidade | Custo Unitário | Quantidade | Custo Horário
Atividade Auxiliar | SETOP | ED-50381 | PEDREIRO COM ENCARGOS COMPLEMENTARES |  |  | hora | 25.14 | 0.5 | 12.57
[6 empty] | (G) Total: |  |  | 12.57
|  |  |  | MO sem LS => | 4.7081 | LS => | 5.42 | MO com LS => | 10.1313
|  |  |  | Valor do BDI => | 7.67 |  | Valor com BDI => |  | 40.7
[6 empty] | Quant. => | 1 | Preço Total => | 40.7
9.2.15 | Código | Banco | Descrição | Tipo |  | Und | Quant. | Valor Unit | Total
Composição | ED-50200 | SETOP | PLACA FOTOLUMINESCENTE "E8" - 300 X 300 MM (OU E7) | ED- |  | U | 1 | 20.32 | 20.32
A | Código | Banco | Equipamentos | Utilização |  | Custo Operacional |  | Consumo | Custo Horário
|  |  |  | Operativa | Improdutiva | Operativa | Improdutiva
[6 empty] | (A) Total: |  |  | 0
B | Código | Banco | Mão de Obra |  |  | Unidade | Custo Unitário | Consumo | Custo Horário
[6 empty] | (B) Total: |  |  | 0
[6 empty] | Custo Horário de Execução (A) + (B): |  |  | 0
[6 empty] | (D) Produção da Equipe: |  |  | 1
[6 empty] | Custo Unitário de Execução [(A) + (B)] / (D): |  |  | 0
F | Banco | Código | Material |  |  | Unidade | Custo Unitário | Quantidade | Custo Horário
Insumo | SETOP | MATED-12918 | PLACA FOTOLUMINESCENTE (TIPO: E8¦FORMATO: QUADRADA¦DIMENSÃO: 300MMX300MM¦INFORMAÇÃO : PICTOGRAMA SEM TEXTO - ABRIGO DE MANGUEIRA E HIDRANTE) |  |  | un | 7.75 | 1 | 7.75
[6 empty] | (F)Total: |  |  | 7.75
G | Banco | Código | Serviços |  |  | Unidade | Custo Unitário | Quantidade | Custo Horário
Atividade Auxiliar | SETOP | ED-50381 | PEDREIRO COM ENCARGOS COMPLEMENTARES |  |  | hora | 25.14 | 0.5 | 12.57
[6 empty] | (G) Total: |  |  | 12.57
|  |  |  | MO sem LS => | 4.7081 | LS => | 5.42 | MO com LS => | 10.1313
|  |  |  | Valor do BDI => | 4.72 |  | Valor com BDI => |  | 25.04
[6 empty] | Quant. => | 6 | Preço Total => | 150.24
9.2.16 | Código | Banco | Descrição | Tipo |  | Und | Quant. | Valor Unit | Total
Composição | ED-50201 | SETOP | PLACA FOTOLUMINESCENTE "S1" OU "S2"- 380 X 190 MM (SAÍDA) | ED- |  | U | 1 | 22.4 | 22.4
A | Código | Banco | Equipamentos | Utilização |  | Custo Operacional |  | Consumo | Custo Horário
|  |  |  | Operativa | Improdutiva | Operativa | Improdutiva
[6 empty] | (A) Total: |  |  | 0
B | Código | Banco | Mão de Obra |  |  | Unidade | Custo Unitário | Consumo | Custo Horário
[6 empty] | (B) Total: |  |  | 0
[6 empty] | Custo Horário de Execução (A) + (B): |  |  | 0
[6 empty] | (D) Produção da Equipe: |  |  | 1
[6 empty] | Custo Unitário de Execução [(A) + (B)] / (D): |  |  | 0
F | Banco | Código | Material |  |  | Unidade | Custo Unitário | Quantidade | Custo Horário
Insumo | SETOP | MATED-12919 | PLACA FOTOLUMINESCENTE (TIPO: S1¦FORMATO: RETANGULAR¦DIMENSÃO: 380MMX190MM¦INFORMAÇÃO : PICTOGRAMA SEM TEXTO - SAÍDA DE EMERGÊNCIA DIREITA) |  |  | un | 9.83 | 1 | 9.83
[6 empty] | (F)Total: |  |  | 9.83
G | Banco | Código | Serviços |  |  | Unidade | Custo Unitário | Quantidade | Custo Horário
Atividade Auxiliar | SETOP | ED-50381 | PEDREIRO COM ENCARGOS COMPLEMENTARES |  |  | hora | 25.14 | 0.5 | 12.57
[6 empty] | (G) Total: |  |  | 12.57
|  |  |  | MO sem LS => | 4.7081 | LS => | 5.42 | MO com LS => | 10.1313
|  |  |  | Valor do BDI => | 5.2 |  | Valor com BDI => |  | 27.6
[6 empty] | Quant. => | 3 | Preço Total => | 82.8
9.2.17 | Código | Banco | Descrição | Tipo |  | Und | Quant. | Valor Unit | Total
Composição | ED-50205 | SETOP | PLACA FOTOLUMINESCENTE "S12" - 380 X 190 MM ( SAÍDA) | ED- |  | U | 1 | 22.25 | 22.25
A | Código | Banco | Equipamentos | Utilização |  | Custo Operacional |  | Consumo | Custo Horário
|  |  |  | Operativa | Improdutiva | Operativa | Improdutiva
[6 empty] | (A) Total: |  |  | 0
B | Código | Banco | Mão de Obra |  |  | Unidade | Custo Unitário | Consumo | Custo Horário
[6 empty] | (B) Total: |  |  | 0
[6 empty] | Custo Horário de Execução (A) + (B): |  |  | 0
[6 empty] | (D) Produção da Equipe: |  |  | 1
[6 empty] | Custo Unitário de Execução [(A) + (B)] / (D): |  |  | 0
F | Banco | Código | Material |  |  | Unidade | Custo Unitário | Quantidade | Custo Horário
Insumo | SETOP | MATED-12923 | PLACA FOTOLUMINESCENTE (TIPO: S12¦FORMATO: RETANGULAR¦DIMENSÃO: 380MMX190MM¦INFORMAÇÃO : COM TEXTO - SAÍDA) |  |  | un | 9.68 | 1 | 9.68
[6 empty] | (F)Total: |  |  | 9.68
G | Banco | Código | Serviços |  |  | Unidade | Custo Unitário | Quantidade | Custo Horário
Atividade Auxiliar | SETOP | ED-50381 | PEDREIRO COM ENCARGOS COMPLEMENTARES |  |  | hora | 25.14 | 0.5 | 12.57
[6 empty] | (G) Total: |  |  | 12.57
|  |  |  | MO sem LS => | 4.7081 | LS => | 5.42 | MO com LS => | 10.1313
|  |  |  | Valor do BDI => | 5.17 |  | Valor com BDI => |  | 27.42
[6 empty] | Quant. => | 4 | Preço Total => | 109.68
9.3 |  |  | Extintores | [5 empty] | 4309.08
9.3.1 | Código | Banco | Descrição | Tipo |  | Und | Quant. | Valor Unit | Total
Composição | 10.90.03 | SUDECAP | EXTINTOR DE INCENDIO TIPO PO QUIMICO - 6KG | PREVENÇAO E COMBATE A INCENDIO |  | UN | 1 | 149.42 | 149.42
Insumo | 55.10.39 | SUDECAP | BOMBEIRO | Mão de Obra |  | H | 0.17 | 22.51 | 3.82
Insumo | 55.10.10 | SUDECAP | AUXILIAR BOMBEIRO/ELETRICISTA | Mão de Obra |  | H | 0.17 | 15.79 | 2.68
Insumo | 73.55.03 | SUDECAP | EXTINTOR DE INCENDIO PO QUIMICO - 6KG | Material |  | UN | 1 | 142.92 | 142.92
|  |  |  | MO sem LS => | 3.0206 | LS => | 3.48 | MO com LS => | 6.5
|  |  |  | Valor do BDI => | 34.72 |  | Valor com BDI => |  | 184.14
[6 empty] | Quant. => | 14 | Preço Total => | 2577.96
9.3.2 | Código | Banco | Descrição | Tipo |  | Und | Quant. | Valor Unit | Total
Composição | 10.90.20 | SUDECAP | ABRIGO PARA EXTINTOR INCENDIO CH18 60X40X30 CM | PREVENÇAO E COMBATE A INCENDIO |  | UN | 1 | 175.59 | 175.59
Composição Auxiliar | 40.24.15 | SUDECAP | ARGAMASSA DE CIMENTO E AREIA 1:3 | ARGAMASSA DE CIMENTO E AREIA - PREPARO |  | m³ | 0.0018 | 583.52 | 1.05
Insumo | 55.10.75 | SUDECAP | PEDREIRO | Mão de Obra |  | H | 0.5 | 22.52 | 11.26
Insumo | 55.10.88 | SUDECAP | SERVENTE | Mão de Obra |  | H | 0.5 | 15.79 | 7.89
Insumo | 73.55.26 | SUDECAP | ABRIGO PARA EXTINTOR INCENDIO 75X30X25 CM | Material |  | UN | 1 | 155.39 | 155.39
|  |  |  | MO sem LS => | 8.9781 | LS => | 10.34 | MO com LS => | 19.32
|  |  |  | Valor do BDI => | 40.8 |  | Valor com BDI => |  | 216.39
[6 empty] | Quant. => | 8 | Preço Total => | 1731.12
9.4 |  |  | Alarme de incêndio | [5 empty] | 12904.17
9.4.1 | Código | Banco | Descrição | Tipo |  | Und | Quant. | Valor Unit | Total
Composição | 10.90.87 | SUDECAP | AVISADOR SONORO E VISUAL | PREVENÇAO E COMBATE A INCENDIO |  | UN | 1 | 106.06 | 106.06
Insumo | 55.10.55 | SUDECAP | ELETRICISTA | Mão de Obra |  | H | 1 | 22.52 | 22.52
Insumo | 55.10.10 | SUDECAP | AUXILIAR BOMBEIRO/ELETRICISTA | Mão de Obra |  | H | 1 | 15.79 | 15.79
Insumo | 73.55.85 | SUDECAP | AVISADOR SONORO E VISUAL MW CONVENCIONAL OU EQUIVALENTE | Material |  | UN | 1 | 67.75 | 67.75
|  |  |  | MO sem LS => | 17.8029 | LS => | 20.51 | MO com LS => | 38.31
|  |  |  | Valor do BDI => | 24.64 |  | Valor com BDI => |  | 130.7
[6 empty] | Quant. => | 5 | Preço Total => | 653.5
9.4.2 | Código | Banco | Descrição | Tipo |  | Und | Quant. | Valor Unit | Total
Composição | 10.90.86 | SUDECAP | BOTOEIRA COMANDO MANUAL TIPO LIGA/DESLIGA (NA CASA DE BOMBAS) | PREVENÇAO E COMBATE A INCENDIO |  | UN | 1 | 51.38 | 51.38
Insumo | 55.10.55 | SUDECAP | ELETRICISTA | Mão de Obra |  | H | 0.3 | 22.52 | 6.75
Insumo | 55.10.10 | SUDECAP | AUXILIAR BOMBEIRO/ELETRICISTA | Mão de Obra |  | H | 0.3 | 15.79 | 4.73
Insumo | 73.55.48 | SUDECAP | BOTOEIRA COMANDO MANUAL TIPO LIGA/DESLIGA | Material |  | UN | 1 | 39.9 | 39.9
|  |  |  | MO sem LS => | 5.3348 | LS => | 6.15 | MO com LS => | 11.48
|  |  |  | Valor do BDI => | 11.94 |  | Valor com BDI => |  | 63.32
[6 empty] | Quant. => | 1 | Preço Total => | 63.32
9.4.3 | Código | Banco | Descrição | Tipo |  | Und | Quant. | Valor Unit | Total
Composição | MK-COT-ELE-0028 | Próprio | CENTRAL DE ALARME DE INCENDIO - FORNECIMENTO E INSTALAÇÃO | 58 |  | UN | 1 | 1698.47 | 1698.47
Composição Auxiliar | 88266 | SINAPI | ELETROTÉCNICO COM ENCARGOS COMPLEMENTARES | SEDI - SERVIÇOS DIVERSOS |  | H | 3.27 | 36.8 | 120.33
Composição Auxiliar | 88243 | SINAPI | AJUDANTE ESPECIALIZADO COM ENCARGOS COMPLEMENTARES | SEDI - SERVIÇOS DIVERSOS |  | H | 3.27 | 19.92 | 65.13
Insumo | MK-INC-COT-0090 | Próprio | CENTRAL DE ALARME DE INCENDIO INTELBRAS CIE 1125C | Equipamento |  | UN | 1 | 1513.01 | 1513.01
|  |  |  | MO sem LS => | 71.5089 | LS => | 82.37 | MO com LS => | 153.88
|  |  |  | Valor do BDI => | 394.72 |  | Valor com BDI => |  | 2093.19
[6 empty] | Quant. => | 5 | Preço Total => | 10465.95
9.4.4 | Código | Banco | Descrição | Tipo |  | Und | Quant. | Valor Unit | Total
Composição | ED-50180 | SETOP | ACIONADOR MANUAL DE ALARME DE INCÊNDIO | ED- |  | UN | 1 | 116.4 | 116.4
A | Código | Banco | Equipamentos | Utilização |  | Custo Operacional |  | Consumo | Custo Horário
|  |  |  | Operativa | Improdutiva | Operativa | Improdutiva
[6 empty] | (A) Total: |  |  | 0
B | Código | Banco | Mão de Obra |  |  | Unidade | Custo Unitário | Consumo | Custo Horário
[6 empty] | (B) Total: |  |  | 0
[6 empty] | Custo Horário de Execução (A) + (B): |  |  | 0
[6 empty] | (D) Produção da Equipe: |  |  | 1
[6 empty] | Custo Unitário de Execução [(A) + (B)] / (D): |  |  | 0
F | Banco | Código | Material |  |  | Unidade | Custo Unitário | Quantidade | Custo Horário
Insumo | SETOP | MATED-11480 | ACIONADOR MANUAL DE ALARME DE INCÊNDIO ( ALTURA: 89MM/LARGURA: 93MM/PROFUNDIDADE: 26, 5MM/TENSÃO: 17-28 V) |  |  | un | 103.13 | 1 | 103.13
[6 empty] | (F)Total: |  |  | 103.13
G | Banco | Código | Serviços |  |  | Unidade | Custo Unitário | Quantidade | Custo Horário
Atividade Auxiliar | SETOP | ED-50373 | ELETRICISTA COM ENCARGOS COMPLEMENTARES |  |  | hora | 25.42 | 0.29 | 7.37
Atividade Auxiliar | SETOP | ED-50362 | AJUDANTE DE ELETRICISTA COM ENCARGOS COMPLEMENTARES |  |  | hora | 20.37 | 0.29 | 5.9
[6 empty] | (G) Total: |  |  | 13.27
|  |  |  | MO sem LS => | 4.8509 | LS => | 5.59 | MO com LS => | 10.4386
|  |  |  | Valor do BDI => | 27.05 |  | Valor com BDI => |  | 143.45
[6 empty] | Quant. => | 12 | Preço Total => | 1721.4
9.5 |  |  | Casa de Bombas | [5 empty] | 35841.62
9.5.1 | Código | Banco | Descrição | Tipo |  | Und | Quant. | Valor Unit | Total
Composição | 89353 | SINAPI | REGISTRO DE GAVETA BRUTO, LATÃO, ROSCÁVEL, 3/4" - FORNECIMENTO E INSTALAÇÃO. AF_08/2021 | INHI - INSTALAÇÕES HIDROS SANITÁRIAS |  | UN | 1 | 50.12 | 50.12
Composição Auxiliar | 88267 | SINAPI | ENCANADOR OU BOMBEIRO HIDRÁULICO COM ENCARGOS COMPLEMENTARES | SEDI - SERVIÇOS DIVERSOS |  | H | 0.1102 | 24.52 | 2.7
Composição Auxiliar | 88248 | SINAPI | AUXILIAR DE ENCANADOR OU BOMBEIRO HIDRÁULICO COM ENCARGOS COMPLEMENTARES | SEDI - SERVIÇOS DIVERSOS |  | H | 0.1102 | 19.54 | 2.15
Insumo | 00003148 | SINAPI | FITA VEDA ROSCA EM ROLOS DE 18 MM X 50 M (L X C) | Material |  | UN | 0.0106 | 14.12 | 0.14
Insumo | 00006016 | SINAPI | REGISTRO GAVETA BRUTO EM LATAO FORJADO, BITOLA 3/4 " (REF 1509) | Material |  | UN | 1 | 45.13 | 45.13
|  |  |  | MO sem LS => | 1.8077 | LS => | 2.08 | MO com LS => | 3.89
|  |  |  | Valor do BDI => | 11.64 |  | Valor com BDI => |  | 61.76
[6 empty] | Quant. => | 2 | Preço Total => | 123.52
9.5.2 | Código | Banco | Descrição | Tipo |  | Und | Quant. | Valor Unit | Total
Composição | 94499 | SINAPI | REGISTRO DE GAVETA BRUTO, LATÃO, ROSCÁVEL, 2 1/2" - FORNECIMENTO E INSTALAÇÃO. AF_08/2021 | INHI - INSTALAÇÕES HIDROS SANITÁRIAS |  | UN | 1 | 374.54 | 374.54
Composição Auxiliar | 88267 | SINAPI | ENCANADOR OU BOMBEIRO HIDRÁULICO COM ENCARGOS COMPLEMENTARES | SEDI - SERVIÇOS DIVERSOS |  | H | 0.4546 | 24.52 | 11.14
Composição Auxiliar | 88248 | SINAPI | AUXILIAR DE ENCANADOR OU BOMBEIRO HIDRÁULICO COM ENCARGOS COMPLEMENTARES | SEDI - SERVIÇOS DIVERSOS |  | H | 0.4546 | 19.54 | 8.88
Insumo | 00003148 | SINAPI | FITA VEDA ROSCA EM ROLOS DE 18 MM X 50 M (L X C) | Material |  | UN | 0.0302 | 14.12 | 0.42
Insumo | 00006011 | SINAPI | REGISTRO GAVETA BRUTO EM LATAO FORJADO, BITOLA 2 1/2 " (REF 1509) | Material |  | UN | 1 | 354.1 | 354.1
|  |  |  | MO sem LS => | 7.4818 | LS => | 8.62 | MO com LS => | 16.1
|  |  |  | Valor do BDI => | 87.04 |  | Valor com BDI => |  | 461.58
[6 empty] | Quant. => | 2 | Preço Total => | 923.16
9.5.3 | Código | Banco | Descrição | Tipo |  | Und | Quant. | Valor Unit | Total
Composição | 103019 | SINAPI | REGISTRO OU VÁLVULA GLOBO ANGULAR EM LATÃO, PARA HIDRANTES EM INSTALAÇÃO PREDIAL DE INCÊNDIO, 45 GRAUS, 2 1/2" - FORNECIMENTO E INSTALAÇÃO. AF_08/2021 | INHI - INSTALAÇÕES HIDROS SANITÁRIAS |  | UN | 1 | 233.44 | 233.44
Composição Auxiliar | 88267 | SINAPI | ENCANADOR OU BOMBEIRO HIDRÁULICO COM ENCARGOS COMPLEMENTARES | SEDI - SERVIÇOS DIVERSOS |  | H | 0.4546 | 24.52 | 11.14
Composição Auxiliar | 88248 | SINAPI | AUXILIAR DE ENCANADOR OU BOMBEIRO HIDRÁULICO COM ENCARGOS COMPLEMENTARES | SEDI - SERVIÇOS DIVERSOS |  | H | 0.4546 | 19.54 | 8.88
Insumo | 00003148 | SINAPI | FITA VEDA ROSCA EM ROLOS DE 18 MM X 50 M (L X C) | Material |  | UN | 0.0302 | 14.12 | 0.42
Insumo | 00010904 | SINAPI | REGISTRO OU VALVULA GLOBO ANGULAR EM LATAO, PARA HIDRANTES EM INSTALACAO PREDIAL DE INCENDIO, 45 GRAUS, DIAMETRO DE 2 1/2", COM VOLANTE, CLASSE DE PRESSAO DE ATE 200 PSI | Material |  | UN | 1 | 213 | 213
|  |  |  | MO sem LS => | 7.4818 | LS => | 8.62 | MO com LS => | 16.1
|  |  |  | Valor do BDI => | 54.25 |  | Valor com BDI => |  | 287.69
[6 empty] | Quant. => | 1 | Preço Total => | 287.69
9.5.4 | Código | Banco | Descrição | Tipo |  | Und | Quant. | Valor Unit | Total
Composição | 103008 | SINAPI | VÁLVULA DE RETENÇÃO HORIZONTAL, DE BRONZE, ROSCÁVEL, 1/2" - FORNECIMENTO E INSTALAÇÃO. AF_08/2021 | INHI - INSTALAÇÕES HIDROS SANITÁRIAS |  | UN | 1 | 69.4 | 69.4
Composição Auxiliar | 88267 | SINAPI | ENCANADOR OU BOMBEIRO HIDRÁULICO COM ENCARGOS COMPLEMENTARES | SEDI - SERVIÇOS DIVERSOS |  | H | 0.0719 | 24.52 | 1.76
Composição Auxiliar | 88248 | SINAPI | AUXILIAR DE ENCANADOR OU BOMBEIRO HIDRÁULICO COM ENCARGOS COMPLEMENTARES | SEDI - SERVIÇOS DIVERSOS |  | H | 0.0719 | 19.54 | 1.4
Insumo | 00003148 | SINAPI | FITA VEDA ROSCA EM ROLOS DE 18 MM X 50 M (L X C) | Material |  | UN | 0.0084 | 14.12 | 0.11
Insumo | 00010404 | SINAPI | VALVULA DE RETENCAO HORIZONTAL, DE BRONZE (PN-25), 1/2", 400 PSI, TAMPA DE PORCA DE UNIAO, EXTREMIDADES COM ROSCA | Material |  | UN | 1 | 66.13 | 66.13
|  |  |  | MO sem LS => | 1.1804 | LS => | 1.36 | MO com LS => | 2.54
|  |  |  | Valor do BDI => | 16.12 |  | Valor com BDI => |  | 85.52
[6 empty] | Quant. => | 1 | Preço Total => | 85.52
9.5.5 | Código | Banco | Descrição | Tipo |  | Und | Quant. | Valor Unit | Total
Composição | 99624 | SINAPI | VÁLVULA DE RETENÇÃO HORIZONTAL, DE BRONZE, ROSCÁVEL, 2 1/2" - FORNECIMENTO E INSTALAÇÃO. AF_08/2021 | INHI - INSTALAÇÕES HIDROS SANITÁRIAS |  | UN | 1 | 385.54 | 385.54
Composição Auxiliar | 88267 | SINAPI | ENCANADOR OU BOMBEIRO HIDRÁULICO COM ENCARGOS COMPLEMENTARES | SEDI - SERVIÇOS DIVERSOS |  | H | 0.4546 | 24.52 | 11.14
Composição Auxiliar | 88248 | SINAPI | AUXILIAR DE ENCANADOR OU BOMBEIRO HIDRÁULICO COM ENCARGOS COMPLEMENTARES | SEDI - SERVIÇOS DIVERSOS |  | H | 0.4546 | 19.54 | 8.88
Insumo | 00003148 | SINAPI | FITA VEDA ROSCA EM ROLOS DE 18 MM X 50 M (L X C) | Material |  | UN | 0.0302 | 14.12 | 0.42
Insumo | 00010405 | SINAPI | VALVULA DE RETENCAO HORIZONTAL, DE BRONZE (PN-25), 2 1/2", 400 PSI, TAMPA DE PORCA DE UNIAO, EXTREMIDADES COM ROSCA | Material |  | UN | 1 | 365.1 | 365.1
|  |  |  | MO sem LS => | 7.4818 | LS => | 8.62 | MO com LS => | 16.1
|  |  |  | Valor do BDI => | 89.59 |  | Valor com BDI => |  | 475.13
[6 empty] | Quant. => | 1 | Preço Total => | 475.13
9.5.6 | Código | Banco | Descrição | Tipo |  | Und | Quant. | Valor Unit | Total
Composição | 10.04.03 | SUDECAP | TUBO AÇO GALVANIZADO DIN 2440, INCLUSIVE CONEXOES D= 1/2", COM COSTURA | TUBO AÇO GALVANIZADO DIN 2440, INCLUSIVE CONEXOES |  | M | 1 | 41.58 | 41.58
Insumo | 55.10.39 | SUDECAP | BOMBEIRO | Mão de Obra |  | H | 0.162 | 22.51 | 3.64
Insumo | 55.10.10 | SUDECAP | AUXILIAR BOMBEIRO/ELETRICISTA | Mão de Obra |  | H | 0.63 | 15.79 | 9.94
Insumo | 73.03.03 | SUDECAP | TUBO ACO GALV. DIN 2440 (NBR 5580) E= 2,65MM DN 1/2" C/COSTURA | Material |  | M | 1.2 | 23.26 | 27.91
Insumo | 73.80.12 | SUDECAP | FITA VEDA ROSCA 1/2" ROLO 50 M | Material |  | UN | 0.009 | 10.94 | 0.09
|  |  |  | MO sem LS => | 6.3107 | LS => | 7.27 | MO com LS => | 13.58
|  |  |  | Valor do BDI => | 9.66 |  | Valor com BDI => |  | 51.24
[6 empty] | Quant. => | 4.26 | Preço Total => | 218.28
9.5.7 | Código | Banco | Descrição | Tipo |  | Und | Quant. | Valor Unit | Total
Composição | 92367 | SINAPI | TUBO DE AÇO GALVANIZADO COM COSTURA, CLASSE MÉDIA, DN 65 (2 1/2"), CONEXÃO ROSQUEADA, INSTALADO EM REDE DE ALIMENTAÇÃO PARA HIDRANTE - FORNECIMENTO E INSTALAÇÃO. AF_10/2020 | INHI - INSTALAÇÕES HIDROS SANITÁRIAS |  | M | 1 | 132.51 | 132.51
Composição Auxiliar | 88267 | SINAPI | ENCANADOR OU BOMBEIRO HIDRÁULICO COM ENCARGOS COMPLEMENTARES | SEDI - SERVIÇOS DIVERSOS |  | H | 0.245 | 24.52 | 6
Composição Auxiliar | 88248 | SINAPI | AUXILIAR DE ENCANADOR OU BOMBEIRO HIDRÁULICO COM ENCARGOS COMPLEMENTARES | SEDI - SERVIÇOS DIVERSOS |  | H | 0.245 | 19.54 | 4.78
Insumo | 00007701 | SINAPI | TUBO ACO GALVANIZADO COM COSTURA, CLASSE MEDIA, DN 2.1/2", E = *3,65* MM, PESO *6,51* KG/M (NBR 5580) | Material |  | M | 1.039 | 117.17 | 121.73
|  |  |  | MO sem LS => | 4.0336 | LS => | 4.65 | MO com LS => | 8.68
|  |  |  | Valor do BDI => | 30.79 |  | Valor com BDI => |  | 163.3
[6 empty] | Quant. => | 150 | Preço Total => | 24495
9.5.8 | Código | Banco | Descrição | Tipo |  | Und | Quant. | Valor Unit | Total
Composição | MK-COT-BOMBA-0002 | Próprio | BOMBA - R150 - 1,5 CV, FORNECIMENTO E INSTALAÇÃO | HID |  | un | 1 | 2416.81 | 2416.81
Composição Auxiliar | 88248 | SINAPI | AUXILIAR DE ENCANADOR OU BOMBEIRO HIDRÁULICO COM ENCARGOS COMPLEMENTARES | SEDI - SERVIÇOS DIVERSOS |  | H | 10 | 19.54 | 195.4
Composição Auxiliar | 88267 | SINAPI | ENCANADOR OU BOMBEIRO HIDRÁULICO COM ENCARGOS COMPLEMENTARES | SEDI - SERVIÇOS DIVERSOS |  | H | 10 | 24.52 | 245.2
Composição Auxiliar | 88264 | SINAPI | ELETRICISTA COM ENCARGOS COMPLEMENTARES | SEDI - SERVIÇOS DIVERSOS |  | H | 6 | 25.42 | 152.52
Composição Auxiliar | 88247 | SINAPI | AUXILIAR DE ELETRICISTA COM ENCARGOS COMPLEMENTARES | SEDI - SERVIÇOS DIVERSOS |  | H | 6 | 20.37 | 122.22
Insumo | MK-BOMBA-0002 | Próprio | BOMBA - R150 - 1,5 CV | Equipamento |  | UN | 1 | 1701.47 | 1701.47
|  |  |  | MO sem LS => | 265.0402 | LS => | 305.3 | MO com LS => | 570.34
|  |  |  | Valor do BDI => | 561.66 |  | Valor com BDI => |  | 2978.47
[6 empty] | Quant. => | 1 | Preço Total => | 2978.47
9.5.9 | Código | Banco | Descrição | Tipo |  | Und | Quant. | Valor Unit | Total
Composição | MK-COT-BOMBA-0005 | Próprio | BOMBA - R125 - 4,0 CV, FORNECIMENTO E INSTALAÇÃO | HID |  | un | 1 | 4279.93 | 4279.93
Composição Auxiliar | 88248 | SINAPI | AUXILIAR DE ENCANADOR OU BOMBEIRO HIDRÁULICO COM ENCARGOS COMPLEMENTARES | SEDI - SERVIÇOS DIVERSOS |  | H | 10 | 19.54 | 195.4
Composição Auxiliar | 88264 | SINAPI | ELETRICISTA COM ENCARGOS COMPLEMENTARES | SEDI - SERVIÇOS DIVERSOS |  | H | 6 | 25.42 | 152.52
Composição Auxiliar | 88267 | SINAPI | ENCANADOR OU BOMBEIRO HIDRÁULICO COM ENCARGOS COMPLEMENTARES | SEDI - SERVIÇOS DIVERSOS |  | H | 10 | 24.52 | 245.2
Composição Auxiliar | 88247 | SINAPI | AUXILIAR DE ELETRICISTA COM ENCARGOS COMPLEMENTARES | SEDI - SERVIÇOS DIVERSOS |  | H | 6 | 20.37 | 122.22
Insumo | MK-BOMBA-0005 | Próprio | BOMBA - R125 - 4CV | Equipamento |  | UN | 1 | 3564.59 | 3564.59
|  |  |  | MO sem LS => | 265.0402 | LS => | 305.3 | MO com LS => | 570.34
|  |  |  | Valor do BDI => | 994.65 |  | Valor com BDI => |  | 5274.58
[6 empty] | Quant. => | 1 | Preço Total => | 5274.58
9.5.10 | Código | Banco | Descrição | Tipo |  | Und | Quant. | Valor Unit | Total
Composição | 10.90.32 | SUDECAP | PRESSOSTATO TELEMECANIQUE XML B004, A2511 | PREVENÇAO E COMBATE A INCENDIO |  | UN | 1 | 202.05 | 202.05
Insumo | 55.10.10 | SUDECAP | AUXILIAR BOMBEIRO/ELETRICISTA | Mão de Obra |  | H | 0.3 | 15.79 | 4.73
Insumo | 55.10.39 | SUDECAP | BOMBEIRO | Mão de Obra |  | H | 0.3 | 22.51 | 6.75
Insumo | 73.55.32 | SUDECAP | PRESSOSTATO DANFOS REGULAVEL 0 A 10 KGS OU EQUIVALENTE | Material |  | UN | 1 | 190.57 | 190.57
|  |  |  | MO sem LS => | 5.3348 | LS => | 6.15 | MO com LS => | 11.48
|  |  |  | Valor do BDI => | 46.95 |  | Valor com BDI => |  | 249
[6 empty] | Quant. => | 1 | Preço Total => | 249
9.5.11 | Código | Banco | Descrição | Tipo |  | Und | Quant. | Valor Unit | Total
Composição | 10.90.35 | SUDECAP | MANOMETRO WILLY C/ ESCALA DE LEITURA 0 A 100 PSI | PREVENÇAO E COMBATE A INCENDIO |  | UN | 1 | 47.44 | 47.44
Insumo | 55.10.39 | SUDECAP | BOMBEIRO | Mão de Obra |  | H | 0.3 | 22.51 | 6.75
Insumo | 55.10.10 | SUDECAP | AUXILIAR BOMBEIRO/ELETRICISTA | Mão de Obra |  | H | 0.3 | 15.79 | 4.73
Insumo | 73.55.34 | SUDECAP | MANOMETRO WILLY COM ESCALA DE LEITURA 0 A 100 PSI OU EQUIVALENTE | Material |  | UN | 1 | 35.96 | 35.96
|  |  |  | MO sem LS => | 5.3348 | LS => | 6.15 | MO com LS => | 11.48
|  |  |  | Valor do BDI => | 11.02 |  | Valor com BDI => |  | 58.46
[6 empty] | Quant. => | 1 | Preço Total => | 58.46
9.5.12 | Código | Banco | Descrição | Tipo |  | Und | Quant. | Valor Unit | Total
Composição | 92902 | SINAPI | UNIÃO, EM FERRO GALVANIZADO, CONEXÃO ROSQUEADA, DN 65 (2 1/2"), INSTALADO EM REDE DE ALIMENTAÇÃO PARA SPRINKLER - FORNECIMENTO E INSTALAÇÃO. AF_10/2020 | INHI - INSTALAÇÕES HIDROS SANITÁRIAS |  | UN | 1 | 186.64 | 186.64
Composição Auxiliar | 88267 | SINAPI | ENCANADOR OU BOMBEIRO HIDRÁULICO COM ENCARGOS COMPLEMENTARES | SEDI - SERVIÇOS DIVERSOS |  | H | 0.398 | 24.52 | 9.75
Composição Auxiliar | 88248 | SINAPI | AUXILIAR DE ENCANADOR OU BOMBEIRO HIDRÁULICO COM ENCARGOS COMPLEMENTARES | SEDI - SERVIÇOS DIVERSOS |  | H | 0.398 | 19.54 | 7.77
Insumo | 00003148 | SINAPI | FITA VEDA ROSCA EM ROLOS DE 18 MM X 50 M (L X C) | Material |  | UN | 0.03 | 14.12 | 0.42
Insumo | 00007307 | SINAPI | FUNDO ANTICORROSIVO PARA METAIS FERROSOS (ZARCAO) | Material |  | L | 0.007 | 41.02 | 0.28
Insumo | 00009889 | SINAPI | UNIAO DE FERRO GALVANIZADO, COM ROSCA BSP, COM ASSENTO PLANO, DE 2 1/2" | Material |  | UN | 1 | 168.42 | 168.42
|  |  |  | MO sem LS => | 6.5523 | LS => | 7.55 | MO com LS => | 14.1
|  |  |  | Valor do BDI => | 43.37 |  | Valor com BDI => |  | 230.01
[6 empty] | Quant. => | 1 | Preço Total => | 230.01
9.5.13 | Código | Banco | Descrição | Tipo |  | Und | Quant. | Valor Unit | Total
Composição | ED-50186 | SETOP | CILINDRO DE PRESSÃO OU MOLA PNEUMÁTICA DE DIÂMETRO 150mm, COMPRIMENTO DE 1,20m COM GARRAS PARA FIXAÇÃO NA PAREDE | ED- |  | U | 1 | 359.3 | 359.3
A | Código | Banco | Equipamentos | Utilização |  | Custo Operacional |  | Consumo | Custo Horário
|  |  |  | Operativa | Improdutiva | Operativa | Improdutiva
[6 empty] | (A) Total: |  |  | 0
B | Código | Banco | Mão de Obra |  |  | Unidade | Custo Unitário | Consumo | Custo Horário
[6 empty] | (B) Total: |  |  | 0
[6 empty] | Custo Horário de Execução (A) + (B): |  |  | 0
[6 empty] | (D) Produção da Equipe: |  |  | 1
[6 empty] | Custo Unitário de Execução [(A) + (B)] / (D): |  |  | 0
F | Banco | Código | Material |  |  | Unidade | Custo Unitário | Quantidade | Custo Horário
Insumo | SETOP | MATED-12976 | CILINDRO DE PRESSÃO OU MOLA PNEUMÁTICA DE DIÂMETRO 150MM, COMPRIMENTO DE 1,20M COM GARRAS PARA FIXAÇÃO NA PAREDE |  |  | un | 267.72 | 1 | 267.72
[6 empty] | (F)Total: |  |  | 267.72
G | Banco | Código | Serviços |  |  | Unidade | Custo Unitário | Quantidade | Custo Horário
Atividade Auxiliar | SETOP | ED-50362 | AJUDANTE DE ELETRICISTA COM ENCARGOS COMPLEMENTARES |  |  | hora | 20.37 | 2 | 40.74
Atividade Auxiliar | SETOP | ED-50373 | ELETRICISTA COM ENCARGOS COMPLEMENTARES |  |  | hora | 25.42 | 2 | 50.84
[6 empty] | (G) Total: |  |  | 91.58
|  |  |  | MO sem LS => | 33.4543 | LS => | 38.54 | MO com LS => | 71.9904
|  |  |  | Valor do BDI => | 83.5 |  | Valor com BDI => |  | 442.8
[6 empty] | Quant. => | 1 | Preço Total => | 442.8
10 |  |  | SISTEMA DE EXAUSTÃO | [5 empty] | 86401.41
10.1 | Código | Banco | Descrição | Tipo |  | Und | Quant. | Valor Unit | Total
Composição | MK-COT- EXA- 0001 | Próprio | SERVIÇO DE FORNECIMENTO E MONTAGEM DE SISTEMA DE EXAUSTÃO, INCLUSO MOBILIZAÇÃO DE MÃO DE OBRA ESPECIALIZADA, EQUIPAMENTOS DO SISTEMA, ACESSÓRIOS DE FIXAÇÃO, MÃO DE OBRA CIVIL PARA APOIO E DEMAIS ITENS NECESSÁRIOS À EXECUÇÃO CONFORME PROJETO EXECUTIVO | INES - INSTALAÇÕES ESPECIAIS |  | VB | 1 | 70108.26 | 70108.26
Composição Auxiliar | MK-COT-EXA-0002 | Próprio | MÃO DE OBRA CIVIL PARA APOIO AOS SERVIÇOS DE EXECUÇÃO DE PROJETO DE EXAUSTÃO, CONFORME PROJETO ESPECÍFICO DA OBRA | ASTU - ASSENTAMENTO DE TUBOS E PECAS |  | UN | 1 | 215.8 | 215.8
Insumo | MK-COT-EXA-0002 | Próprio | COIFA LAVADORA WASH PULL® , COM FILTRO HIDRODINÂMICO E LUMINÁRIA, SISTEMA DE 04 ESTÁGIOS DE FILTRAGEM PARA COCÇÃO A GÁS/ELÉTRICA, TECNOLOGIA BACKFLOW, CAIXOTE TAM. 1.300 X 950X 520 MM EM AÇO INOX AISI 200 #20 ESCOVADO OU SIMILAR QUE ATENDA ÀS MESMAS CONDIÇÕES | Equipamento |  | UN | 1 | 21782.4 | 21782.4
Insumo | MK-COT-EXA-0003 | Próprio | REDE DE DUTOS EM AÇO CARBONO #16 OU AÇO INOX C/PORTA DE INSPEÇÃO OU SIMILAR | Equipamento |  | CJ | 1 | 10413.77 | 10413.77
Insumo | MK-COT-EXA-0004 | Próprio | EXAUSTOR CENTRÍFUGO TI (TRANSMISSÃO INDIRETA) CONFORME ESPECIFICADO EM PROJETO EXECUTIVO | Equipamento |  | CJ | 1 | 7074.2 | 7074.2
Insumo | MK-COT-EXA-0005 | Próprio | PAINEL ELÉTRICO E AUTOMAÇÃO PARA ATENDIMENTO AO SISTEMA, CONFORME PROJETO ENVIADO | Equipamento |  | un | 1 | 7046.67 | 7046.67
Insumo | MK-COT-EXA-0006 | Próprio | PLATAFORMA PARA SUSTENTAÇÃO DO EXAUSTOR | Equipamento |  | UN | 1 | 5386.67 | 5386.67
Insumo | MK-COT-EXA-0007 | Próprio | MÃO DE OBRA E OUTRAS DESPESAS DE MOBILIZAÇÃO DE EQUIPE ESPECIALIZADA PARA MONTAGEM DE SISTEMA DE EXAUSTÃO | Mão de Obra |  | UN | 1 | 15715.5 | 15715.5
Insumo | MK-COT-EXA-0008 | Próprio | DAMPER CORTA FOGO, FUSÍVEL COM ROMPIMENTO À 144ºC, DISPARO MANUAL - 350x250 mm | Equipamento |  | UN | 1 | 2473.25 | 2473.25
|  |  |  | MO sem LS => | 7380.9657 | LS => | 8502.13 | MO com LS => | 15883.1
|  |  |  | Valor do BDI => | 16293.15 |  | Valor com BDI => |  | 86401.41
[6 empty] | Quant. => | 1 | Preço Total => | 86401.41
11 |  |  | COBERTURA | [5 empty] | 248910.41
11.1 | Código | Banco | Descrição | Tipo |  | Und | Quant. | Valor Unit | Total
Composição | 92580 | SINAPI | TRAMA DE AÇO COMPOSTA POR TERÇAS PARA TELHADOS DE ATÉ 2 ÁGUAS PARA TELHA ONDULADA DE FIBROCIMENTO, METÁLICA, PLÁSTICA OU TERMOACÚSTICA, INCLUSO TRANSPORTE VERTICAL. AF_07/2019 | COBE - COBERTURA |  | m² | 1 | 50.2 | 50.2
Composição Auxiliar | 93282 | SINAPI | GUINCHO ELÉTRICO DE COLUNA, CAPACIDADE 400 KG, COM MOTO FREIO, MOTOR TRIFÁSICO DE 1,25 CV - CHI DIURNO. AF_03/2016 | CHOR - CUSTOS HORÁRIOS DE MÁQUINAS E EQUIPAMENTOS |  | CHI | 0.0094 | 26.34 | 0.24
Composição Auxiliar | 93281 | SINAPI | GUINCHO ELÉTRICO DE COLUNA, CAPACIDADE 400 KG, COM MOTO FREIO, MOTOR TRIFÁSICO DE 1,25 CV - CHP DIURNO. AF_03/2016 | CHOR - CUSTOS HORÁRIOS DE MÁQUINAS E EQUIPAMENTOS |  | CHP | 0.0068 | 27.13 | 0.18
Composição Auxiliar | 88278 | SINAPI | MONTADOR DE ESTRUTURA METÁLICA COM ENCARGOS COMPLEMENTARES | SEDI - SERVIÇOS DIVERSOS |  | H | 0.213 | 25.99 | 5.53
Composição Auxiliar | 88316 | SINAPI | SERVENTE COM ENCARGOS COMPLEMENTARES | SEDI - SERVIÇOS DIVERSOS |  | H | 0.106 | 18.02 | 1.91
Insumo | 00043083 | SINAPI | PERFIL "U" ENRIJECIDO DE ACO GALVANIZADO, DOBRADO, 150 X 60 X 20 MM, E = 3,00 MM OU 200 X 75 X 25 MM, E = 3,75 MM | Material |  | KG | 4.333 | 9.31 | 40.34
Insumo | 00040549 | SINAPI | PARAFUSO, COMUM, ASTM A307, SEXTAVADO, DIAMETRO 1/2" (12,7 MM), COMPRIMENTO 1" (25,4 MM) | Material |  | CENTO | 0.007 | 287.02 | 2
|  |  |  | MO sem LS => | 0.81323 | LS => | 0.94 | MO com LS => | 1.75
|  |  |  | Valor do BDI => | 11.66 |  | Valor com BDI => |  | 61.86
[6 empty] | Quant. => | 1673.01 | Preço Total => | 103492.39
11.2 | Código | Banco | Descrição | Tipo |  | Und | Quant. | Valor Unit | Total
Composição | 94213 | SINAPI | TELHAMENTO COM TELHA DE AÇO/ALUMÍNIO E = 0,5 MM, COM ATÉ 2 ÁGUAS, INCLUSO IÇAMENTO. AF_07/2019 | COBE - COBERTURA |  | m² | 1 | 70.53 | 70.53
Composição Auxiliar | 93282 | SINAPI | GUINCHO ELÉTRICO DE COLUNA, CAPACIDADE 400 KG, COM MOTO FREIO, MOTOR TRIFÁSICO DE 1,25 CV - CHI DIURNO. AF_03/2016 | CHOR - CUSTOS HORÁRIOS DE MÁQUINAS E EQUIPAMENTOS |  | CHI | 0.0013 | 26.34 | 0.03
Composição Auxiliar | 93281 | SINAPI | GUINCHO ELÉTRICO DE COLUNA, CAPACIDADE 400 KG, COM MOTO FREIO, MOTOR TRIFÁSICO DE 1,25 CV - CHP DIURNO. AF_03/2016 | CHOR - CUSTOS HORÁRIOS DE MÁQUINAS E EQUIPAMENTOS |  | CHP | 0.0009 | 27.13 | 0.02
Composição Auxiliar | 88316 | SINAPI | SERVENTE COM ENCARGOS COMPLEMENTARES | SEDI - SERVIÇOS DIVERSOS |  | H | 0.097 | 18.02 | 1.74
Composição Auxiliar | 88323 | SINAPI | TELHADISTA COM ENCARGOS COMPLEMENTARES | SEDI - SERVIÇOS DIVERSOS |  | H | 0.091 | 24.6 | 2.23
Insumo | 00011029 | SINAPI | HASTE RETA PARA GANCHO DE FERRO GALVANIZADO, COM ROSCA 1/4 " X 30 CM PARA FIXACAO DE TELHA METALICA, INCLUI PORCA E ARRUELAS DE VEDACAO | Material |  | CJ | 4.15 | 2.44 | 10.12
Insumo | 00007243 | SINAPI | TELHA TRAPEZOIDAL EM ACO ZINCADO, SEM PINTURA, ALTURA DE APROXIMADAMENTE 40 MM, ESPESSURA DE 0,50 MM E LARGURA UTIL DE 980 MM | Material |  | m² | 1.166 | 48.37 | 56.39
|  |  |  | MO sem LS => | 1.4499 | LS => | 1.67 | MO com LS => | 3.12
|  |  |  | Valor do BDI => | 16.39 |  | Valor com BDI => |  | 86.92
[6 empty] | Quant. => | 1673.01 | Preço Total => | 145418.02
12 |  |  | DIVERSOS | [5 empty] | 362919.82
12.1 |  |  | Aparelhos e Equipamentos - sanitários e cozinhas | [5 empty] | 114360.22
12.1.1 | Código | Banco | Descrição | Tipo |  | Und | Quant. | Valor Unit | Total
Composição | 86937 | SINAPI | CUBA DE EMBUTIR OVAL EM LOUÇA BRANCA, 35 X 50CM OU EQUIVALENTE, INCLUSO VÁLVULA EM METAL CROMADO E SIFÃO FLEXÍVEL EM PVC - FORNECIMENTO E INSTALAÇÃO. AF_01/2020 | INHI - INSTALAÇÕES HIDROS SANITÁRIAS |  | UN | 1 | 225.9 | 225.9
Composição Auxiliar | 86901 | SINAPI | CUBA DE EMBUTIR OVAL EM LOUÇA BRANCA, 35 X 50CM OU EQUIVALENTE - FORNECIMENTO E INSTALAÇÃO. AF_01/2020 | INHI - INSTALAÇÕES HIDROS SANITÁRIAS |  | UN | 1 | 141.95 | 141.95
Composição Auxiliar | 86877 | SINAPI | VÁLVULA EM METAL CROMADO 1.1/2 X 1.1/2 PARA TANQUE OU LAVATÓRIO, COM OU SEM LADRÃO - FORNECIMENTO E INSTALAÇÃO. AF_01/2020 | INHI - INSTALAÇÕES HIDROS SANITÁRIAS |  | UN | 1 | 72.09 | 72.09
Composição Auxiliar | 86883 | SINAPI | SIFÃO DO TIPO FLEXÍVEL EM PVC 1 X 1.1/2 - FORNECIMENTO E INSTALAÇÃO. AF_01/2020 | INHI - INSTALAÇÕES HIDROS SANITÁRIAS |  | UN | 1 | 11.86 | 11.86
|  |  |  | MO sem LS => | 12.9513 | LS => | 14.92 | MO com LS => | 27.87
|  |  |  | Valor do BDI => | 52.49 |  | Valor com BDI => |  | 278.39
[6 empty] | Quant. => | 15 | Preço Total => | 4175.85
12.1.2 | Código | Banco | Descrição | Tipo |  | Und | Quant. | Valor Unit | Total
Composição | 86936 | SINAPI | CUBA DE EMBUTIR DE AÇO INOXIDÁVEL MÉDIA, INCLUSO VÁLVULA TIPO AMERICANA E SIFÃO TIPO GARRAFA EM METAL CROMADO - FORNECIMENTO E INSTALAÇÃO. AF_01/2020 | INHI - INSTALAÇÕES HIDROS SANITÁRIAS |  | UN | 1 | 500.65 | 500.65
Composição Auxiliar | 86900 | SINAPI | CUBA DE EMBUTIR RETANGULAR DE AÇO INOXIDÁVEL, 46 X 30 X 12 CM - FORNECIMENTO E INSTALAÇÃO. AF_01/2020 | INHI - INSTALAÇÕES HIDROS SANITÁRIAS |  | UN | 1 | 202.57 | 202.57
Composição Auxiliar | 86878 | SINAPI | VÁLVULA EM METAL CROMADO TIPO AMERICANA 3.1/2 X 1.1/2 PARA PIA - FORNECIMENTO E INSTALAÇÃO. AF_01/2020 | INHI - INSTALAÇÕES HIDROS SANITÁRIAS |  | UN | 1 | 77.79 | 77.79
Composição Auxiliar | 86881 | SINAPI | SIFÃO DO TIPO GARRAFA EM METAL CROMADO 1 X 1.1/2 - FORNECIMENTO E INSTALAÇÃO. AF_01/2020 | INHI - INSTALAÇÕES HIDROS SANITÁRIAS |  | UN | 1 | 220.29 | 220.29
|  |  |  | MO sem LS => | 10.7208 | LS => | 12.35 | MO com LS => | 23.07
|  |  |  | Valor do BDI => | 116.35 |  | Valor com BDI => |  | 617
[6 empty] | Quant. => | 4 | Preço Total => | 2468
12.1.3 | Código | Banco | Descrição | Tipo |  | Und | Quant. | Valor Unit | Total
Composição | 100860 | SINAPI | CHUVEIRO ELÉTRICO COMUM CORPO PLÁSTICO, TIPO DUCHA  FORNECIMENTO E INSTALAÇÃO. AF_01/2020 | INHI - INSTALAÇÕES HIDROS SANITÁRIAS |  | UN | 1 | 88.51 | 88.51
Composição Auxiliar | 88316 | SINAPI | SERVENTE COM ENCARGOS COMPLEMENTARES | SEDI - SERVIÇOS DIVERSOS |  | H | 0.1407 | 18.02 | 2.53
Composição Auxiliar | 88267 | SINAPI | ENCANADOR OU BOMBEIRO HIDRÁULICO COM ENCARGOS COMPLEMENTARES | SEDI - SERVIÇOS DIVERSOS |  | H | 0.4467 | 24.52 | 10.95
Insumo | 00001368 | SINAPI | CHUVEIRO COMUM EM PLASTICO BRANCO, COM CANO, 3 TEMPERATURAS, 5500 W (110/220 V) | Material |  | UN | 1 | 74.95 | 74.95
Insumo | 00003146 | SINAPI | FITA VEDA ROSCA EM ROLOS DE 18 MM X 10 M (L X C) | Material |  | UN | 0.021 | 3.83 | 0.08
|  |  |  | MO sem LS => | 5.056 | LS => | 5.82 | MO com LS => | 10.88
|  |  |  | Valor do BDI => | 20.56 |  | Valor com BDI => |  | 109.07
[6 empty] | Quant. => | 7 | Preço Total => | 763.49
12.1.4 | Código | Banco | Descrição | Tipo |  | Und | Quant. | Valor Unit | Total
Composição | 102253 | SINAPI | DIVISORIA SANITÁRIA, TIPO CABINE, EM GRANITO CINZA POLIDO, ESP = 3CM, ASSENTADO COM ARGAMASSA COLANTE AC III-E, EXCLUSIVE FERRAGENS. AF_01/2021 | PARE - PAREDES/PAINEIS |  | m² | 1 | 585.37 | 585.37
Composição Auxiliar | 91692 | SINAPI | SERRA CIRCULAR DE BANCADA COM MOTOR ELÉTRICO POTÊNCIA DE 5HP, COM COIFA PARA DISCO 10" - CHP DIURNO. AF_08/2015 | CHOR - CUSTOS HORÁRIOS DE MÁQUINAS E EQUIPAMENTOS |  | CHP | 0.089 | 28.39 | 2.52
Composição Auxiliar | 91693 | SINAPI | SERRA CIRCULAR DE BANCADA COM MOTOR ELÉTRICO POTÊNCIA DE 5HP, COM COIFA PARA DISCO 10" - CHI DIURNO. AF_08/2015 | CHOR - CUSTOS HORÁRIOS DE MÁQUINAS E EQUIPAMENTOS |  | CHI | 1.316 | 27.35 | 35.99
Composição Auxiliar | 88316 | SINAPI | SERVENTE COM ENCARGOS COMPLEMENTARES | SEDI - SERVIÇOS DIVERSOS |  | H | 0.702 | 18.02 | 12.65
Composição Auxiliar | 88274 | SINAPI | MARMORISTA/GRANITEIRO COM ENCARGOS COMPLEMENTARES | SEDI - SERVIÇOS DIVERSOS |  | H | 1.405 | 26.24 | 36.86
Insumo | 00037596 | SINAPI | ARGAMASSA COLANTE TIPO AC III E | Material |  | KG | 0.97 | 2.47 | 2.39
Insumo | 00000131 | SINAPI | ADESIVO ESTRUTURAL A BASE DE RESINA EPOXI, BICOMPONENTE, PASTOSO (TIXOTROPICO) | Material |  | KG | 0.53 | 39.04 | 20.69
Insumo | 00044476 | SINAPI | DIVISORIA EM GRANITO, COM DUAS FACES POLIDAS, TIPO ANDORINHA/ QUARTZ/ CASTELO/ CORUMBA OU OUTROS EQUIVALENTES DA REGIAO, E= *3,0* CM | Material |  | m² | 1.05 | 451.69 | 474.27
|  |  |  | MO sem LS => | 33.575 | LS => | 38.68 | MO com LS => | 72.25
|  |  |  | Valor do BDI => | 136.03 |  | Valor com BDI => |  | 721.4
[6 empty] | Quant. => | 46.18 | Preço Total => | 33314.25
12.1.5 | Código | Banco | Descrição | Tipo |  | Und | Quant. | Valor Unit | Total
Composição | 86915 | SINAPI | TORNEIRA CROMADA DE MESA, 1/2 OU 3/4, PARA LAVATÓRIO, PADRÃO MÉDIO - FORNECIMENTO E INSTALAÇÃO. AF_01/2020 | INHI - INSTALAÇÕES HIDROS SANITÁRIAS |  | UN | 1 | 112.43 | 112.43
Composição Auxiliar | 88316 | SINAPI | SERVENTE COM ENCARGOS COMPLEMENTARES | SEDI - SERVIÇOS DIVERSOS |  | H | 0.0303 | 18.02 | 0.54
Composição Auxiliar | 88267 | SINAPI | ENCANADOR OU BOMBEIRO HIDRÁULICO COM ENCARGOS COMPLEMENTARES | SEDI - SERVIÇOS DIVERSOS |  | H | 0.096 | 24.52 | 2.35
Insumo | 00003146 | SINAPI | FITA VEDA ROSCA EM ROLOS DE 18 MM X 10 M (L X C) | Material |  | UN | 0.021 | 3.83 | 0.08
Insumo | 00036791 | SINAPI | TORNEIRA CROMADA DE MESA PARA LAVATORIO, BICA ALTA, COM AREJADOR (REF 1195) | Material |  | UN | 1 | 109.46 | 109.46
|  |  |  | MO sem LS => | 1.0874 | LS => | 1.25 | MO com LS => | 2.34
|  |  |  | Valor do BDI => | 26.12 |  | Valor com BDI => |  | 138.55
[6 empty] | Quant. => | 16 | Preço Total => | 2216.8
12.1.6 | Código | Banco | Descrição | Tipo |  | Und | Quant. | Valor Unit | Total
Composição | 95547 | SINAPI | SABONETEIRA PLASTICA TIPO DISPENSER PARA SABONETE LIQUIDO COM RESERVATORIO 800 A 1500 ML, INCLUSO FIXAÇÃO. AF_01/2020 | INHI - INSTALAÇÕES HIDROS SANITÁRIAS |  | UN | 1 | 36.24 | 36.24
Composição Auxiliar | 88316 | SINAPI | SERVENTE COM ENCARGOS COMPLEMENTARES | SEDI - SERVIÇOS DIVERSOS |  | H | 0.0996 | 18.02 | 1.79
Composição Auxiliar | 88267 | SINAPI | ENCANADOR OU BOMBEIRO HIDRÁULICO COM ENCARGOS COMPLEMENTARES | SEDI - SERVIÇOS DIVERSOS |  | H | 0.3162 | 24.52 | 7.75
Insumo | 00011758 | SINAPI | SABONETEIRA PLASTICA TIPO DISPENSER PARA SABONETE LIQUIDO COM RESERVATORIO 800 A 1500 ML | Material |  | UN | 1 | 26.7 | 26.7
|  |  |  | MO sem LS => | 3.5829 | LS => | 4.13 | MO com LS => | 7.71
|  |  |  | Valor do BDI => | 8.42 |  | Valor com BDI => |  | 44.66
[6 empty] | Quant. => | 20 | Preço Total => | 893.2
12.1.7 | Código | Banco | Descrição | Tipo |  | Und | Quant. | Valor Unit | Total
Composição | 100858 | SINAPI | MICTÓRIO SIFONADO LOUÇA BRANCA  PADRÃO MÉDIO  FORNECIMENTO E INSTALAÇÃO. AF_01/2020 | INHI - INSTALAÇÕES HIDROS SANITÁRIAS |  | UN | 1 | 652.3 | 652.3
Composição Auxiliar | 88316 | SINAPI | SERVENTE COM ENCARGOS COMPLEMENTARES | SEDI - SERVIÇOS DIVERSOS |  | H | 0.3179 | 18.02 | 5.72
Composição Auxiliar | 88267 | SINAPI | ENCANADOR OU BOMBEIRO HIDRÁULICO COM ENCARGOS COMPLEMENTARES | SEDI - SERVIÇOS DIVERSOS |  | H | 1.009 | 24.52 | 24.74
Insumo | 00006142 | SINAPI | CONJUNTO DE LIGACAO PARA BACIA SANITARIA AJUSTAVEL, EM PLASTICO BRANCO, COM TUBO, CANOPLA E ESPUDE | Material |  | UN | 1 | 9.64 | 9.64
Insumo | 00003146 | SINAPI | FITA VEDA ROSCA EM ROLOS DE 18 MM X 10 M (L X C) | Material |  | UN | 0.0365 | 3.83 | 0.13
Insumo | 00010432 | SINAPI | MICTORIO INDICUDUAL, SIFONADO, LOUCA BRANCA, SEM COMPLEMENTOS | Material |  | UN | 1 | 343.51 | 343.51
Insumo | 00004351 | SINAPI | PARAFUSO NIQUELADO 3 1/2" COM ACABAMENTO CROMADO PARA FIXAR PECA SANITARIA, INCLUI PORCA CEGA, ARRUELA E BUCHA DE NYLON TAMANHO S-8 | Material |  | UN | 2 | 25.8 | 51.6
Insumo | 00021112 | SINAPI | VALVULA DE DESCARGA EM METAL CROMADO PARA MICTORIO COM ACIONAMENTO POR PRESSAO E FECHAMENTO AUTOMATICO | Material |  | UN | 1 | 216.96 | 216.96
|  |  |  | MO sem LS => | 11.4318 | LS => | 13.17 | MO com LS => | 24.6
|  |  |  | Valor do BDI => | 151.59 |  | Valor com BDI => |  | 803.89
[6 empty] | Quant. => | 5 | Preço Total => | 4019.45
12.1.8 | Código | Banco | Descrição | Tipo |  | Und | Quant. | Valor Unit | Total
Composição | 95544 | SINAPI | PAPELEIRA DE PAREDE EM METAL CROMADO SEM TAMPA, INCLUSO FIXAÇÃO. AF_01/2020 | INHI - INSTALAÇÕES HIDROS SANITÁRIAS |  | UN | 1 | 35.18 | 35.18
Composição Auxiliar | 88316 | SINAPI | SERVENTE COM ENCARGOS COMPLEMENTARES | SEDI - SERVIÇOS DIVERSOS |  | H | 0.0996 | 18.02 | 1.79
Composição Auxiliar | 88267 | SINAPI | ENCANADOR OU BOMBEIRO HIDRÁULICO COM ENCARGOS COMPLEMENTARES | SEDI - SERVIÇOS DIVERSOS |  | H | 0.3162 | 24.52 | 7.75
Insumo | 00011703 | SINAPI | PAPELEIRA DE PAREDE EM METAL CROMADO SEM TAMPA | Material |  | UN | 1 | 25.64 | 25.64
|  |  |  | MO sem LS => | 3.5829 | LS => | 4.13 | MO com LS => | 7.71
|  |  |  | Valor do BDI => | 8.17 |  | Valor com BDI => |  | 43.35
[6 empty] | Quant. => | 17 | Preço Total => | 736.95
12.1.9 | Código | Banco | Descrição | Tipo |  | Und | Quant. | Valor Unit | Total
Composição | 100851 | SINAPI | ASSENTO SANITÁRIO INFANTIL - FORNECIMENTO E INSTALACAO. AF_01/2020 | INHI - INSTALAÇÕES HIDROS SANITÁRIAS |  | UN | 1 | 87.09 | 87.09
Composição Auxiliar | 88316 | SINAPI | SERVENTE COM ENCARGOS COMPLEMENTARES | SEDI - SERVIÇOS DIVERSOS |  | H | 0.0484 | 18.02 | 0.87
Composição Auxiliar | 88267 | SINAPI | ENCANADOR OU BOMBEIRO HIDRÁULICO COM ENCARGOS COMPLEMENTARES | SEDI - SERVIÇOS DIVERSOS |  | H | 0.1536 | 24.52 | 3.76
Insumo | 00011761 | SINAPI | ASSENTO VASO SANITARIO INFANTIL EM PLASTICO BRANCO | Material |  | UN | 1 | 82.46 | 82.46
|  |  |  | MO sem LS => | 1.738 | LS => | 2 | MO com LS => | 3.74
|  |  |  | Valor do BDI => | 20.23 |  | Valor com BDI => |  | 107.32
[6 empty] | Quant. => | 6 | Preço Total => | 643.92
12.1.10 | Código | Banco | Descrição | Tipo |  | Und | Quant. | Valor Unit | Total
Composição | MK-COT-EQUI-0001 | Próprio | DUCHA HIGIENICA COM DERIVACAO E GATILHO BRANCO TARGA - DECA - FORNECIMENTO E INSTALAÇÃO | 190 |  | UN | 1 | 574 | 574
Composição Auxiliar | 88248 | SINAPI | AUXILIAR DE ENCANADOR OU BOMBEIRO HIDRÁULICO COM ENCARGOS COMPLEMENTARES | SEDI - SERVIÇOS DIVERSOS |  | H | 0.613 | 19.54 | 11.97
Composição Auxiliar | 88267 | SINAPI | ENCANADOR OU BOMBEIRO HIDRÁULICO COM ENCARGOS COMPLEMENTARES | SEDI - SERVIÇOS DIVERSOS |  | H | 0.613 | 24.52 | 15.03
Insumo | MK-COT-EQUI-0001 | Próprio | DUCHA HIGIENICA COM DERIVACAO E GATILHO BRANCO TARGA - DECA | Equipamento |  | UN | 1 | 546.91 | 546.91
Insumo | MATED-11624 | SETOP | FITA DE VEDAÇÃO PARA TUBOS E CONEXÕES ROSCÁVEIS (LARGURA: 12 MM) | Material |  | m | 0.5 | 0.19 | 0.09
|  |  |  | MO sem LS => | 10.0888 | LS => | 11.62 | MO com LS => | 21.71
|  |  |  | Valor do BDI => | 133.39 |  | Valor com BDI => |  | 707.39
[6 empty] | Quant. => | 22 | Preço Total => | 15562.58
12.1.11 | Código | Banco | Descrição | Tipo |  | Und | Quant. | Valor Unit | Total
Composição | MK-COT-EQUI-0002 | Próprio | TORNEIRA ALAVANCA PARA PCD AUTOMATICA NBR9050 - FORNECIMENTO E INSTALAÇÃO | 202 |  | UN | 1 | 186.34 | 186.34
Composição Auxiliar | 88248 | SINAPI | AUXILIAR DE ENCANADOR OU BOMBEIRO HIDRÁULICO COM ENCARGOS COMPLEMENTARES | SEDI - SERVIÇOS DIVERSOS |  | H | 0.307 | 19.54 | 5.99
Composição Auxiliar | 88267 | SINAPI | ENCANADOR OU BOMBEIRO HIDRÁULICO COM ENCARGOS COMPLEMENTARES | SEDI - SERVIÇOS DIVERSOS |  | H | 0.429 | 24.52 | 10.51
Insumo | MK-COT-EQUI-0002 | Próprio | TORNEIRA ALAVANCA PARA P.C.D. AUTOMATICA BICA ALTA MOVEL NBR9050 | Equipamento |  | UN | 1 | 168.63 | 168.63
Insumo | 00003143 | SINAPI | FITA VEDA ROSCA EM ROLOS DE 18 MM X 25 M (L X C) | Material |  | UN | 0.14 | 8.71 | 1.21
|  |  |  | MO sem LS => | 6.1992 | LS => | 7.14 | MO com LS => | 13.34
|  |  |  | Valor do BDI => | 43.3 |  | Valor com BDI => |  | 229.64
[6 empty] | Quant. => | 10 | Preço Total => | 2296.4
12.1.12 | Código | Banco | Descrição | Tipo |  | Und | Quant. | Valor Unit | Total
Composição | MK-COT-EQUI-0003 | Próprio | TANQUE DE LOUCA 40 LITROS COM METAIS CROMADOS - FORNECIMENTO E INSTALAÇÃO | 190 |  | UN | 1 | 1277.98 | 1277.98
Composição Auxiliar | 88248 | SINAPI | AUXILIAR DE ENCANADOR OU BOMBEIRO HIDRÁULICO COM ENCARGOS COMPLEMENTARES | SEDI - SERVIÇOS DIVERSOS |  | H | 3.367 | 19.54 | 65.79
Composição Auxiliar | 88267 | SINAPI | ENCANADOR OU BOMBEIRO HIDRÁULICO COM ENCARGOS COMPLEMENTARES | SEDI - SERVIÇOS DIVERSOS |  | H | 3.041 | 24.52 | 74.56
Insumo | MK-COT-EQUI-0003 | Próprio | TANQUE DE LOUCA COM COLUNA - 40 LITROS | Equipamento |  | UN | 1 | 1058.04 | 1058.04
Insumo | 00034753 | SINAPI | CIMENTO PORTLAND POZOLANICO CP IV-32 | Material |  | KG | 4 | 0.85 | 3.4
Insumo | 00000367 | SINAPI | AREIA GROSSA - POSTO JAZIDA/FORNECEDOR (RETIRADO NA JAZIDA, SEM TRANSPORTE) | Material |  | m³ | 0.001 | 101.3 | 0.1
Insumo | MATED-11624 | SETOP | FITA DE VEDAÇÃO PARA TUBOS E CONEXÕES ROSCÁVEIS (LARGURA: 12 MM) | Material |  | m | 1.2 | 0.19 | 0.22
Insumo | 00044945 | SINAPI | SIFAO / TUBO SINFONADO EXTENSIVEL/SANFONADO, UNIVERSAL/ SIMPLES, ENTRE *50 A 70* CM, DE PLASTICO BRANCO | Material |  | UN | 1 | 9.2 | 9.2
Insumo | 00037588 | SINAPI | VALVULA DE ESCOAMENTO PARA TANQUE, EM METAL CROMADO, 1.1/2 ", SEM LADRAO, COM TAMPAO PLASTICO | Material |  | UN | 1 | 66.67 | 66.67
|  |  |  | MO sem LS => | 52.3816 | LS => | 60.34 | MO com LS => | 112.72
|  |  |  | Valor do BDI => | 297 |  | Valor com BDI => |  | 1574.98
[6 empty] | Quant. => | 3 | Preço Total => | 4724.94
12.1.13 | Código | Banco | Descrição | Tipo |  | Und | Quant. | Valor Unit | Total
Composição | MK-INST-CUBA-0001 | Próprio | CUBA DE EMBUTIR DUPLA DE AÇO INOXIDÁVEL, INCLUSO VÁLVULA TIPO AMERICANA E SIFÃO TIPO GARRAFA EM METAL CROMADO - FORNECIMENTO E INSTALAÇÃO | INHI - INSTALAÇÕES HIDROS SANITÁRIAS |  | UN | 1 | 730.21 | 730.21
Composição Auxiliar | 86878 | SINAPI | VÁLVULA EM METAL CROMADO TIPO AMERICANA 3.1/2 X 1.1/2 PARA PIA - FORNECIMENTO E INSTALAÇÃO. AF_01/2020 | INHI - INSTALAÇÕES HIDROS SANITÁRIAS |  | UN | 1 | 77.79 | 77.79
Composição Auxiliar | 86881 | SINAPI | SIFÃO DO TIPO GARRAFA EM METAL CROMADO 1 X 1.1/2 - FORNECIMENTO E INSTALAÇÃO. AF_01/2020 | INHI - INSTALAÇÕES HIDROS SANITÁRIAS |  | UN | 1 | 220.29 | 220.29
Insumo | MK-INST-COT-0011 | Próprio | Cuba Dupla de embutir84x34x17cm Aço Inox | Material |  | UN | 1 | 432.13 | 432.13
|  |  |  | MO sem LS => | 5.0606 | LS => | 5.83 | MO com LS => | 10.89
|  |  |  | Valor do BDI => | 169.7 |  | Valor com BDI => |  | 899.91
[6 empty] | Quant. => | 1 | Preço Total => | 899.91
12.1.14 | Código | Banco | Descrição | Tipo |  | Und | Quant. | Valor Unit | Total
Composição | 95472 | SINAPI | VASO SANITARIO SIFONADO CONVENCIONAL PARA PCD SEM FURO FRONTAL COM LOUÇA BRANCA SEM ASSENTO, INCLUSO CONJUNTO DE LIGAÇÃO PARA BACIA SANITÁRIA AJUSTÁVEL - FORNECIMENTO E INSTALAÇÃO. AF_01/2020 | INHI - INSTALAÇÕES HIDROS SANITÁRIAS |  | UN | 1 | 757.19 | 757.19
Composição Auxiliar | 95471 | SINAPI | VASO SANITARIO SIFONADO CONVENCIONAL PARA PCD SEM FURO FRONTAL COM LOUÇA BRANCA SEM ASSENTO - FORNECIMENTO E INSTALAÇÃO. AF_01/2020 | INHI - INSTALAÇÕES HIDROS SANITÁRIAS |  | UN | 1 | 747.55 | 747.55
Insumo | 00006142 | SINAPI | CONJUNTO DE LIGACAO PARA BACIA SANITARIA AJUSTAVEL, EM PLASTICO BRANCO, COM TUBO, CANOPLA E ESPUDE | Material |  | UN | 1 | 9.64 | 9.64
|  |  |  | MO sem LS => | 14.2618 | LS => | 16.43 | MO com LS => | 30.69
|  |  |  | Valor do BDI => | 175.97 |  | Valor com BDI => |  | 933.16
[6 empty] | Quant. => | 5 | Preço Total => | 4665.8
12.1.15 | Código | Banco | Descrição | Tipo |  | Und | Quant. | Valor Unit | Total
Composição | 100849 | SINAPI | ASSENTO SANITÁRIO CONVENCIONAL - FORNECIMENTO E INSTALACAO. AF_01/2020 | INHI - INSTALAÇÕES HIDROS SANITÁRIAS |  | UN | 1 | 43.38 | 43.38
Composição Auxiliar | 88316 | SINAPI | SERVENTE COM ENCARGOS COMPLEMENTARES | SEDI - SERVIÇOS DIVERSOS |  | H | 0.0484 | 18.02 | 0.87
Composição Auxiliar | 88267 | SINAPI | ENCANADOR OU BOMBEIRO HIDRÁULICO COM ENCARGOS COMPLEMENTARES | SEDI - SERVIÇOS DIVERSOS |  | H | 0.1536 | 24.52 | 3.76
Insumo | 00000377 | SINAPI | ASSENTO SANITARIO DE PLASTICO, TIPO CONVENCIONAL | Material |  | UN | 1 | 38.75 | 38.75
|  |  |  | MO sem LS => | 1.738 | LS => | 2 | MO com LS => | 3.74
|  |  |  | Valor do BDI => | 10.08 |  | Valor com BDI => |  | 53.46
[6 empty] | Quant. => | 11 | Preço Total => | 588.06
12.1.16 | Código | Banco | Descrição | Tipo |  | Und | Quant. | Valor Unit | Total
Composição | 16.20.01 | SUDECAP | ESPELHO NACIONAL E= 4MM, COLOCADO COM PARAFUSO FINESON | ESPELHO NACIONAL |  | m² | 1 | 254.27 | 254.27
Insumo | 55.10.75 | SUDECAP | PEDREIRO | Mão de Obra |  | H | 0.5 | 22.52 | 11.26
Insumo | 55.10.88 | SUDECAP | SERVENTE | Mão de Obra |  | H | 0.5 | 15.79 | 7.89
Insumo | 81.50.05 | SUDECAP | PARAFUSO FINESON, COMPLETO OU EQUIVALENTE | Material |  | UN | 4 | 2.53 | 10.12
Insumo | 81.20.03 | SUDECAP | ESPELHO CRISTAL E = 4 MM | Material |  | m² | 1 | 225 | 225
|  |  |  | MO sem LS => | 8.8991 | LS => | 10.25 | MO com LS => | 19.15
|  |  |  | Valor do BDI => | 59.09 |  | Valor com BDI => |  | 313.36
[6 empty] | Quant. => | 4 | Preço Total => | 1253.44
12.1.17 | Código | Banco | Descrição | Tipo |  | Und | Quant. | Valor Unit | Total
Composição | 100848 | SINAPI | VASO SANITÁRIO INFANTIL LOUÇA BRANCA - FORNECIMENTO E INSTALACAO. AF_01/2020 | INHI - INSTALAÇÕES HIDROS SANITÁRIAS |  | UN | 1 | 544.17 | 544.17
Composição Auxiliar | 88316 | SINAPI | SERVENTE COM ENCARGOS COMPLEMENTARES | SEDI - SERVIÇOS DIVERSOS |  | H | 0.3495 | 18.02 | 6.29
Composição Auxiliar | 88267 | SINAPI | ENCANADOR OU BOMBEIRO HIDRÁULICO COM ENCARGOS COMPLEMENTARES | SEDI - SERVIÇOS DIVERSOS |  | H | 0.4968 | 24.52 | 12.18
Insumo | 00006138 | SINAPI | ANEL DE VEDACAO, PVC FLEXIVEL, 100 MM, PARA SAIDA DE BACIA / VASO SANITARIO | Material |  | UN | 1 | 11.29 | 11.29
Insumo | 00011786 | SINAPI | BACIA SANITARIA (VASO) INFANTIL, SIFONADO, DE LOUCA BRANCA, (SEM ASSENTO) | Material |  | UN | 1 | 437.17 | 437.17
Insumo | 00004384 | SINAPI | PARAFUSO NIQUELADO COM ACABAMENTO CROMADO PARA FIXAR PECA SANITARIA, INCLUI PORCA CEGA, ARRUELA E BUCHA DE NYLON TAMANHO S-10 | Material |  | UN | 2 | 34.81 | 69.62
Insumo | 00037329 | SINAPI | REJUNTE EPOXI, QUALQUER COR | Material |  | KG | 0.0881 | 86.57 | 7.62
|  |  |  | MO sem LS => | 6.8172 | LS => | 7.85 | MO com LS => | 14.67
|  |  |  | Valor do BDI => | 126.46 |  | Valor com BDI => |  | 670.63
[6 empty] | Quant. => | 6 | Preço Total => | 4023.78
12.1.18 | Código | Banco | Descrição | Tipo |  | Und | Quant. | Valor Unit | Total
Composição | 86911 | SINAPI | TORNEIRA CROMADA LONGA, DE PAREDE, 1/2 OU 3/4, PARA PIA DE COZINHA, PADRÃO POPULAR - FORNECIMENTO E INSTALAÇÃO. AF_01/2020 (PARA TANQUES) | INHI - INSTALAÇÕES HIDROS SANITÁRIAS |  | UN | 1 | 69.03 | 69.03
Composição Auxiliar | 88316 | SINAPI | SERVENTE COM ENCARGOS COMPLEMENTARES | SEDI - SERVIÇOS DIVERSOS |  | H | 0.0367 | 18.02 | 0.66
Composição Auxiliar | 88267 | SINAPI | ENCANADOR OU BOMBEIRO HIDRÁULICO COM ENCARGOS COMPLEMENTARES | SEDI - SERVIÇOS DIVERSOS |  | H | 0.1164 | 24.52 | 2.85
Insumo | 00003146 | SINAPI | FITA VEDA ROSCA EM ROLOS DE 18 MM X 10 M (L X C) | Material |  | UN | 0.021 | 3.83 | 0.08
Insumo | 00013416 | SINAPI | TORNEIRA METALICA CROMADA, RETA, DE PAREDE, PARA COZINHA, SEM BICO, SEM AREJADOR, PADRAO POPULAR, 1/2 " OU 3/4 " (REF 1158) | Material |  | UN | 1 | 65.44 | 65.44
|  |  |  | MO sem LS => | 1.3151 | LS => | 1.51 | MO com LS => | 2.83
|  |  |  | Valor do BDI => | 16.04 |  | Valor com BDI => |  | 85.07
[6 empty] | Quant. => | 3 | Preço Total => | 255.21
12.1.19 | Código | Banco | Descrição | Tipo |  | Und | Quant. | Valor Unit | Total
Composição | 10.40.54 | SUDECAP | LAVAT. CANTO LINHA IZY BRANCO REF.101 DECA/EQUIVALENTE | LAVATORIO |  | UN | 1 | 245.55 | 245.55
Insumo | 55.10.39 | SUDECAP | BOMBEIRO | Mão de Obra |  | H | 2 | 22.51 | 45.02
Insumo | 55.10.10 | SUDECAP | AUXILIAR BOMBEIRO/ELETRICISTA | Mão de Obra |  | H | 2 | 15.79 | 31.58
Insumo | 73.65.15 | SUDECAP | LAVATORIO DE CANTO LINHA IZY L101 DECA OU EQUIVALENTE | Material |  | UN | 1 | 168.95 | 168.95
|  |  |  | MO sem LS => | 35.5964 | LS => | 41 | MO com LS => | 76.6
|  |  |  | Valor do BDI => | 57.06 |  | Valor com BDI => |  | 302.61
[6 empty] | Quant. => | 4 | Preço Total => | 1210.44
12.1.20 | Código | Banco | Descrição | Tipo |  | Und | Quant. | Valor Unit | Total
Composição | 86910 | SINAPI | TORNEIRA CROMADA TUBO MÓVEL, DE PAREDE, 1/2 OU 3/4, PARA PIA DE COZINHA, PADRÃO MÉDIO - FORNECIMENTO E INSTALAÇÃO. AF_01/2020 | INHI - INSTALAÇÕES HIDROS SANITÁRIAS |  | UN | 1 | 100.57 | 100.57
Composição Auxiliar | 88316 | SINAPI | SERVENTE COM ENCARGOS COMPLEMENTARES | SEDI - SERVIÇOS DIVERSOS |  | H | 0.0367 | 18.02 | 0.66
Composição Auxiliar | 88267 | SINAPI | ENCANADOR OU BOMBEIRO HIDRÁULICO COM ENCARGOS COMPLEMENTARES | SEDI - SERVIÇOS DIVERSOS |  | H | 0.1164 | 24.52 | 2.85
Insumo | 00003146 | SINAPI | FITA VEDA ROSCA EM ROLOS DE 18 MM X 10 M (L X C) | Material |  | UN | 0.021 | 3.83 | 0.08
Insumo | 00011773 | SINAPI | TORNEIRA METALICA CROMADA DE PAREDE, PARA COZINHA, BICA MOVEL, COM AREJADOR, 1/2 " OU 3/4 " (REF 1167 / 1168) | Material |  | UN | 1 | 96.98 | 96.98
|  |  |  | MO sem LS => | 1.3151 | LS => | 1.51 | MO com LS => | 2.83
|  |  |  | Valor do BDI => | 23.37 |  | Valor com BDI => |  | 123.94
[6 empty] | Quant. => | 6 | Preço Total => | 743.64
12.1.21 | Código | Banco | Descrição | Tipo |  | Und | Quant. | Valor Unit | Total
Composição | 86888 | SINAPI | VASO SANITÁRIO SIFONADO COM CAIXA ACOPLADA LOUÇA BRANCA - FORNECIMENTO E INSTALAÇÃO. AF_01/2020 | INHI - INSTALAÇÕES HIDROS SANITÁRIAS |  | UN | 1 | 484.31 | 484.31
Composição Auxiliar | 88316 | SINAPI | SERVENTE COM ENCARGOS COMPLEMENTARES | SEDI - SERVIÇOS DIVERSOS |  | H | 0.4384 | 18.02 | 7.89
Composição Auxiliar | 88267 | SINAPI | ENCANADOR OU BOMBEIRO HIDRÁULICO COM ENCARGOS COMPLEMENTARES | SEDI - SERVIÇOS DIVERSOS |  | H | 0.7791 | 24.52 | 19.1
Insumo | 00010422 | SINAPI | BACIA SANITARIA (VASO) COM CAIXA ACOPLADA, SIFAO APARENTE, DE LOUCA BRANCA (SEM ASSENTO) | Material |  | UN | 1 | 368.79 | 368.79
Insumo | 00006138 | SINAPI | ANEL DE VEDACAO, PVC FLEXIVEL, 100 MM, PARA SAIDA DE BACIA / VASO SANITARIO | Material |  | UN | 1 | 11.29 | 11.29
Insumo | 00004384 | SINAPI | PARAFUSO NIQUELADO COM ACABAMENTO CROMADO PARA FIXAR PECA SANITARIA, INCLUI PORCA CEGA, ARRUELA E BUCHA DE NYLON TAMANHO S-10 | Material |  | UN | 2 | 34.81 | 69.62
Insumo | 00037329 | SINAPI | REJUNTE EPOXI, QUALQUER COR | Material |  | KG | 0.0881 | 86.57 | 7.62
|  |  |  | MO sem LS => | 10.0144 | LS => | 11.54 | MO com LS => | 21.55
|  |  |  | Valor do BDI => | 112.55 |  | Valor com BDI => |  | 596.86
[6 empty] | Quant. => | 11 | Preço Total => | 6565.46
12.1.22 | Código | Banco | Descrição | Tipo |  | Und | Quant. | Valor Unit | Total
Composição | 86942 | SINAPI | LAVATÓRIO LOUÇA BRANCA SUSPENSO, 29,5 X 39CM OU EQUIVALENTE, PADRÃO POPULAR, INCLUSO SIFÃO TIPO GARRAFA EM PVC, VÁLVULA E ENGATE FLEXÍVEL 30CM EM PLÁSTICO E TORNEIRA CROMADA DE MESA, PADRÃO POPULAR - FORNECIMENTO E INSTALAÇÃO. AF_01/2020 | INHI - INSTALAÇÕES HIDROS SANITÁRIAS |  | UN | 1 | 256.78 | 256.78
Composição Auxiliar | 86879 | SINAPI | VÁLVULA EM PLÁSTICO 1 PARA PIA, TANQUE OU LAVATÓRIO, COM OU SEM LADRÃO - FORNECIMENTO E INSTALAÇÃO. AF_01/2020 | INHI - INSTALAÇÕES HIDROS SANITÁRIAS |  | UN | 1 | 9.24 | 9.24
Composição Auxiliar | 86904 | SINAPI | LAVATÓRIO LOUÇA BRANCA SUSPENSO, 29,5 X 39CM OU EQUIVALENTE, PADRÃO POPULAR - FORNECIMENTO E INSTALAÇÃO. AF_01/2020 | INHI - INSTALAÇÕES HIDROS SANITÁRIAS |  | UN | 1 | 156.42 | 156.42
Composição Auxiliar | 86882 | SINAPI | SIFÃO DO TIPO GARRAFA/COPO EM PVC 1.1/4 X 1.1/2 - FORNECIMENTO E INSTALAÇÃO. AF_01/2020 | INHI - INSTALAÇÕES HIDROS SANITÁRIAS |  | UN | 1 | 21.92 | 21.92
Composição Auxiliar | 86884 | SINAPI | ENGATE FLEXÍVEL EM PLÁSTICO BRANCO, 1/2 X 30CM - FORNECIMENTO E INSTALAÇÃO. AF_01/2020 | INHI - INSTALAÇÕES HIDROS SANITÁRIAS |  | UN | 1 | 10.23 | 10.23
Composição Auxiliar | 86906 | SINAPI | TORNEIRA CROMADA DE MESA, 1/2 OU 3/4, PARA LAVATÓRIO, PADRÃO POPULAR - FORNECIMENTO E INSTALAÇÃO. AF_01/2020 | INHI - INSTALAÇÕES HIDROS SANITÁRIAS |  | UN | 1 | 58.97 | 58.97
|  |  |  | MO sem LS => | 10.5302 | LS => | 12.13 | MO com LS => | 22.66
|  |  |  | Valor do BDI => | 59.67 |  | Valor com BDI => |  | 316.45
[6 empty] | Quant. => | 7 | Preço Total => | 2215.15
12.1.23 | Código | Banco | Descrição | Tipo |  | Und | Quant. | Valor Unit | Total
Composição | 10.47.03 | SUDECAP | BEBEDOURO UNITARIO INOX P/ 80 PESSOAS H=1,0 METRO | BEBEDOURO E FILTRO |  | UN | 1 | 897.84 | 897.84
Insumo | 55.10.39 | SUDECAP | BOMBEIRO | Mão de Obra |  | H | 1.5 | 22.51 | 33.76
Insumo | 55.10.10 | SUDECAP | AUXILIAR BOMBEIRO/ELETRICISTA | Mão de Obra |  | H | 1.5 | 15.79 | 23.68
Insumo | 73.72.03 | SUDECAP | BEBEDOURO INOX H= 1,00M A 1,12M ATENDE 80 PESSOAS | Material |  | UN | 1 | 840.4 | 840.4
|  |  |  | MO sem LS => | 26.6927 | LS => | 30.75 | MO com LS => | 57.44
|  |  |  | Valor do BDI => | 208.65 |  | Valor com BDI => |  | 1106.49
[6 empty] | Quant. => | 8 | Preço Total => | 8851.92
12.1.24 | Código | Banco | Descrição | Tipo |  | Und | Quant. | Valor Unit | Total
Composição | 103018 | SINAPI | VÁLVULA DE DESCARGA METÁLICA, BASE 1 1/4", ACABAMENTO METALICO CROMADO - FORNECIMENTO E INSTALAÇÃO. AF_08/2021 | INHI - INSTALAÇÕES HIDROS SANITÁRIAS |  | UN | 1 | 239.76 | 239.76
Composição Auxiliar | 88267 | SINAPI | ENCANADOR OU BOMBEIRO HIDRÁULICO COM ENCARGOS COMPLEMENTARES | SEDI - SERVIÇOS DIVERSOS |  | H | 0.8024 | 24.52 | 19.67
Composição Auxiliar | 88248 | SINAPI | AUXILIAR DE ENCANADOR OU BOMBEIRO HIDRÁULICO COM ENCARGOS COMPLEMENTARES | SEDI - SERVIÇOS DIVERSOS |  | H | 0.8024 | 19.54 | 15.67
Insumo | 00003148 | SINAPI | FITA VEDA ROSCA EM ROLOS DE 18 MM X 50 M (L X C) | Material |  | UN | 0.0168 | 14.12 | 0.23
Insumo | 00011781 | SINAPI | VALVULA DE DESCARGA METALICA, BASE 1 1/4 " E ACABAMENTO METALICO CROMADO | Material |  | UN | 1 | 204.19 | 204.19
|  |  |  | MO sem LS => | 13.2116 | LS => | 15.22 | MO com LS => | 28.43
|  |  |  | Valor do BDI => | 55.72 |  | Valor com BDI => |  | 295.48
[6 empty] | Quant. => | 11 | Preço Total => | 3250.28
12.1.25 | Código | Banco | Descrição | Tipo |  | Und | Quant. | Valor Unit | Total
Composição | ED-48182 | SETOP | DISPENSER EM PLÁSTICO PARA PAPEL TOALHA 2 OU 3 FOLHAS | ED- |  | U | 1 | 60.45 | 60.45
A | Código | Banco | Equipamentos | Utilização |  | Custo Operacional |  | Consumo | Custo Horário
|  |  |  | Operativa | Improdutiva | Operativa | Improdutiva
[6 empty] | (A) Total: |  |  | 0
B | Código | Banco | Mão de Obra |  |  | Unidade | Custo Unitário | Consumo | Custo Horário
[6 empty] | (B) Total: |  |  | 0
[6 empty] | Custo Horário de Execução (A) + (B): |  |  | 0
[6 empty] | (D) Produção da Equipe: |  |  | 1
[6 empty] | Custo Unitário de Execução [(A) + (B)] / (D): |  |  | 0
F | Banco | Código | Material |  |  | Unidade | Custo Unitário | Quantidade | Custo Horário
Insumo | SETOP | MATED-12308 | PORTA PAPEL-TOALHA PARA 2 OU 3 FOLHAS (MATERIAL: PLÁSTICO) |  |  | un | 35.31 | 1 | 35.31
[6 empty] | (F)Total: |  |  | 35.31
G | Banco | Código | Serviços |  |  | Unidade | Custo Unitário | Quantidade | Custo Horário
Atividade Auxiliar | SETOP | ED-50381 | PEDREIRO COM ENCARGOS COMPLEMENTARES |  |  | hora | 25.14 | 1 | 25.14
[6 empty] | (G) Total: |  |  | 25.14
|  |  |  | MO sem LS => | 9.4162 | LS => | 10.84 | MO com LS => | 20.2626
|  |  |  | Valor do BDI => | 14.04 |  | Valor com BDI => |  | 74.49
[6 empty] | Quant. => | 17 | Preço Total => | 1266.33
12.1.26 | Código | Banco | Descrição | Tipo |  | Und | Quant. | Valor Unit | Total
Composição | ED-48183 | SETOP | PAPELEIRA PLASTICA TIPO DISPENSER PARA PAPEL HIGIENICO ROLAO | ED- |  | U | 1 | 58.86 | 58.86
A | Código | Banco | Equipamentos | Utilização |  | Custo Operacional |  | Consumo | Custo Horário
|  |  |  | Operativa | Improdutiva | Operativa | Improdutiva
[6 empty] | (A) Total: |  |  | 0
B | Código | Banco | Mão de Obra |  |  | Unidade | Custo Unitário | Consumo | Custo Horário
[6 empty] | (B) Total: |  |  | 0
[6 empty] | Custo Horário de Execução (A) + (B): |  |  | 0
[6 empty] | (D) Produção da Equipe: |  |  | 1
[6 empty] | Custo Unitário de Execução [(A) + (B)] / (D): |  |  | 0
F | Banco | Código | Material |  |  | Unidade | Custo Unitário | Quantidade | Custo Horário
Insumo | SETOP | MATED-12043 | PAPELEIRA PARA PAPEL HIGIÊNICO (MATERIAL: PLÁSTICO¦CAPACIDADE DO ROLO: 300-500[M]) |  |  | un | 33.72 | 1 | 33.72
[6 empty] | (F)Total: |  |  | 33.72
G | Banco | Código | Serviços |  |  | Unidade | Custo Unitário | Quantidade | Custo Horário
Atividade Auxiliar | SETOP | ED-50381 | PEDREIRO COM ENCARGOS COMPLEMENTARES |  |  | hora | 25.14 | 1 | 25.14
[6 empty] | (G) Total: |  |  | 25.14
|  |  |  | MO sem LS => | 9.4162 | LS => | 10.84 | MO com LS => | 20.2626
|  |  |  | Valor do BDI => | 13.67 |  | Valor com BDI => |  | 72.53
[6 empty] | Quant. => | 5 | Preço Total => | 362.65
12.1.27 | Código | Banco | Descrição | Tipo |  | Und | Quant. | Valor Unit | Total
Composição | ED-21631 | SETOP | BANCADA EM GRANITO, COR CINZA ANDORINHA, ESP. 2CM, ACABAMENTO POLIDO, APOIADA EM CONSOLE DE METALON (50X30)MM, EXCLUSIVE RODABANCA/FRONTÃO, TESTEIRA/FAIXA, FURO EM BANCADA, CUBA METÁLICA, VÁLVULA, SIFÃO, TORNEIRA E ENGATE FLEXÍVEL | ED- |  | m² | 1 | 339.79 | 339.79
A | Código | Banco | Equipamentos | Utilização |  | Custo Operacional |  | Consumo | Custo Horário
|  |  |  | Operativa | Improdutiva | Operativa | Improdutiva
[6 empty] | (A) Total: |  |  | 0
B | Código | Banco | Mão de Obra |  |  | Unidade | Custo Unitário | Consumo | Custo Horário
[6 empty] | (B) Total: |  |  | 0
[6 empty] | Custo Horário de Execução (A) + (B): |  |  | 0
[6 empty] | (D) Produção da Equipe: |  |  | 1
[6 empty] | Custo Unitário de Execução [(A) + (B)] / (D): |  |  | 0
F | Banco | Código | Material |  |  | Unidade | Custo Unitário | Quantidade | Custo Horário
Insumo | SETOP | MATED-15101 | MASSA PLÁSTICA (COR: BRANCA, CINZA OU PRETA¦ CATALIZADOR: INCLUSO¦ RENDIMENTO: 0,59KG/M2) |  |  | Kg | 26.69 | 0.028668 | 0.76
[6 empty] | (F)Total: |  |  | 0.76
G | Banco | Código | Serviços |  |  | Unidade | Custo Unitário | Quantidade | Custo Horário
Atividade Auxiliar | SETOP | ED-50367 | SERVENTE COM ENCARGOS COMPLEMENTARES |  |  | hora | 18.02 | 2.0952 | 37.75
Atividade Auxiliar | SETOP | ED-50381 | PEDREIRO COM ENCARGOS COMPLEMENTARES |  |  | hora | 25.14 | 2.0952 | 52.67
Atividade Auxiliar | SETOP | ED-21575 | BANCADA EM GRANITO, COR CINZA ANDORINHA, ESP. 2CM, ACABAMENTO POLIDO, EXCLUSIVE RODABANCADA, TESTEIRA E FURO EM BACANDA, INCLUSIVE POLIMENTO DE |  |  | m² | 221.34 | 1 | 221.34
Atividade Auxiliar | SETOP | ED-21596 | FIXAÇÃO DE CONSOLE EM METALON (50X30)MM, COMPRIMENTO 55CM, EM ALVENARIA, PARA APOIO DE BANCADA/ PRATELEIRA, INCLUSIVE ARGAMASSA |  |  | m | 16.84 | 1.6196 | 27.27
[6 empty] | (G) Total: |  |  | 339.03
|  |  |  | MO sem LS => | 47.8692 | LS => | 55.14 | MO com LS => | 103.0098
|  |  |  | Valor do BDI => | 78.96 |  | Valor com BDI => |  | 418.75
[6 empty] | Quant. => | 13.42 | Preço Total => | 5619.62
12.1.28 | Código | Banco | Descrição | Tipo |  | Und | Quant. | Valor Unit | Total
Composição | ED-48157 | SETOP | ASSENTO PARA VASO PNE (NBR 9050) | ED- |  | U | 1 | 125.4 | 125.4
A | Código | Banco | Equipamentos | Utilização |  | Custo Operacional |  | Consumo | Custo Horário
|  |  |  | Operativa | Improdutiva | Operativa | Improdutiva
[6 empty] | (A) Total: |  |  | 0
B | Código | Banco | Mão de Obra |  |  | Unidade | Custo Unitário | Consumo | Custo Horário
[6 empty] | (B) Total: |  |  | 0
[6 empty] | Custo Horário de Execução (A) + (B): |  |  | 0
[6 empty] | (D) Produção da Equipe: |  |  | 1
[6 empty] | Custo Unitário de Execução [(A) + (B)] / (D): |  |  | 0
F | Banco | Código | Material |  |  | Unidade | Custo Unitário | Quantidade | Custo Horário
Insumo | SETOP | MATED-12149 | ASSENTO PARA VASO VOGUE PLUS CÓD. 50.17 - PNE |  |  | un | 112.83 | 1 | 112.83
[6 empty] | (F)Total: |  |  | 112.83
G | Banco | Código | Serviços |  |  | Unidade | Custo Unitário | Quantidade | Custo Horário
Atividade Auxiliar | SETOP | ED-50381 | PEDREIRO COM ENCARGOS COMPLEMENTARES |  |  | hora | 25.14 | 0.5 | 12.57
[6 empty] | (G) Total: |  |  | 12.57
|  |  |  | MO sem LS => | 4.7081 | LS => | 5.42 | MO com LS => | 10.1313
|  |  |  | Valor do BDI => | 29.14 |  | Valor com BDI => |  | 154.54
[6 empty] | Quant. => | 5 | Preço Total => | 772.7
12.2 |  |  | Serralheria | [5 empty] | 54853.63
12.2.1 | Código | Banco | Descrição | Tipo |  | Und | Quant. | Valor Unit | Total
Composição | 100868 | SINAPI | BARRA DE APOIO RETA, EM ACO INOX POLIDO, COMPRIMENTO 80 CM, FIXADA NA PAREDE - FORNECIMENTO E INSTALAÇÃO. AF_01/2020 (VASOS SANITÁRIOS) | INHI - INSTALAÇÕES HIDROS SANITÁRIAS |  | UN | 1 | 387.38 | 387.38
Composição Auxiliar | 88316 | SINAPI | SERVENTE COM ENCARGOS COMPLEMENTARES | SEDI - SERVIÇOS DIVERSOS |  | H | 0.2988 | 18.02 | 5.38
Composição Auxiliar | 88267 | SINAPI | ENCANADOR OU BOMBEIRO HIDRÁULICO COM ENCARGOS COMPLEMENTARES | SEDI - SERVIÇOS DIVERSOS |  | H | 0.9485 | 24.52 | 23.25
Insumo | 00036081 | SINAPI | BARRA DE APOIO RETA, EM ACO INOX POLIDO, COMPRIMENTO 80CM, DIAMETRO MINIMO 3 CM | Material |  | UN | 1 | 203.95 | 203.95
Insumo | 00004351 | SINAPI | PARAFUSO NIQUELADO 3 1/2" COM ACABAMENTO CROMADO PARA FIXAR PECA SANITARIA, INCLUI PORCA CEGA, ARRUELA E BUCHA DE NYLON TAMANHO S-8 | Material |  | UN | 6 | 25.8 | 154.8
|  |  |  | MO sem LS => | 10.744 | LS => | 12.38 | MO com LS => | 23.12
|  |  |  | Valor do BDI => | 90.02 |  | Valor com BDI => |  | 477.4
[6 empty] | Quant. => | 10 | Preço Total => | 4774
12.2.2 | Código | Banco | Descrição | Tipo |  | Und | Quant. | Valor Unit | Total
Composição | 13.40.59 | SUDECAP | BARRA DE APOIO EM AÇO INOX RETA D=32MM L=40CM E=1,5MM (ABNT NBR 9050:2020) (LAVATÓRIOS) | GUARDA-CORPO E CORRIMAO |  | UN | 1 | 79.23 | 79.23
Insumo | 55.10.75 | SUDECAP | PEDREIRO | Mão de Obra |  | H | 0.5 | 22.52 | 11.26
Insumo | 55.10.88 | SUDECAP | SERVENTE | Mão de Obra |  | H | 0.5 | 15.79 | 7.89
Insumo | 60.06.10 | SUDECAP | BARRA DE APOIO EM AÇO INOX RETA D=32MM L=40CM E=1,5MM (ABNT NBR 9050:2020) | Material |  | UN | 1 | 60.08 | 60.08
|  |  |  | MO sem LS => | 8.8991 | LS => | 10.25 | MO com LS => | 19.15
|  |  |  | Valor do BDI => | 18.41 |  | Valor com BDI => |  | 97.64
[6 empty] | Quant. => | 12 | Preço Total => | 1171.68
12.2.3 | Código | Banco | Descrição | Tipo |  | Und | Quant. | Valor Unit | Total
Composição | 13.40.83 | SUDECAP | GUARDA CORPO MOD. “TUBOS VERTICAIS”, COM MONTANTES D=2”, FIXAÇÃO A CADA 144 CM, TUBOS VERTICAIS INTERMEDIÁRIOS D= 1 1/4", CORRIMÃO DUPLO, TUBO INDUSTRIAL CHAPA 16 - 1,50 MM (NBR 6591) | GUARDA-CORPO E CORRIMAO |  | M | 1 | 448.98 | 448.98
Composição Auxiliar | 17.25.37 | SUDECAP | ALTO-BRILHO C/FUNDO ANTIOXIDANTE EM PEÇA METALICA | PINTURA ESMALTE SINTETICO |  | m² | 1.45 | 23.79 | 34.49
Composição Auxiliar | 40.09.19 | SUDECAP | CONCRETO FCK >= 15 MPA, BRITA CALCÁRIA, PREPARADO EM OBRA E LANÇADO EM FUNDAÇÃO | CONCRETO CONVENCIONAL B1-B2 CALC., LANC. EM FUND. |  | m³ | 0.01 | 669.31 | 6.69
Insumo | 55.10.75 | SUDECAP | PEDREIRO | Mão de Obra |  | H | 1 | 22.52 | 22.52
Insumo | 55.10.05 | SUDECAP | AJUDANTE | Mão de Obra |  | H | 3.8 | 15.79 | 60
Insumo | 55.10.86 | SUDECAP | SERRALHEIRO | Mão de Obra |  | H | 4.55 | 18.81 | 85.58
Insumo | 55.10.88 | SUDECAP | SERVENTE | Mão de Obra |  | H | 0.8 | 15.79 | 12.63
Insumo | 60.11.15 | SUDECAP | FERRO REDONDO MECANICO SAE 1020 D= 1/2" | Material |  | KG | 0.098 | 9.59 | 0.93
Insumo | 60.40.03 | SUDECAP | TUBO AÇO CARBONO INDUSTRIAL REDONDO DN 1 1/4" (31,75 MM) E=1,50MM, NBR 6591 | Material |  | M | 7.15 | 14.66 | 104.81
Insumo | 60.40.02 | SUDECAP | TUBO AÇO CARBONO INDUSTRIAL REDONDO DN 2" (50,80 MM) E=1,50MM, NBR 6591 | Material |  | M | 3.3 | 25 | 82.5
Insumo | 60.40.04 | SUDECAP | TUBO AÇO CARBONO INDUSTRIAL REDONDO DN 1 1/2" (38 MM) E=1,50MM, NBR 6591 | Material |  | M | 2.05 | 17.73 | 36.34
Insumo | 77.50.35 | SUDECAP | ELETRODO REVESTIDO AWS - E7018, DIAMETRO IGUAL A 4,00 MM | Material |  | KG | 0.09 | 27.7 | 2.49
|  |  |  | MO sem LS => | 94.2655 | LS => | 108.58 | MO com LS => | 202.85
|  |  |  | Valor do BDI => | 104.34 |  | Valor com BDI => |  | 553.32
[6 empty] | Quant. => | 88.39 | Preço Total => | 48907.95
12.3 |  |  | Jardim e áreas externas | [5 empty] | 35751.42
12.3.1 | Código | Banco | Descrição | Tipo |  | Und | Quant. | Valor Unit | Total
Composição | MK-SER-0002 | Próprio | BICICLETÁRIO - FORNECIMENTO E INSTALAÇÃO | INES - INSTALAÇÕES ESPECIAIS |  | UN | 1 | 534.4 | 534.4
Composição Auxiliar | ED-50381 | SETOP | PEDREIRO COM ENCARGOS COMPLEMENTARES | ED- |  | hora | 1 | 25.14 | 25.14
Composição Auxiliar | ED-50367 | SETOP | SERVENTE COM ENCARGOS COMPLEMENTARES | ED- |  | hora | 1 | 18.02 | 18.02
Insumo | MK-COT-SER-0002 | Próprio | BICICLETÁRIO - 5 VAGAS | Material |  | UN | 1 | 491.24 | 491.24
|  |  |  | MO sem LS => | 15.5769 | LS => | 17.94 | MO com LS => | 33.52
|  |  |  | Valor do BDI => | 124.19 |  | Valor com BDI => |  | 658.59
[6 empty] | Quant. => | 1 | Preço Total => | 658.59
12.3.2 | Código | Banco | Descrição | Tipo |  | Und | Quant. | Valor Unit | Total
Composição | 103946 | SINAPI | PLANTIO DE GRAMA ESMERALDA OU SÃO CARLOS OU CURITIBANA, EM PLACAS. AF_05/2022 | URBA - URBANIZAÇÃO |  | m² | 1 | 16.42 | 16.42
Composição Auxiliar | 88441 | SINAPI | JARDINEIRO COM ENCARGOS COMPLEMENTARES | SEDI - SERVIÇOS DIVERSOS |  | H | 0.0391 | 22.22 | 0.86
Composição Auxiliar | 88316 | SINAPI | SERVENTE COM ENCARGOS COMPLEMENTARES | SEDI - SERVIÇOS DIVERSOS |  | H | 0.1564 | 18.02 | 2.81
Insumo | 00003322 | SINAPI | GRAMA ESMERALDA OU SAO CARLOS OU CURITIBANA, EM PLACAS, SEM PLANTIO | Material |  | m² | 1 | 12.75 | 12.75
|  |  |  | MO sem LS => | 1.2733 | LS => | 1.47 | MO com LS => | 2.74
|  |  |  | Valor do BDI => | 3.81 |  | Valor com BDI => |  | 20.23
[6 empty] | Quant. => | 1568.68 | Preço Total => | 31734.39
12.3.3 | Código | Banco | Descrição | Tipo |  | Und | Quant. | Valor Unit | Total
Composição | 10.24.16 | SUDECAP | TORNEIRA DE JARDIM 1128-MY D=1/2" FABRIMAR/EQUIVALENTE | TORNEIRA |  | UN | 1 | 37.84 | 37.84
Insumo | 55.10.39 | SUDECAP | BOMBEIRO | Mão de Obra |  | H | 0.33 | 22.51 | 7.42
Insumo | 55.10.10 | SUDECAP | AUXILIAR BOMBEIRO/ELETRICISTA | Mão de Obra |  | H | 0.33 | 15.79 | 5.21
Insumo | 73.51.28 | SUDECAP | TORNEIRA JARDIM 1128-MY 1/2" FABRIMAR OU EQUIVALENTE | Material |  | UN | 1 | 25.14 | 25.14
Insumo | 73.80.12 | SUDECAP | FITA VEDA ROSCA 1/2" ROLO 50 M | Material |  | UN | 0.0066 | 10.94 | 0.07
|  |  |  | MO sem LS => | 5.8692 | LS => | 6.76 | MO com LS => | 12.63
|  |  |  | Valor do BDI => | 8.79 |  | Valor com BDI => |  | 46.63
[6 empty] | Quant. => | 16 | Preço Total => | 746.08
12.3.4 | Código | Banco | Descrição | Tipo |  | Und | Quant. | Valor Unit | Total
Composição | MK-COT-BANCO-0001 | Próprio | BANCO DE MADEIRA SEM ENCOSTO, APOIADO EM ALVENARIA, 1,50X0,45M ALTURA 0,45M | SEDI - SERVIÇOS DIVERSOS |  | UN | 1 | 529.94 | 529.94
Composição Auxiliar | 88309 | SINAPI | PEDREIRO COM ENCARGOS COMPLEMENTARES | SEDI - SERVIÇOS DIVERSOS |  | H | 1 | 25.14 | 25.14
Composição Auxiliar | 88316 | SINAPI | SERVENTE COM ENCARGOS COMPLEMENTARES | SEDI - SERVIÇOS DIVERSOS |  | H | 1 | 18.02 | 18.02
Composição Auxiliar | 102223 | SINAPI | PINTURA VERNIZ (INCOLOR) ALQUÍDICO EM MADEIRA, USO INTERNO E EXTERNO, 3 DEMÃOS. AF_01/2021 | PINT - PINTURAS |  | m² | 1.53 | 28.51 | 43.62
Composição Auxiliar | 103339 | SINAPI | ALVENARIA DE VEDAÇÃO DE BLOCOS VAZADOS DE CONCRETO APARENTE DE 14X19X39 CM (ESPESSURA 14 CM) E ARGAMASSA DE ASSENTAMENTO COM PREPARO MANUAL. AF_12/2021 | PARE - PAREDES/PAINEIS |  | m² | 0.405 | 97.16 | 39.34
Composição Auxiliar | 14.05.31 | SUDECAP | REBOCO COM ARGAMASSA 1:7 CIMENTO E AREIA | REVESTIMENTO COM ARGAMASSA DE CIMENTO, CAL E AREIA |  | m² | 2.1 | 34.05 | 71.5
Composição Auxiliar | 40.31.02 | SUDECAP | CHAPISCO COM ARGAMASSA 1:3, A COLHER | REVESTIMENTOS |  | m² | 2.1 | 7.84 | 16.46
Composição Auxiliar | 88485 | SINAPI | APLICAÇÃO DE FUNDO SELADOR ACRÍLICO EM PAREDES, UMA DEMÃO. AF_06/2014 | PINT - PINTURAS |  | m² | 2.1 | 3.01 | 6.32
Composição Auxiliar | 88489 | SINAPI | APLICAÇÃO MANUAL DE PINTURA COM TINTA LÁTEX ACRÍLICA EM PAREDES, DUAS DEMÃOS. AF_06/2014 | PINT - PINTURAS |  | m² | 2.1 | 13.51 | 28.37
Insumo | 00020212 | SINAPI | CAIBRO APARELHADO *6 X 8* CM, EM MACARANDUBA, ANGELIM OU EQUIVALENTE DA REGIAO | Material |  | M | 7.5 | 37.49 | 281.17
|  |  |  | MO sem LS => | 68.9251 | LS => | 79.39 | MO com LS => | 148.32
|  |  |  | Valor do BDI => | 123.15 |  | Valor com BDI => |  | 653.09
[6 empty] | Quant. => | 4 | Preço Total => | 2612.36
12.4 |  |  | Marcenaria | [5 empty] | 142140.59
12.4.1 | Código | Banco | Descrição | Tipo |  | Und | Quant. | Valor Unit | Total
Composição | MK-ARM-0001 | Próprio | ARMARIO DE MADEIRA SOB BANCA COM GAVETEIRO,REVEST. LAMINADO | SEDI - SERVIÇOS DIVERSOS |  | m² | 1 | 7253.87 | 7253.87
Composição Auxiliar | 88273 | SINAPI | MARCENEIRO COM ENCARGOS COMPLEMENTARES | SEDI - SERVIÇOS DIVERSOS |  | H | 55.234 | 24.93 | 1376.98
Composição Auxiliar | 88239 | SINAPI | AJUDANTE DE CARPINTEIRO COM ENCARGOS COMPLEMENTARES | SEDI - SERVIÇOS DIVERSOS |  | H | 59.639 | 19.96 | 1190.39
Insumo | 00001338 | SINAPI | CHAPA DE LAMINADO MELAMINICO, LISO BRILHANTE, DE *1,25 X 3,08* M, E = 0,8 MM | Material |  | m² | 12.86 | 58.4 | 751.02
Insumo | 00005092 | SINAPI | GONZO DE EMBUTIR, EM LATAO / ZAMAC, *20 X 48* MM, PARA JANELA BASCULANTE / PIVOTANTE, JOGO COM 4 PECAS (PAR) - INCLUI PARAFUSOS | Material |  | PAR | 4 | 17.99 | 71.96
Insumo | 00001339 | SINAPI | COLA A BASE DE RESINA SINTETICA PARA CHAPA DE LAMINADO MELAMINICO | Material |  | KG | 3.18 | 58.55 | 186.18
Insumo | 00001360 | SINAPI | COMPENSADO NAVAL - CHAPA/PAINEL EM MADEIRA COMPENSADA PRENSADA, DE 2200 X 1600 MM, E = 6 MM | Material |  | m² | 64.77 | 46.27 | 2996.9
Insumo | 00011134 | SINAPI | COMPENSADO NAVAL - CHAPA/PAINEL EM MADEIRA COMPENSADA PRENSADA, DE 2200 X 1600 MM, E = 10 MM | Material |  | m² | 4.872 | 72.19 | 351.7
Insumo | 65.80.70 | SUDECAP | PUXADOR CONCHA DE EMBUTIR, EM LATAO CROMADO, PARA PORTA / JANELA DE CORRER, LISO, SEM FURO PARA CHAVE, COM FUROS PARA FIXAR PARAFUSOS, *30 X 90* MM (LARGURA X ALTURA) | Material |  | UN | 6 | 13.32 | 79.92
Insumo | 00020206 | SINAPI | SARRAFO APARELHADO *2 X 10* CM, EM MACARANDUBA, ANGELIM OU EQUIVALENTE DA REGIAO | Material |  | M | 16.5 | 15.08 | 248.82
|  |  |  | MO sem LS => | 938.9702 | LS => | 1081.6 | MO com LS => | 2020.57
|  |  |  | Valor do BDI => | 1685.79 |  | Valor com BDI => |  | 8939.66
[6 empty] | Quant. => | 15.9 | Preço Total => | 142140.59
12.5 |  |  | Aparelhos e Equipamentos - Quadra | [5 empty] | 15813.96
12.5.1 | Código | Banco | Descrição | Tipo |  | Und | Quant. | Valor Unit | Total
Composição | 18.02.08 | SUDECAP | TRAVE FUTEBOL CAMPO F.G. D=100MM REDE NYLON DUPLO | EQUIPAMENTOS ESPORTIVOS |  | UN | 1 | 4022.64 | 4022.64
Composição Auxiliar | 40.09.07 | SUDECAP | CONCRETO 1:3:6, B1-B2 CALCARIA,LANCADO EM FUNDACAO | CONCRETO CONVENCIONAL B1-B2 CALC., LANC. EM FUND. |  | m³ | 0.071 | 556.42 | 39.5
Insumo | 55.10.75 | SUDECAP | PEDREIRO | Mão de Obra |  | H | 4 | 22.52 | 90.08
Insumo | 55.10.88 | SUDECAP | SERVENTE | Mão de Obra |  | H | 4 | 15.79 | 63.16
Insumo | 83.05.08 | SUDECAP | TRAVE FUTEBOL CAMPO T.P. D=100MM REDE NYLON DUPLO | Material |  | UN | 1 | 3829.9 | 3829.9
|  |  |  | MO sem LS => | 75.8121 | LS => | 87.33 | MO com LS => | 163.14
|  |  |  | Valor do BDI => | 934.86 |  | Valor com BDI => |  | 4957.5
[6 empty] | Quant. => | 2 | Preço Total => | 9915
12.5.2 | Código | Banco | Descrição | Tipo |  | Und | Quant. | Valor Unit | Total
Composição | 18.02.13 | SUDECAP | REDE VOLEY COM MASTROS DE TUBOS F.G. D=76MM | EQUIPAMENTOS ESPORTIVOS |  | CJ | 1 | 1560.6 | 1560.6
Composição Auxiliar | 40.24.15 | SUDECAP | ARGAMASSA DE CIMENTO E AREIA 1:3 | ARGAMASSA DE CIMENTO E AREIA - PREPARO |  | m³ | 0.0045 | 583.52 | 2.62
Composição Auxiliar | 40.09.07 | SUDECAP | CONCRETO 1:3:6, B1-B2 CALCARIA,LANCADO EM FUNDACAO | CONCRETO CONVENCIONAL B1-B2 CALC., LANC. EM FUND. |  | m³ | 0.006 | 556.42 | 3.33
Insumo | 55.10.75 | SUDECAP | PEDREIRO | Mão de Obra |  | H | 1 | 22.52 | 22.52
Insumo | 55.10.88 | SUDECAP | SERVENTE | Mão de Obra |  | H | 1 | 15.79 | 15.79
Insumo | 83.05.20 | SUDECAP | REDE DE VOLEY RECREACAO, 1 LONA ( MARCA FILO) | Material |  | UN | 1 | 82.86 | 82.86
Insumo | 83.05.19 | SUDECAP | MASTROS TUBO PRETO D=76MM S/ PEDESTAL P/ JUIZ | Material |  | CJ | 1 | 1433.48 | 1433.48
|  |  |  | MO sem LS => | 18.3838 | LS => | 21.18 | MO com LS => | 39.56
|  |  |  | Valor do BDI => | 362.68 |  | Valor com BDI => |  | 1923.28
[6 empty] | Quant. => | 1 | Preço Total => | 1923.28
12.5.3 | Código | Banco | Descrição | Tipo |  | Und | Quant. | Valor Unit | Total
Composição | 18.02.23 | SUDECAP | TABELA BASQUETE OFICIAL C/ESTR. SUPORTE PISO | EQUIPAMENTOS ESPORTIVOS |  | UN | 1 | 1612.99 | 1612.99
Composição Auxiliar | 40.24.15 | SUDECAP | ARGAMASSA DE CIMENTO E AREIA 1:3 | ARGAMASSA DE CIMENTO E AREIA - PREPARO |  | m³ | 0.009 | 583.52 | 5.25
Composição Auxiliar | 40.09.07 | SUDECAP | CONCRETO 1:3:6, B1-B2 CALCARIA,LANCADO EM FUNDACAO | CONCRETO CONVENCIONAL B1-B2 CALC., LANC. EM FUND. |  | m³ | 0.02 | 556.42 | 11.12
Insumo | 55.10.75 | SUDECAP | PEDREIRO | Mão de Obra |  | H | 2 | 22.52 | 45.04
Insumo | 55.10.88 | SUDECAP | SERVENTE | Mão de Obra |  | H | 2 | 15.79 | 31.58
Insumo | 83.05.23 | SUDECAP | TABELA BASQUETE OFICIAL C/ESTR. SUPORTE PISO | Material |  | UN | 1 | 1520 | 1520
|  |  |  | MO sem LS => | 37.2973 | LS => | 42.96 | MO com LS => | 80.26
|  |  |  | Valor do BDI => | 374.85 |  | Valor com BDI => |  | 1987.84
[6 empty] | Quant. => | 2 | Preço Total => | 3975.68
13 |  |  | IMPERMEABILIZAÇÕES | [5 empty] | 56245.76
13.1 | Código | Banco | Descrição | Tipo |  | Und | Quant. | Valor Unit | Total
Composição | 98565 | SINAPI | PROTEÇÃO MECÂNICA DE SUPERFICIE HORIZONTAL COM ARGAMASSA DE CIMENTO E AREIA, TRAÇO 1:3, E=3CM. AF_06/2018 | IMPE - IMPERMEABILIZAÇÕES E PROTEÇÕES DIVERSAS |  | m² | 1 | 48.11 | 48.11
Composição Auxiliar | 87372 | SINAPI | ARGAMASSA TRAÇO 1:3 (EM VOLUME DE CIMENTO E AREIA MÉDIA ÚMIDA) PARA CONTRAPISO, PREPARO MANUAL. AF_08/2019 | SEDI - SERVIÇOS DIVERSOS |  | m³ | 0.035 | 774.53 | 27.1
Composição Auxiliar | 88316 | SINAPI | SERVENTE COM ENCARGOS COMPLEMENTARES | SEDI - SERVIÇOS DIVERSOS |  | H | 0.133 | 18.02 | 2.39
Composição Auxiliar | 88309 | SINAPI | PEDREIRO COM ENCARGOS COMPLEMENTARES | SEDI - SERVIÇOS DIVERSOS |  | H | 0.659 | 25.14 | 16.56
Insumo | 00038365 | SINAPI | CAMADA SEPARADORA DE FILME DE POLIETILENO 20 A 25 MICRA | Material |  | m² | 1.04 | 1.99 | 2.06
|  |  |  | MO sem LS => | 9.5311 | LS => | 10.98 | MO com LS => | 20.51
|  |  |  | Valor do BDI => | 11.18 |  | Valor com BDI => |  | 59.29
[6 empty] | Quant. => | 164.25 | Preço Total => | 9738.38
13.2 | Código | Banco | Descrição | Tipo |  | Und | Quant. | Valor Unit | Total
Composição | 98547 | SINAPI | IMPERMEABILIZAÇÃO DE SUPERFÍCIE COM MANTA ASFÁLTICA, DUAS CAMADAS, INCLUSIVE APLICAÇÃO DE PRIMER ASFÁLTICO, E=3MM E E=4MM. AF_06/2018 | IMPE - IMPERMEABILIZAÇÕES E PROTEÇÕES DIVERSAS |  | m² | 1 | 183.53 | 183.53
Composição Auxiliar | 88243 | SINAPI | AJUDANTE ESPECIALIZADO COM ENCARGOS COMPLEMENTARES | SEDI - SERVIÇOS DIVERSOS |  | H | 0.278 | 19.92 | 5.53
Composição Auxiliar | 88270 | SINAPI | IMPERMEABILIZADOR COM ENCARGOS COMPLEMENTARES | SEDI - SERVIÇOS DIVERSOS |  | H | 1.375 | 25.14 | 34.56
Insumo | 00004226 | SINAPI | GAS DE COZINHA - GLP | Material |  | KG | 0.52 | 8.8 | 4.57
Insumo | 00004014 | SINAPI | MANTA ASFALTICA ELASTOMERICA EM POLIESTER 3 MM, TIPO III, CLASSE B, ACABAMENTO PP (NBR 9952) | Material |  | m² | 1.125 | 51.36 | 57.78
Insumo | 00004015 | SINAPI | MANTA ASFALTICA ELASTOMERICA EM POLIESTER 4 MM, TIPO III, CLASSE B, ACABAMENTO PP (NBR 9952) | Material |  | m² | 1.125 | 63.07 | 70.95
Insumo | 00000511 | SINAPI | PRIMER PARA MANTA ASFALTICA A BASE DE ASFALTO MODIFICADO DILUIDO EM SOLVENTE, APLICACAO A FRIO | Material |  | L | 0.615 | 16.5 | 10.14
|  |  |  | MO sem LS => | 14.8985 | LS => | 17.16 | MO com LS => | 32.06
|  |  |  | Valor do BDI => | 42.65 |  | Valor com BDI => |  | 226.18
[6 empty] | Quant. => | 164.25 | Preço Total => | 37150.06
13.3 | Código | Banco | Descrição | Tipo |  | Und | Quant. | Valor Unit | Total
Composição | 09.03.03 | SUDECAP | CAMADA DE REGULARIZAÇAO (CIMENTO/AREIA) ARGAMASSA TRAÇO 1:3, ESPESSURA MEDIA = 3,0 CM | CAMADA DE REGULARIZAÇAO (CIMENTO/AREIA) |  | m² | 1 | 46.23 | 46.23
Composição Auxiliar | 40.24.15 | SUDECAP | ARGAMASSA DE CIMENTO E AREIA 1:3 | ARGAMASSA DE CIMENTO E AREIA - PREPARO |  | m³ | 0.03 | 583.52 | 17.5
Insumo | 55.10.75 | SUDECAP | PEDREIRO | Mão de Obra |  | H | 0.75 | 22.52 | 16.89
Insumo | 55.10.88 | SUDECAP | SERVENTE | Mão de Obra |  | H | 0.75 | 15.79 | 11.84
|  |  |  | MO sem LS => | 14.6708 | LS => | 16.9 | MO com LS => | 31.57
|  |  |  | Valor do BDI => | 10.74 |  | Valor com BDI => |  | 56.97
[6 empty] | Quant. => | 164.25 | Preço Total => | 9357.32
14 |  |  | SERVIÇOS COMPLEMENTARES | [5 empty] | 51621.32
14.1 | Código | Banco | Descrição | Tipo |  | Und | Quant. | Valor Unit | Total
Composição | 42.03.01 | SUDECAP | ANDAIME COM ESTRADOS | EQUIPAMENTOS COMPLEMENTARES |  | M2MES | 1 | 11 | 11
Insumo | 66.01.01 | SUDECAP | LOCACAO DE ANDAIME METALICO TIPO FACHADEIRO, LARGURA DE 1,20 M, ALTURA POR PECA DE 2,0 M, INCLUINDO SAPATAS E ITENS NECESSARIOS A INSTALACAO | Material |  | M2MES | 1 | 11 | 11
|  |  |  | MO sem LS => | 0 | LS => | 0 | MO com LS => | 0
|  |  |  | Valor do BDI => | 2.55 |  | Valor com BDI => |  | 13.55
[6 empty] | Quant. => | 898.6 | Preço Total => | 12176.03
14.2 | Código | Banco | Descrição | Tipo |  | Und | Quant. | Valor Unit | Total
Composição | 01.29.04 | SUDECAP | DESMONTAGEM DE ANDAIME FACHADEIRO | ANDAIME FACHADEIRO |  | m² | 1 | 2.02 | 2.02
Insumo | 55.10.67 | SUDECAP | MONTADOR | Mão de Obra |  | H | 0.04 | 19.14 | 0.76
Insumo | 55.10.88 | SUDECAP | SERVENTE | Mão de Obra |  | H | 0.08 | 15.79 | 1.26
|  |  |  | MO sem LS => | 0.93871 | LS => | 1.08 | MO com LS => | 2.02
|  |  |  | Valor do BDI => | 0.46 |  | Valor com BDI => |  | 2.48
[6 empty] | Quant. => | 898.6 | Preço Total => | 2228.52
14.3 | Código | Banco | Descrição | Tipo |  | Und | Quant. | Valor Unit | Total
Composição | 01.29.03 | SUDECAP | MONTAGEM DE ANDAIME FACHADEIRO | ANDAIME FACHADEIRO |  | m² | 1 | 2.02 | 2.02
Insumo | 55.10.67 | SUDECAP | MONTADOR | Mão de Obra |  | H | 0.04 | 19.14 | 0.76
Insumo | 55.10.88 | SUDECAP | SERVENTE | Mão de Obra |  | H | 0.08 | 15.79 | 1.26
|  |  |  | MO sem LS => | 0.93871 | LS => | 1.08 | MO com LS => | 2.02
|  |  |  | Valor do BDI => | 0.46 |  | Valor com BDI => |  | 2.48
[6 empty] | Quant. => | 7188.77 | Preço Total => | 17828.14
14.4 | Código | Banco | Descrição | Tipo |  | Und | Quant. | Valor Unit | Total
Composição | ED-50266 | SETOP | LIMPEZA FINAL PARA ENTREGA DA OBRA | ED- |  | m² | 1 | 6.43 | 6.43
A | Código | Banco | Equipamentos | Utilização |  | Custo Operacional |  | Consumo | Custo Horário
|  |  |  | Operativa | Improdutiva | Operativa | Improdutiva
[6 empty] | (A) Total: |  |  | 0
B | Código | Banco | Mão de Obra |  |  | Unidade | Custo Unitário | Consumo | Custo Horário
[6 empty] | (B) Total: |  |  | 0
[6 empty] | Custo Horário de Execução (A) + (B): |  |  | 0
[6 empty] | (D) Produção da Equipe: |  |  | 1
[6 empty] | Custo Unitário de Execução [(A) + (B)] / (D): |  |  | 0
F | Banco | Código | Material |  |  | Unidade | Custo Unitário | Quantidade | Custo Horário
Insumo | SETOP | MATED-11262 | ESTOPA DE ALGODÃO |  |  | Kg | 19.44 | 0.008 | 0.15
Insumo | SETOP | MATED-11432 | SOLVENTE DILUENTE À BASE DE AGUARRÁS |  |  | un | 12.3 | 0.011905 | 0.14
Insumo | SETOP | MATED-11260 | DETERGENTE AMONÍACO |  |  | m³ | 4.48 | 0.02 | 0.08
Insumo | SETOP | MATED-11464 | ÁCIDO MURIÁTICO |  |  | m³ | 8.65 | 0.05 | 0.43
[6 empty] | (F)Total: |  |  | 0.8
G | Banco | Código | Serviços |  |  | Unidade | Custo Unitário | Quantidade | Custo Horário
Atividade Auxiliar | SETOP | ED-50367 | SERVENTE COM ENCARGOS COMPLEMENTARES |  |  | hora | 18.02 | 0.3125 | 5.63
[6 empty] | (G) Total: |  |  | 5.63
|  |  |  | MO sem LS => | 1.9262 | LS => | 2.22 | MO com LS => | 4.1451
|  |  |  | Valor do BDI => | 1.49 |  | Valor com BDI => |  | 7.92
[6 empty] | Quant. => | 2448.06 | Preço Total => | 19388.63
15 |  |  | MOBILIZAÇÃO E DESMOBILIZAÇÃO DE OBRA | [5 empty] | 16796.77
| Código | Banco | Descrição | Tipo |  | Und | Quant. | Valor Unit | Total
Insumo | ED-50394 | SETOP | MOBILIZAÇÃO E DESMOBILIZAÇÃO DE OBRA EM CENTRO URBANO OU REGIÃO LIMÍTROFE COM VALOR ACIMA DE 3.000.000,01 | Administração |  | % | 1 | 0.2 | 0.2
|  |  |  | MO sem LS => | 0 | LS => | 0 | MO com LS => | 0
|  |  |  | Valor do BDI => | 0.04 |  | Valor com BDI => |  | 0.24
[6 empty] | Quant. => | 69986.5488 | Preço Total => | 16796.77
[5 empty] | Total sem BDI |  | 7012652.18
[5 empty] | Total do BDI |  | 1627442.04
[5 empty] | Total Geral |  | 8640094.22
_______________________________________________________________ KARINE ADRIANE SANTOS NARDY Eng. Civil CREA/MG 177.435/D
_______________________________________________________________ MUNICÍPIO DE CONSELHEIRO LAFAIETE CNPJ 19.718.360/0001-51

## CPUs
|  | Composições Analíticas com Preço Unitário |  | Bancos |  | B.D.I. |  | Encargos Sociais
|  | CONSTRUÇÃO DA ESCOLA BELVEDERE EM CONSELHEIRO LAFAIETE/MG - R08 |  | SINAPI - 09/2022 - Minas Gerais SETOP - 06/2022 - Minas Gerais SUDECAP - 08/2022 - Minas Gerais |  | 23,24% |  | Não Desonerado: Horista: 115,19% Mensalista: 73,23%
Composições Analíticas com Preço Unitário
Composições Principais
1.1 | Código | Banco | Descrição | Tipo |  | Und | Quant. | Valor Unit | Total
Composição | 93565 | SINAPI | ENGENHEIRO CIVIL DE OBRA JUNIOR COM ENCARGOS COMPLEMENTARES | SEDI - SERVIÇOS DIVERSOS |  | MES | 1 | 18299.18 | 18299.18
Composição Auxiliar | 95415 | SINAPI | CURSO DE CAPACITAÇÃO PARA ENGENHEIRO CIVIL DE OBRA JÚNIOR (ENCARGOS COMPLEMENTARES) - MENSALISTA | SEDI - SERVIÇOS DIVERSOS |  | MES | 1 | 162.4 | 162.4
Insumo | 00040811 | SINAPI | ENGENHEIRO CIVIL DE OBRA JUNIOR (MENSALISTA) | Mão de Obra |  | MES | 1 | 17847.19 | 17847.19
Insumo | 00043498 | SINAPI | EPI - FAMILIA ENGENHEIRO CIVIL - MENSALISTA (ENCARGOS COMPLEMENTARES - COLETADO CAIXA) | Equipamento |  | MES | 1 | 123.54 | 123.54
Insumo | 00040863 | SINAPI | EXAMES - MENSALISTA (COLETADO CAIXA) | Material |  | MES | 1 | 152.35 | 152.35
Insumo | 00043474 | SINAPI | FERRAMENTAS - FAMILIA ENGENHEIRO CIVIL - MENSALISTA (ENCARGOS COMPLEMENTARES - COLETADO CAIXA) | Equipamento |  | MES | 1 | 1.9 | 1.9
Insumo | 00040864 | SINAPI | SEGURO - MENSALISTA (COLETADO CAIXA) | Material |  | MES | 1 | 11.8 | 11.8
|  |  |  | MO sem LS => | 8369.1575 | LS => | 9640.43 | MO com LS => | 18009.59
|  |  |  | Valor do BDI => | 4252.72 |  | Valor com BDI => |  | 22551.9
1.2 | Código | Banco | Descrição | Tipo |  | Und | Quant. | Valor Unit | Total
Composição | 100321 | SINAPI | TÉCNICO EM SEGURANÇA DO TRABALHO COM ENCARGOS COMPLEMENTARES | SEDI - SERVIÇOS DIVERSOS |  | MES | 1 | 6188.27 | 6188.27
Composição Auxiliar | 100315 | SINAPI | CURSO DE CAPACITAÇÃO PARA TÉCNICO EM SEGURANÇA DO TRABALHO (ENCARGOS COMPLEMENTARES) - MENSALISTA | SEDI - SERVIÇOS DIVERSOS |  | MES | 1 | 64.6 | 64.6
Insumo | 00043494 | SINAPI | EPI - FAMILIA ALMOXARIFE - MENSALISTA (ENCARGOS COMPLEMENTARES - COLETADO CAIXA) | Equipamento |  | MES | 1 | 130.43 | 130.43
Insumo | 00040863 | SINAPI | EXAMES - MENSALISTA (COLETADO CAIXA) | Material |  | MES | 1 | 152.35 | 152.35
Insumo | 00043470 | SINAPI | FERRAMENTAS - FAMILIA ALMOXARIFE - MENSALISTA (ENCARGOS COMPLEMENTARES - COLETADO CAIXA) | Equipamento |  | MES | 1 | 9.21 | 9.21
Insumo | 00040864 | SINAPI | SEGURO - MENSALISTA (COLETADO CAIXA) | Material |  | MES | 1 | 11.8 | 11.8
Insumo | 00040944 | SINAPI | TECNICO EM SEGURANCA DO TRABALHO (MENSALISTA) | Mão de Obra |  | MES | 1 | 5819.88 | 5819.88
|  |  |  | MO sem LS => | 2734.5509 | LS => | 3149.93 | MO com LS => | 5884.48
|  |  |  | Valor do BDI => | 1438.15 |  | Valor com BDI => |  | 7626.42
1.3 | Código | Banco | Descrição | Tipo |  | Und | Quant. | Valor Unit | Total
Composição | 94295 | SINAPI | MESTRE DE OBRAS COM ENCARGOS COMPLEMENTARES | SEDI - SERVIÇOS DIVERSOS |  | MES | 1 | 11653.14 | 11653.14
Composição Auxiliar | 95423 | SINAPI | CURSO DE CAPACITAÇÃO PARA MESTRE DE OBRAS (ENCARGOS COMPLEMENTARES) - MENSALISTA | SEDI - SERVIÇOS DIVERSOS |  | MES | 1 | 145.69 | 145.69
Insumo | 00043499 | SINAPI | EPI - FAMILIA ENCARREGADO GERAL - MENSALISTA (ENCARGOS COMPLEMENTARES - COLETADO CAIXA) | Equipamento |  | MES | 1 | 202.94 | 202.94
Insumo | 00040863 | SINAPI | EXAMES - MENSALISTA (COLETADO CAIXA) | Material |  | MES | 1 | 152.35 | 152.35
Insumo | 00043475 | SINAPI | FERRAMENTAS - FAMILIA ENCARREGADO GERAL - MENSALISTA (ENCARGOS COMPLEMENTARES - COLETADO CAIXA) | Equipamento |  | MES | 1 | 18.58 | 18.58
Insumo | 00040819 | SINAPI | MESTRE DE OBRAS (MENSALISTA) | Mão de Obra |  | MES | 1 | 11121.78 | 11121.78
Insumo | 00040864 | SINAPI | SEGURO - MENSALISTA (COLETADO CAIXA) | Material |  | MES | 1 | 11.8 | 11.8
|  |  |  | MO sem LS => | 5236.0565 | LS => | 6031.41 | MO com LS => | 11267.47
|  |  |  | Valor do BDI => | 2708.18 |  | Valor com BDI => |  | 14361.32
1.4 | Código | Banco | Descrição | Tipo |  | Und | Quant. | Valor Unit | Total
Composição | 93572 | SINAPI | ENCARREGADO GERAL DE OBRAS COM ENCARGOS COMPLEMENTARES | SEDI - SERVIÇOS DIVERSOS |  | MES | 1 | 7292.96 | 7292.96
Composição Auxiliar | 95422 | SINAPI | CURSO DE CAPACITAÇÃO PARA ENCARREGADO GERAL DE OBRAS (ENCARGOS COMPLEMENTARES) - MENSALISTA | SEDI - SERVIÇOS DIVERSOS |  | MES | 1 | 89.31 | 89.31
Insumo | 00040818 | SINAPI | ENCARREGADO GERAL DE OBRAS (MENSALISTA) | Mão de Obra |  | MES | 1 | 6817.98 | 6817.98
Insumo | 00043499 | SINAPI | EPI - FAMILIA ENCARREGADO GERAL - MENSALISTA (ENCARGOS COMPLEMENTARES - COLETADO CAIXA) | Equipamento |  | MES | 1 | 202.94 | 202.94
Insumo | 00040863 | SINAPI | EXAMES - MENSALISTA (COLETADO CAIXA) | Material |  | MES | 1 | 152.35 | 152.35
Insumo | 00043475 | SINAPI | FERRAMENTAS - FAMILIA ENCARREGADO GERAL - MENSALISTA (ENCARGOS COMPLEMENTARES - COLETADO CAIXA) | Equipamento |  | MES | 1 | 18.58 | 18.58
Insumo | 00040864 | SINAPI | SEGURO - MENSALISTA (COLETADO CAIXA) | Material |  | MES | 1 | 11.8 | 11.8
|  |  |  | MO sem LS => | 3209.8564 | LS => | 3697.43 | MO com LS => | 6907.29
|  |  |  | Valor do BDI => | 1694.88 |  | Valor com BDI => |  | 8987.84
2.1 | Código | Banco | Descrição | Tipo |  | Und | Quant. | Valor Unit | Total
Composição | 98459 | SINAPI | TAPUME COM TELHA METÁLICA. AF_05/2018 | CANT - CANTEIRO DE OBRAS |  | m² | 1 | 151.92 | 151.92
Composição Auxiliar | 91692 | SINAPI | SERRA CIRCULAR DE BANCADA COM MOTOR ELÉTRICO POTÊNCIA DE 5HP, COM COIFA PARA DISCO 10" - CHP DIURNO. AF_08/2015 | CHOR - CUSTOS HORÁRIOS DE MÁQUINAS E EQUIPAMENTOS |  | CHP | 0.0044 | 28.39 | 0.12
Composição Auxiliar | 91693 | SINAPI | SERRA CIRCULAR DE BANCADA COM MOTOR ELÉTRICO POTÊNCIA DE 5HP, COM COIFA PARA DISCO 10" - CHI DIURNO. AF_08/2015 | CHOR - CUSTOS HORÁRIOS DE MÁQUINAS E EQUIPAMENTOS |  | CHI | 0.0191 | 27.35 | 0.52
Composição Auxiliar | 94974 | SINAPI | CONCRETO MAGRO PARA LASTRO, TRAÇO 1:4,5:4,5 (EM MASSA SECA DE CIMENTO/ AREIA MÉDIA/ BRITA 1) - PREPARO MANUAL. AF_05/2021 | FUES - FUNDAÇÕES E ESTRUTURAS |  | m³ | 0.0012 | 432.11 | 0.51
Composição Auxiliar | 88262 | SINAPI | CARPINTEIRO DE FORMAS COM ENCARGOS COMPLEMENTARES | SEDI - SERVIÇOS DIVERSOS |  | H | 0.5691 | 24.86 | 14.14
Composição Auxiliar | 88239 | SINAPI | AJUDANTE DE CARPINTEIRO COM ENCARGOS COMPLEMENTARES | SEDI - SERVIÇOS DIVERSOS |  | H | 0.1897 | 19.96 | 3.78
Insumo | 00004433 | SINAPI | CAIBRO NAO APARELHADO *7,5 X 7,5* CM, EM MACARANDUBA, ANGELIM OU EQUIVALENTE DA REGIAO - BRUTA | Material |  | M | 1.2273 | 42.9 | 52.65
Insumo | 00005061 | SINAPI | PREGO DE ACO POLIDO COM CABECA 18 X 27 (2 1/2 X 10) | Material |  | KG | 0.0428 | 23 | 0.98
Insumo | 00003992 | SINAPI | TABUA APARELHADA *2,5 X 30* CM, EM MACARANDUBA, ANGELIM OU EQUIVALENTE DA REGIAO | Material |  | M | 1 | 50.91 | 50.91
Insumo | 00007243 | SINAPI | TELHA TRAPEZOIDAL EM ACO ZINCADO, SEM PINTURA, ALTURA DE APROXIMADAMENTE 40 MM, ESPESSURA DE 0,50 MM E LARGURA UTIL DE 980 MM | Material |  | m² | 0.5853 | 48.37 | 28.31
|  |  |  | MO sem LS => | 6.9473 | LS => | 8 | MO com LS => | 14.95
|  |  |  | Valor do BDI => | 35.3 |  | Valor com BDI => |  | 187.22
2.2 | Código | Banco | Descrição | Tipo |  | Und | Quant. | Valor Unit | Total
Composição | ED-16348 | SETOP | LOCAÇÃO DE CONTAINER COM ISOLAMENTO TÉRMICO, TIPO 1, PARA ESCRITÓRIO DE OBRA, COM MEDIDAS REFERENCIAIS DE (6) METROS COMPRIMENTO, (2,3) METROS | ED- |  | mês | 1 | 681.11 | 681.11
A | Código | Banco | Equipamentos | Utilização |  | Custo Operacional |  | Consumo | Custo Horário
|  |  |  | Operativa | Improdutiva | Operativa | Improdutiva
[6 empty] | (A) Total: |  |  | 0
B | Código | Banco | Mão de Obra |  |  | Unidade | Custo Unitário | Consumo | Custo Horário
[6 empty] | (B) Total: |  |  | 0
[6 empty] | Custo Horário de Execução (A) + (B): |  |  | 0
[6 empty] | (D) Produção da Equipe: |  |  | 1
[6 empty] | Custo Unitário de Execução [(A) + (B)] / (D): |  |  | 0
F | Banco | Código | Material |  |  | Unidade | Custo Unitário | Quantidade | Custo Horário
Insumo | SETOP | MATED-11224 | ARMÁRIO (COR: CINZA¦ MATERIAL: AÇO¦NÚMERO DE PORTAS: DUAS (2) PORTAS¦ ALTURA*: 170CM¦LARGURA*: 75CM¦PROFUNIDADE*: 35CM)* MEDIDAS REFERENCIAIS APROXIMADAS |  |  | un | 280.67 | 0.0083333 | 2.33
Insumo | SETOP | MATED-11222 | ARQUIVO (APLICAÇÃO: ESCRITÓRIO¦MATERIAL: AÇO¦ COR: CINZA¦QUANTIDADE DE GAVETAS: 3¦MODELO: OFÍCIO ¦ALTURA*: 110CM¦LARGURA*: 45CM¦PROFUNDIDADE*: 55CM )*MEDIDAS REFERENCIAIS APROXIMADAS |  |  | un | 314.12 | 0.0083333 | 2.61
Insumo | SETOP | MATED-11220 | CADEIRA (TIPO: ALMOFADADA SEM BRAÇO¦ ESTRUTURA: METALON) |  |  | un | 41.41 | 0.033333 | 1.38
Insumo | SETOP | MATED-9873 | LÂMPADA (TIPO: LED¦ FORMATO: TUBULAR¦ COMPRIMENTO: 120CM¦ DIÂMETRO: T8[Ø26MM]¦ POTÊNCIA: 18-20W¦LÚMENS: 1850LM¦COR DA LUZ: BRANCA-6500K¦SOQUETE- BASE: G13¦TENSÃO: 110¦220V ) |  |  | un | 33.9 | 0.011733 | 0.39
Insumo | SETOP | MATED-11210 | LOCAÇÃO DE AR CONDICIONADO PARA CONTAINER (TENSÃO: 220V¦ BTUS: 12.000-18.000) |  |  | mês | 196.49 | 1 | 196.49
Insumo | SETOP | MATED-11186 | LOCAÇÃO DE CONTAINER COM ISOLAMENTO TÉRMICO (APLICAÇÃO: ESCRITÓRIO¦ ESQUADRIAS: 2¦SUPORTE AR CONDICIONADO: 1¦AR CONDICIONADO: NÃO INCLUSO¦LÂMPADAS: NÃO INCLUSO¦INSTALAÇÃO ELÉTRICA INTERNA: INCLUSA ¦MOBILIZAÇÃO: NÃO INCLUSO ¦COMPRIMENTO*: 600CM/ LARGURA*: 230CM/ALTURA EXTERNA*: 285CM/ALTURA ÚTIL INTERNA*: 250CM)* MEDIDAS REFERENCIAIS APROXIMADAS |  |  | mês | 471.45 | 1 | 471.45
Insumo | SETOP | MATED-11219 | MESA (APLICAÇÃO: ESCRITÓRIO E REUNIÃO¦ FORMATO: REDONDA¦COR: CINZA¦DIÂMETRO: 120CM¦ ALTURA: 75CM)*MEDIDAS REFERENCIAIS APROXIMADAS |  |  | un | 188.05 | 0.0083333 | 1.56
Insumo | SETOP | MATED-11216 | MESA (APLICAÇÃO: ESCRITÓRIO¦COR: CINZA¦ MATERIAL: MADEIRA MDP COM PÉS DE METALON¦ NÚMERO DE GAVETAS: TRÊS (3) PORTAS¦COMPRIMENTO*: 150CM¦ALTURA*: 75CM¦ PROFUNIDADE*: 60CM)* MEDIDAS REFERENCIAIS APROXIMADAS |  |  | un | 164.6 | 0.016667 | 2.74
Insumo | SETOP | MATED-11221 | REFRIGERADOR (TIPO: COMPACTO¦CAPACIDADE: 122L¦COR: BRANCA¦ QUANTIDADE DE PORTAS: 1¦ TENSÃO: 127V¦CONSUMO: 630W) |  |  | un | 260.07 | 0.0083333 | 2.16
[6 empty] | (F)Total: |  |  | 681.11
G | Banco | Código | Serviços |  |  | Unidade | Custo Unitário | Quantidade | Custo Horário
[6 empty] | (G) Total: |  |  | 0
|  |  |  | MO sem LS => | 0 | LS => | 0 | MO com LS => | 0
|  |  |  | Valor do BDI => | 158.28 |  | Valor com BDI => |  | 839.39
2.3 | Código | Banco | Descrição | Tipo |  | Und | Quant. | Valor Unit | Total
Composição | ED-16350 | SETOP | LOCAÇÃO DE CONTAINER COM ISOLAMENTO TÉRMICO, TIPO 3, PARA DEPÓSITO/FERRAMENTARIA DE OBRA, COM MEDIDAS REFERENCIAIS DE (6) METROS COMPRIMENTO, (2,3) | ED- |  | mês | 1 | 675.08 | 675.08
A | Código | Banco | Equipamentos | Utilização |  | Custo Operacional |  | Consumo | Custo Horário
|  |  |  | Operativa | Improdutiva | Operativa | Improdutiva
[6 empty] | (A) Total: |  |  | 0
B | Código | Banco | Mão de Obra |  |  | Unidade | Custo Unitário | Consumo | Custo Horário
[6 empty] | (B) Total: |  |  | 0
[6 empty] | Custo Horário de Execução (A) + (B): |  |  | 0
[6 empty] | (D) Produção da Equipe: |  |  | 1
[6 empty] | Custo Unitário de Execução [(A) + (B)] / (D): |  |  | 0
F | Banco | Código | Material |  |  | Unidade | Custo Unitário | Quantidade | Custo Horário
Insumo | SETOP | MATED-11224 | ARMÁRIO (COR: CINZA¦ MATERIAL: AÇO¦NÚMERO DE PORTAS: DUAS (2) PORTAS¦ ALTURA*: 170CM¦LARGURA*: 75CM¦PROFUNIDADE*: 35CM)* MEDIDAS REFERENCIAIS APROXIMADAS |  |  | un | 280.67 | 0.14167 | 39.76
Insumo | SETOP | MATED-11220 | CADEIRA (TIPO: ALMOFADADA SEM BRAÇO¦ ESTRUTURA: METALON) |  |  | un | 41.41 | 0.016667 | 0.69
Insumo | SETOP | MATED-9873 | LÂMPADA (TIPO: LED¦ FORMATO: TUBULAR¦ COMPRIMENTO: 120CM¦ DIÂMETRO: T8[Ø26MM]¦ POTÊNCIA: 18-20W¦LÚMENS: 1850LM¦COR DA LUZ: BRANCA-6500K¦SOQUETE- BASE: G13¦TENSÃO: 110¦220V ) |  |  | un | 33.9 | 0.011733 | 0.39
Insumo | SETOP | MATED-11194 | LOCAÇÃO DE CONTAINER COM ISOLAMENTO TÉRMICO (APLICAÇÃO: DEPÓSITO/ FERRAMENTARIA¦ ESQUADRIAS: 2¦SUPORTE AR CONDICIONADO: 1¦AR CONDICIONADO: NÃO INCLUSO¦LÂMPADAS: NÃO INCLUSO¦INSTALAÇÃO ELÉTRICA INTERNA: INCLUSA ¦MOBILIZAÇÃO: NÃO INCLUSO ¦COMPRIMENTO*: 600CM/ LARGURA*: 230CM/ALTURA EXTERNA*: 285CM/ALTURA ÚTIL INTERNA*: 250CM)* MEDIDAS REFERENCIAIS APROXIMADAS |  |  | mês | 625.14 | 1 | 625.14
[6 empty] | (F)Total: |  |  | 665.98
G | Banco | Código | Serviços |  |  | Unidade | Custo Unitário | Quantidade | Custo Horário
Atividade Auxiliar | SETOP | ED-16366 | BALCÃO DE CHAPA DE COMPENSADO, LARGURA DE CINQUENTA (50) CM, ALTURA DE CENTO E VINTE (120) CM ( FABRICAÇÃO) |  |  | un | 221.54 | 0.041111 | 9.1
[6 empty] | (G) Total: |  |  | 9.1
|  |  |  | MO sem LS => | 0.098932 | LS => | 0.11 | MO com LS => | 0.21289
|  |  |  | Valor do BDI => | 156.88 |  | Valor com BDI => |  | 831.96
2.4 | Código | Banco | Descrição | Tipo |  | Und | Quant. | Valor Unit | Total
Composição | ED-16353 | SETOP | LOCAÇÃO DE CONTAINER COM ISOLAMENTO TÉRMICO, TIPO 6, PARA VESTIÁRIO DE OBRA COM SETE (7) VASOS SANITÁRIOS, UM (1) MICTÓRIO E UM (1) LAVATÓRIO, COM MEDIDAS | ED- |  | mês | 1 | 795.12 | 795.12
A | Código | Banco | Equipamentos | Utilização |  | Custo Operacional |  | Consumo | Custo Horário
|  |  |  | Operativa | Improdutiva | Operativa | Improdutiva
[6 empty] | (A) Total: |  |  | 0
B | Código | Banco | Mão de Obra |  |  | Unidade | Custo Unitário | Consumo | Custo Horário
[6 empty] | (B) Total: |  |  | 0
[6 empty] | Custo Horário de Execução (A) + (B): |  |  | 0
[6 empty] | (D) Produção da Equipe: |  |  | 1
[6 empty] | Custo Unitário de Execução [(A) + (B)] / (D): |  |  | 0
F | Banco | Código | Material |  |  | Unidade | Custo Unitário | Quantidade | Custo Horário
Insumo | SETOP | MATED-9873 | LÂMPADA (TIPO: LED¦ FORMATO: TUBULAR¦ COMPRIMENTO: 120CM¦ DIÂMETRO: T8[Ø26MM]¦ POTÊNCIA: 18-20W¦LÚMENS: 1850LM¦COR DA LUZ: BRANCA-6500K¦SOQUETE- BASE: G13¦TENSÃO: 110¦220V ) |  |  | un | 33.9 | 0.011733 | 0.39
Insumo | SETOP | MATED-16367 | LOCAÇÃO DE CONTAINER COM ISOLAMENTO TÉRMICO (APLICAÇÃO: VESTIÁRIO¦ ESQUADRIAS: 2¦LÂMPADAS: NÃO INCLUSO¦LAVATÓRIOS: 1¦VASOS SANITÁRIOS: 7¦ MICTÓRIOS: 1¦INSTALAÇÃO ELÉTRICA INTERNA: INCLUSA ¦MOBILIZAÇÃO: NÃO INCLUSO ¦COMPRIMENTO*: 600CM/ LARGURA*: 230CM/ALTURA EXTERNA*: 285CM/ALTURA ÚTIL INTERNA*: 250CM)* MEDIDAS REFERENCIAIS APROXIMADAS |  |  | mês | 794.73 | 1 | 794.73
[6 empty] | (F)Total: |  |  | 795.12
G | Banco | Código | Serviços |  |  | Unidade | Custo Unitário | Quantidade | Custo Horário
[6 empty] | (G) Total: |  |  | 0
|  |  |  | MO sem LS => | 0 | LS => | 0 | MO com LS => | 0
|  |  |  | Valor do BDI => | 184.78 |  | Valor com BDI => |  | 979.9
2.5 | Código | Banco | Descrição | Tipo |  | Und | Quant. | Valor Unit | Total
Composição | 99059 | SINAPI | LOCACAO CONVENCIONAL DE OBRA, UTILIZANDO GABARITO DE TÁBUAS CORRIDAS PONTALETADAS A CADA 2,00M - 2 UTILIZAÇÕES. AF_10/2018 | SERT - SERVIÇOS TÉCNICOS |  | M | 1 | 65.76 | 65.76
Composição Auxiliar | 91692 | SINAPI | SERRA CIRCULAR DE BANCADA COM MOTOR ELÉTRICO POTÊNCIA DE 5HP, COM COIFA PARA DISCO 10" - CHP DIURNO. AF_08/2015 | CHOR - CUSTOS HORÁRIOS DE MÁQUINAS E EQUIPAMENTOS |  | CHP | 0.0039 | 28.39 | 0.11
Composição Auxiliar | 91693 | SINAPI | SERRA CIRCULAR DE BANCADA COM MOTOR ELÉTRICO POTÊNCIA DE 5HP, COM COIFA PARA DISCO 10" - CHI DIURNO. AF_08/2015 | CHOR - CUSTOS HORÁRIOS DE MÁQUINAS E EQUIPAMENTOS |  | CHI | 0.0168 | 27.35 | 0.45
Composição Auxiliar | 94974 | SINAPI | CONCRETO MAGRO PARA LASTRO, TRAÇO 1:4,5:4,5 (EM MASSA SECA DE CIMENTO/ AREIA MÉDIA/ BRITA 1) - PREPARO MANUAL. AF_05/2021 | FUES - FUNDAÇÕES E ESTRUTURAS |  | m³ | 0.0046 | 432.11 | 1.98
Composição Auxiliar | 99062 | SINAPI | MARCAÇÃO DE PONTOS EM GABARITO OU CAVALETE. AF_10/2018 | SERT - SERVIÇOS TÉCNICOS |  | UN | 1.5 | 2.31 | 3.46
Composição Auxiliar | 88262 | SINAPI | CARPINTEIRO DE FORMAS COM ENCARGOS COMPLEMENTARES | SEDI - SERVIÇOS DIVERSOS |  | H | 0.7125 | 24.86 | 17.71
Composição Auxiliar | 88239 | SINAPI | AJUDANTE DE CARPINTEIRO COM ENCARGOS COMPLEMENTARES | SEDI - SERVIÇOS DIVERSOS |  | H | 0.3563 | 19.96 | 7.11
Insumo | 00004433 | SINAPI | CAIBRO NAO APARELHADO *7,5 X 7,5* CM, EM MACARANDUBA, ANGELIM OU EQUIVALENTE DA REGIAO - BRUTA | Material |  | M | 0.4125 | 42.9 | 17.69
Insumo | 00005068 | SINAPI | PREGO DE ACO POLIDO COM CABECA 17 X 21 (2 X 11) | Material |  | KG | 0.111 | 23.4 | 2.59
Insumo | 00004417 | SINAPI | SARRAFO NAO APARELHADO *2,5 X 7* CM, EM MACARANDUBA, ANGELIM OU EQUIVALENTE DA REGIAO - BRUTA | Material |  | M | 0.7445 | 11.94 | 8.88
Insumo | 00010567 | SINAPI | TABUA *2,5 X 23* CM EM PINUS, MISTA OU EQUIVALENTE DA REGIAO - BRUTA | Material |  | M | 0.55 | 9.48 | 5.21
Insumo | 00007356 | SINAPI | TINTA LATEX ACRILICA PREMIUM, COR BRANCO FOSCO | Material |  | L | 0.0256 | 22.39 | 0.57
|  |  |  | MO sem LS => | 10.8091 | LS => | 12.45 | MO com LS => | 23.26
|  |  |  | Valor do BDI => | 15.28 |  | Valor com BDI => |  | 81.04
2.6 | Código | Banco | Descrição | Tipo |  | Und | Quant. | Valor Unit | Total
Composição | ED-16343 | SETOP | LIGAÇÃO PROVISÓRIA DE ÁGUA E ESGOTO PARA CONTAINER (VESTIÁRIO DE OBRA), EXCLUSIVE CHUVEIRO ELÉTRICO |  |  | un | 1 | 340.11 | 340.11
Composição Auxiliar | ED-50029 | SETOP | FORNECIMENTO E ASSENTAMENTO DE TUBO PVC RÍGIDO, ESGOTO, PBV - SÉRIE NORMAL, DN 100 MM (4"), INCLUSIVE CONEXÕES | ED- |  | m | 3 | 44.96 | 134.88
Composição Auxiliar | ED-50018 | SETOP | FORNECIMENTO E ASSENTAMENTO DE TUBO PVC RÍGIDO SOLDÁVEL, ÁGUA FRIA, DN 20 MM (1/2"), INCLUSIVE CONEXÕES | ED- |  | m | 1.5 | 19.72 | 29.58
Composição Auxiliar | ED-49999 | SETOP | REGISTRO DE ESFERA, TIPO PVC SOLDÁVEL DN 20MM (1/2"), INCLUSIVE VOLANTE PARA ACIONAMENTO | ED- |  | un | 0.2 | 19.75 | 3.95
Composição Auxiliar | ED-50303 | SETOP | TORNEIRA DE BOIA, TIPO ROSCÁVEL 1/2", EXCLUSIVE ADAPTADOR SOLDÁVEL DE PVC COM FLANGES E ANEL PARA CAIXA DÁGUA | ED- |  | un | 0.2 | 42.08 | 8.41
Composição Auxiliar | ED-49936 | SETOP | CAIXA D´ÁGUA DE POLIETILENO, CAPACIDADE DE 1.000L, INCLUSIVE TAMPA, TORNEIRA DE BOIA, EXTRAVASOR, TUBO DE LIMPEZA E ACESSÓRIOS, EXCLUSIVE TUBULAÇÃO DE ENTRADA/ | ED- |  | un | 0.2 | 816.49 | 163.29
|  |  |  | MO sem LS => | 47.3163 | LS => | 54.5 | MO com LS => | 101.82
|  |  |  | Valor do BDI => | 79.04 |  | Valor com BDI => |  | 419.15
2.7 | Código | Banco | Descrição | Tipo |  | Und | Quant. | Valor Unit | Total
Composição | ED-16660 | SETOP | FORNECIMENTO E COLOCAÇÃO DE PLACA DE OBRA EM CHAPA GALVANIZADA #26, ESP. 0,45 MM, PLOTADA COM ADESIVO VINÍLICO, AFIXADA COM REBITES 4,8X40 MM, EM ESTRUTURA METÁLICA DE METALON 20X20 MM, ESP. 1,25 MM, INCLUSIVE SUPORTE EM EUCALIPTO AUTOCLAVADO PINTADO COM TINTA PVA DUAS (2) DEMÃOS |  |  | m² | 1 | 211.11 | 211.11
Composição Auxiliar | ED-16671 | SETOP | FIXAÇÃO DE PLACA DE OBRA EM SUPORTE DE EUCALIPTO AUTOCLAVADO, INCLUSIVE PINTURA LÁTEX (PVA) EM SUPERFÍCIE DE MADEIRA, EM DUAS (2) DEMÃOS E ESCAVAÇÃO ( | ED- |  | m² | 1 | 33 | 33
Composição Auxiliar | ED-16670 | SETOP | PLACA DE OBRA EM CHAPA GALVANIZADA ENRIJECIDA, PLOTADA COM ADESIVO VINÍLICO, FIXADA COM REBITES 4,8X40MM, EM ESTRUTURA METÁLICA DE METALON | ED- |  | m² | 1 | 178.11 | 178.11
|  |  |  | MO sem LS => | 13.0489 | LS => | 15.03 | MO com LS => | 28.08
|  |  |  | Valor do BDI => | 49.06 |  | Valor com BDI => |  | 260.17
2.8 | Código | Banco | Descrição | Tipo |  | Und | Quant. | Valor Unit | Total
Composição | 01.06.01 | SUDECAP | PADRÃO CEMIG PROVISÓRIO TIPO C3, DEMANDA PROVÁVEL DE 23,1 ATÉ 27,0KW (3F+N) | INSTALAÇAO PROVISORIA - CONCESSIONARIA |  | UN | 1 | 810.09 | 810.09
Insumo | 55.10.10 | SUDECAP | AUXILIAR BOMBEIRO/ELETRICISTA | Mão de Obra |  | H | 3 | 15.79 | 47.37
Insumo | 55.10.55 | SUDECAP | ELETRICISTA | Mão de Obra |  | H | 3 | 22.52 | 67.56
Insumo | 60.35.12 | SUDECAP | ARAME GALVANIZADO 12 BWG, 2,76 MM (0,048 KG/M) | Material |  | KG | 0.125 | 17.5 | 2.18
Insumo | 74.10.28 | SUDECAP | DISJUNTOR TERMOMAGNÉTICO TIPO NEMA, TRIPOLAR 70A, TENSAO MAXIMA DE 240 V | Material |  | UN | 0.25 | 132.81 | 33.2
Insumo | 74.02.13 | SUDECAP | ELETRODUTO GALV. À QUENTE, PESADO, PAREDE 2,65MM, 1 1/4", CONF. ABNT NBR 5598 OU EQUIVALENTE | Material |  | M | 1.25 | 46.67 | 58.33
Insumo | 74.08.31 | SUDECAP | CX. PADRAO CEMIG P/MED.POLIF.E DISJ. 46x35x21 CM-2 OU EQUIVALENTE | Material |  | UN | 0.25 | 225.09 | 56.27
Insumo | 74.44.40 | SUDECAP | ABRACADEIRA, GALVANIZADA/ZINCADA, ROSCA SEM FIM, PARAFUSO INOX, LARGURA FITA *12,6 A *14 MM, D = 4" A 4 3/4" | Material |  | UN | 0.25 | 7.44 | 1.86
Insumo | 74.28.01 | SUDECAP | TERMINAL DE PRESSÃO 16,0MM2 DE COBRE OU BRONZE PARA ATERRAMENTO | Material |  | UN | 0.25 | 6.78 | 1.69
Insumo | 74.44.95 | SUDECAP | CABECOTE DE ALUMINIO 1 1/4" | Material |  | UN | 0.25 | 4.22 | 1.05
Insumo | 74.46.66 | SUDECAP | POSTE AÇO GALVANIZADO TIPO PA4 - D=102MM / H=7,OM / E=2MM | Material |  | UN | 0.25 | 494.48 | 123.62
Insumo | 74.44.21 | SUDECAP | ARMACAO SECUNDÁRIA 1 ESTRIBO COM HASTE 125MM OU EQUIVALENTE | Material |  | UN | 0.25 | 17 | 4.25
Insumo | 74.17.11 | SUDECAP | CABO DE COBRE NU (CORDOALHA) 10,0MM2 | Material |  | M | 1.15 | 5.87 | 6.75
Insumo | 74.28.05 | SUDECAP | CONECTOR METALICO TIPO PARAFUSO FENDIDO (SPLIT BOLT), PARA CABOS 25 MM2 | Material |  | UN | 1.75 | 10.27 | 17.97
Insumo | 74.44.31 | SUDECAP | HASTE DE ATERRAM. 17,00MM X 2,40 COPPERWELD (3/4) OU EQUIVALENTE | Material |  | UN | 2 | 159.26 | 318.52
Insumo | 74.16.43 | SUDECAP | CABO DE COBRE, FLEXIVEL, CLASSE 4 OU 5, ISOLACAO EM PVC/A, ANTICHAMA BWF-B, COBERTURA PVC-ST1, ANTICHAMA BWF-B, 1 CONDUTOR, 0,6/1 KV, SECAO NOMINAL 25 MM2 | Material |  | M | 4.4 | 15.19 | 66.83
Insumo | 74.44.25 | SUDECAP | ISOLADOR DE PORCELANA, TIPO ROLDANA, DIMENSOES DE 72X72 MM, PARA USO EM BAIXA TENSAO | Material |  | UN | 0.25 | 7.51 | 1.87
Insumo | 74.44.86 | SUDECAP | TAMPAO DE ALUMINIO 102MM | Material |  | UN | 0.25 | 3.1 | 0.77
|  |  |  | MO sem LS => | 53.4086 | LS => | 61.52 | MO com LS => | 114.93
|  |  |  | Valor do BDI => | 188.26 |  | Valor com BDI => |  | 998.35
2.9 | Código | Banco | Descrição | Tipo |  | Und | Quant. | Valor Unit | Total
Composição | ED-50137 | SETOP | MOBILIZAÇÃO E DESMOBILIZAÇÃO DE CONTAINER, INCLUSIVE INSTALAÇÃO E TRANSPORTE COM CAMINHÃO GUINDAUTO (MUNCK) | ED- |  | UN | 1 | 700.55 | 700.55
A | Código | Banco | Equipamentos | Utilização |  | Custo Operacional |  | Consumo | Custo Horário
|  |  |  | Operativa | Improdutiva | Operativa | Improdutiva
[6 empty] | (A) Total: |  |  | 0
B | Código | Banco | Mão de Obra |  |  | Unidade | Custo Unitário | Consumo | Custo Horário
[6 empty] | (B) Total: |  |  | 0
[6 empty] | Custo Horário de Execução (A) + (B): |  |  | 0
[6 empty] | (D) Produção da Equipe: |  |  | 1
[6 empty] | Custo Unitário de Execução [(A) + (B)] / (D): |  |  | 0
F | Banco | Código | Material |  |  | Unidade | Custo Unitário | Quantidade | Custo Horário
Insumo | SETOP | MATED-11185 | MOBILIZAÇÃO E DESMOBILIZAÇÃO DE CONTAINER, INCLUSIVE INSTALAÇÃO E TRANSPORTE COM CAMINHÃO GUINDAUTO (MUNCK) |  |  | mês | 700.55 | 1 | 700.55
[6 empty] | (F)Total: |  |  | 700.55
G | Banco | Código | Serviços |  |  | Unidade | Custo Unitário | Quantidade | Custo Horário
[6 empty] | (G) Total: |  |  | 0
|  |  |  | MO sem LS => | 0 | LS => | 0 | MO com LS => | 0
|  |  |  | Valor do BDI => | 162.8 |  | Valor com BDI => |  | 863.35
3.1.1 | Código | Banco | Descrição | Tipo |  | Und | Quant. | Valor Unit | Total
Composição | 98524 | SINAPI | LIMPEZA MANUAL DE VEGETAÇÃO EM TERRENO COM ENXADA.AF_05/2018 | URBA - URBANIZAÇÃO |  | m² | 1 | 2.88 | 2.88
Composição Auxiliar | 88441 | SINAPI | JARDINEIRO COM ENCARGOS COMPLEMENTARES | SEDI - SERVIÇOS DIVERSOS |  | H | 0.0718 | 22.22 | 1.59
Composição Auxiliar | 88316 | SINAPI | SERVENTE COM ENCARGOS COMPLEMENTARES | SEDI - SERVIÇOS DIVERSOS |  | H | 0.0718 | 18.02 | 1.29
|  |  |  | MO sem LS => | 1.0177 | LS => | 1.17 | MO com LS => | 2.19
|  |  |  | Valor do BDI => | 0.66 |  | Valor com BDI => |  | 3.54
3.1.2 | Código | Banco | Descrição | Tipo |  | Und | Quant. | Valor Unit | Total
Composição | ED-51130 | SETOP | TRANSPORTE DE MATERIAL DE QUALQUER NATUREZA EM CAMINHÃO DMT > 5 KM (DENTRO DO PERÍMETRO URBANO) | ED- |  | M3XKM | 1 | 4.77 | 4.77
A | Código | Banco | Equipamentos | Utilização |  | Custo Operacional |  | Consumo | Custo Horário
|  |  |  | Operativa | Improdutiva | Operativa | Improdutiva
[6 empty] | (A) Total: |  |  | 0
B | Código | Banco | Mão de Obra |  |  | Unidade | Custo Unitário | Consumo | Custo Horário
[6 empty] | (B) Total: |  |  | 0
[6 empty] | Custo Horário de Execução (A) + (B): |  |  | 0
[6 empty] | (D) Produção da Equipe: |  |  | 1
[6 empty] | Custo Unitário de Execução [(A) + (B)] / (D): |  |  | 0
F | Banco | Código | Material |  |  | Unidade | Custo Unitário | Quantidade | Custo Horário
Insumo | SETOP | MATED-11176 | CAMINHÃO BASCULANTE 8, 0M3/16T DIESEL TIPO MERCEDES 170HP LK-1418 OU EQUIV (MANUT/ OPERACAO) |  |  | un | 198.85 | 0.024 | 4.77
[6 empty] | (F)Total: |  |  | 4.77
G | Banco | Código | Serviços |  |  | Unidade | Custo Unitário | Quantidade | Custo Horário
[6 empty] | (G) Total: |  |  | 0
|  |  |  | MO sem LS => | 0 | LS => | 0 | MO com LS => | 0
|  |  |  | Valor do BDI => | 1.1 |  | Valor com BDI => |  | 5.87
3.2.1 | Código | Banco | Descrição | Tipo |  | Und | Quant. | Valor Unit | Total
Composição | ED-51105 | SETOP | ESCAVAÇÃO E CARGA MECANIZADA EM MATERIAL DE 1ª CATEGORIA | ED- |  | m³ | 1 | 7.44 | 7.44
A | Código | Banco | Equipamentos | Utilização |  | Custo Operacional |  | Consumo | Custo Horário
|  |  |  | Operativa | Improdutiva | Operativa | Improdutiva
[6 empty] | (A) Total: |  |  | 0
B | Código | Banco | Mão de Obra |  |  | Unidade | Custo Unitário | Consumo | Custo Horário
[6 empty] | (B) Total: |  |  | 0
[6 empty] | Custo Horário de Execução (A) + (B): |  |  | 0
[6 empty] | (D) Produção da Equipe: |  |  | 1
[6 empty] | Custo Unitário de Execução [(A) + (B)] / (D): |  |  | 0
F | Banco | Código | Material |  |  | Unidade | Custo Unitário | Quantidade | Custo Horário
Insumo | SETOP | MATED-11187 | TRATOR DE ESTEIRAS 110 A 160HP C/ LAMINA PESO OPERACIONAL * 13T * (INCL MANUT/OPERACAO) |  |  | un | 186.2 | 0.009 | 1.67
Insumo | SETOP | MATED-11182 | PÁ-CARREGADEIRA SOBRE PNEUS, DIESEL, POTÊNCIA 177 HP |  |  | un | 321.1 | 0.018 | 5.77
[6 empty] | (F)Total: |  |  | 7.44
G | Banco | Código | Serviços |  |  | Unidade | Custo Unitário | Quantidade | Custo Horário
[6 empty] | (G) Total: |  |  | 0
|  |  |  | MO sem LS => | 0 | LS => | 0 | MO com LS => | 0
|  |  |  | Valor do BDI => | 1.72 |  | Valor com BDI => |  | 9.16
3.2.2 | Código | Banco | Descrição | Tipo |  | Und | Quant. | Valor Unit | Total
Composição | 03.15.01 | SUDECAP | ATERRO COMPACTADO COM ROLO VIBRATORIO | ATERRO COMPACTADO |  | m³ | 1 | 4.72 | 4.72
Insumo | 50.13.46 | SUDECAP | CHP/ROLO VIBRATÓRIO PÉ DE CARNEIRO 80HP PESO OPERACIONAL 7000KG OU EQUIVALENTE | Equipamento |  | H | 0.00476 | 171.01 | 0.81
Insumo | 50.10.50 | SUDECAP | CHP/CAMINHAO TANQUE, 10000L | Equipamento |  | H | 0.00857 | 133.09 | 1.14
Insumo | 50.10.51 | SUDECAP | CHI/CAMINHAO TANQUE, 10000L | Equipamento |  | H | 0.00095 | 51.34 | 0.04
Insumo | 50.13.44 | SUDECAP | CHP/ROLO VIBRATÓRIO LISO 80HP PESO OPERACIONAL 7000KG LARGURA 1,68M OU EQUIVALENTE | Equipamento |  | H | 0.00476 | 168.71 | 0.8
Insumo | 50.36.66 | SUDECAP | CHP/TRATOR DE PNEUS COM POTENCIA DE 105 CV, TRACAO 4 X 4, PESO COM LASTRO DE 5500 KG, OU EQUIVALENTE | Equipamento |  | H | 0.00333 | 172.89 | 0.57
Insumo | 50.25.09 | SUDECAP | CHI/GRADE DE DISCO TATU 20-24 | Equipamento |  | H | 0.00143 | 4.22 | 0
Insumo | 50.36.67 | SUDECAP | CHI/TRATOR DE PNEUS COM POTENCIA DE 105 CV, TRACAO 4 X 4, PESO COM LASTRO DE 5500 KG, OU EQUIVALENTE | Equipamento |  | H | 0.00143 | 32.84 | 0.04
Insumo | 50.32.08 | SUDECAP | CHP/MOTONIVELADORA POTENCIA BASICA LIQUIDA (PRIMEIRA MARCHA) 125HP/93KW , PESO BRUTO 16T, LARGURA DA LAMINA DE 3,7 M, OU EQUIVALENTE | Equipamento |  | H | 0.00381 | 246.04 | 0.93
Insumo | 50.25.08 | SUDECAP | CHP/GRADE DE DISCO TATU 20-24 | Equipamento |  | H | 0.00333 | 5.63 | 0.01
Insumo | 50.32.09 | SUDECAP | CHI/MOTONIVELADORA POTENCIA BASICA LIQUIDA (PRIMEIRA MARCHA) 125HP/93KW , PESO BRUTO 16T, LARGURA DA LAMINA DE 3,7 M, OU EQUIVALENTE | Equipamento |  | H | 0.00095 | 94.21 | 0.08
Insumo | 55.10.88 | SUDECAP | SERVENTE | Mão de Obra |  | H | 0.01905 | 15.79 | 0.3
|  |  |  | MO sem LS => | 0.13941 | LS => | 0.16 | MO com LS => | 0.3
|  |  |  | Valor do BDI => | 1.09 |  | Valor com BDI => |  | 5.81
3.2.3 | Código | Banco | Descrição | Tipo |  | Und | Quant. | Valor Unit | Total
Composição | 20.01.02 | SUDECAP | REGULARIZAÇAO, COMPACT.DO SUBLEITO C/PLACA VIBRAT | REGULARIZAÇAO |  | m² | 1 | 4.35 | 4.35
Insumo | 50.13.74 | SUDECAP | CHP/COMPACTADOR VIBRATÓRIO DE PLACA 9,0 HP DIESEL OU EQUIVALENTE | Equipamento |  | H | 0.04 | 10.11 | 0.4
Insumo | 50.13.75 | SUDECAP | CHI/COMPACTADOR VIBRATÓRIO DE PLACA 9,0 HP DIESEL OU EQUIVALENTE | Equipamento |  | H | 0.01 | 1.17 | 0.01
Insumo | 55.10.88 | SUDECAP | SERVENTE | Mão de Obra |  | H | 0.25 | 15.79 | 3.94
|  |  |  | MO sem LS => | 1.8309 | LS => | 2.11 | MO com LS => | 3.94
|  |  |  | Valor do BDI => | 1.01 |  | Valor com BDI => |  | 5.36
4.1.1.1.1 | Código | Banco | Descrição | Tipo |  | Und | Quant. | Valor Unit | Total
Composição | 96523 | SINAPI | ESCAVAÇÃO MANUAL PARA BLOCO DE COROAMENTO OU SAPATA (INCLUINDO ESCAVAÇÃO PARA COLOCAÇÃO DE FÔRMAS). AF_06/2017 | MOVT - MOVIMENTO DE TERRA |  | m³ | 1 | 84.9 | 84.9
Composição Auxiliar | 88316 | SINAPI | SERVENTE COM ENCARGOS COMPLEMENTARES | SEDI - SERVIÇOS DIVERSOS |  | H | 3.053 | 18.02 | 55.01
Composição Auxiliar | 88309 | SINAPI | PEDREIRO COM ENCARGOS COMPLEMENTARES | SEDI - SERVIÇOS DIVERSOS |  | H | 1.189 | 25.14 | 29.89
|  |  |  | MO sem LS => | 30.0014 | LS => | 34.56 | MO com LS => | 64.56
|  |  |  | Valor do BDI => | 19.73 |  | Valor com BDI => |  | 104.63
4.1.1.1.2 | Código | Banco | Descrição | Tipo |  | Und | Quant. | Valor Unit | Total
Composição | 96527 | SINAPI | ESCAVAÇÃO MANUAL DE VALA PARA VIGA BALDRAME (INCLUINDO ESCAVAÇÃO PARA COLOCAÇÃO DE FÔRMAS). AF_06/2017 | MOVT - MOVIMENTO DE TERRA |  | m³ | 1 | 111.23 | 111.23
Composição Auxiliar | 88316 | SINAPI | SERVENTE COM ENCARGOS COMPLEMENTARES | SEDI - SERVIÇOS DIVERSOS |  | H | 4.138 | 18.02 | 74.56
Composição Auxiliar | 88309 | SINAPI | PEDREIRO COM ENCARGOS COMPLEMENTARES | SEDI - SERVIÇOS DIVERSOS |  | H | 1.459 | 25.14 | 36.67
|  |  |  | MO sem LS => | 39.2258 | LS => | 45.18 | MO com LS => | 84.41
|  |  |  | Valor do BDI => | 25.84 |  | Valor com BDI => |  | 137.07
4.1.1.1.3 | Código | Banco | Descrição | Tipo |  | Und | Quant. | Valor Unit | Total
Composição | 96535 | SINAPI | FABRICAÇÃO, MONTAGEM E DESMONTAGEM DE FÔRMA PARA SAPATA, EM MADEIRA SERRADA, E=25 MM, 4 UTILIZAÇÕES. AF_06/2017 | FUES - FUNDAÇÕES E ESTRUTURAS |  | m² | 1 | 167.04 | 167.04
Composição Auxiliar | 91692 | SINAPI | SERRA CIRCULAR DE BANCADA COM MOTOR ELÉTRICO POTÊNCIA DE 5HP, COM COIFA PARA DISCO 10" - CHP DIURNO. AF_08/2015 | CHOR - CUSTOS HORÁRIOS DE MÁQUINAS E EQUIPAMENTOS |  | CHP | 0.079 | 28.39 | 2.24
Composição Auxiliar | 91693 | SINAPI | SERRA CIRCULAR DE BANCADA COM MOTOR ELÉTRICO POTÊNCIA DE 5HP, COM COIFA PARA DISCO 10" - CHI DIURNO. AF_08/2015 | CHOR - CUSTOS HORÁRIOS DE MÁQUINAS E EQUIPAMENTOS |  | CHI | 0.039 | 27.35 | 1.06
Composição Auxiliar | 88262 | SINAPI | CARPINTEIRO DE FORMAS COM ENCARGOS COMPLEMENTARES | SEDI - SERVIÇOS DIVERSOS |  | H | 2.769 | 24.86 | 68.83
Composição Auxiliar | 88239 | SINAPI | AJUDANTE DE CARPINTEIRO COM ENCARGOS COMPLEMENTARES | SEDI - SERVIÇOS DIVERSOS |  | H | 1.086 | 19.96 | 21.67
Insumo | 00002692 | SINAPI | DESMOLDANTE PROTETOR PARA FORMAS DE MADEIRA, DE BASE OLEOSA EMULSIONADA EM AGUA | Material |  | L | 0.017 | 5.92 | 0.1
Insumo | 00005074 | SINAPI | PREGO DE ACO POLIDO COM CABECA 15 X 18 (1 1/2 X 13) | Material |  | KG | 0.016 | 26.21 | 0.41
Insumo | 00005073 | SINAPI | PREGO DE ACO POLIDO COM CABECA 17 X 24 (2 1/4 X 11) | Material |  | KG | 0.047 | 23.85 | 1.12
Insumo | 00040304 | SINAPI | PREGO DE ACO POLIDO COM CABECA DUPLA 17 X 27 (2 1/2 X 11) | Material |  | KG | 0.01 | 28.88 | 0.28
Insumo | 00004517 | SINAPI | SARRAFO *2,5 X 7,5* CM EM PINUS, MISTA OU EQUIVALENTE DA REGIAO - BRUTA | Material |  | M | 4.612 | 2.93 | 13.51
Insumo | 00006189 | SINAPI | TABUA NAO APARELHADA *2,5 X 30* CM, EM MACARANDUBA, ANGELIM OU EQUIVALENTE DA REGIAO - BRUTA | Material |  | M | 1.278 | 45.25 | 57.82
|  |  |  | MO sem LS => | 34.8111 | LS => | 40.1 | MO com LS => | 74.91
|  |  |  | Valor do BDI => | 38.82 |  | Valor com BDI => |  | 205.86
4.1.1.1.4 | Código | Banco | Descrição | Tipo |  | Und | Quant. | Valor Unit | Total
Composição | 96536 | SINAPI | FABRICAÇÃO, MONTAGEM E DESMONTAGEM DE FÔRMA PARA VIGA BALDRAME, EM MADEIRA SERRADA, E=25 MM, 4 UTILIZAÇÕES. AF_06/2017 | FUES - FUNDAÇÕES E ESTRUTURAS |  | m² | 1 | 92.76 | 92.76
Composição Auxiliar | 91692 | SINAPI | SERRA CIRCULAR DE BANCADA COM MOTOR ELÉTRICO POTÊNCIA DE 5HP, COM COIFA PARA DISCO 10" - CHP DIURNO. AF_08/2015 | CHOR - CUSTOS HORÁRIOS DE MÁQUINAS E EQUIPAMENTOS |  | CHP | 0.017 | 28.39 | 0.48
Composição Auxiliar | 91693 | SINAPI | SERRA CIRCULAR DE BANCADA COM MOTOR ELÉTRICO POTÊNCIA DE 5HP, COM COIFA PARA DISCO 10" - CHI DIURNO. AF_08/2015 | CHOR - CUSTOS HORÁRIOS DE MÁQUINAS E EQUIPAMENTOS |  | CHI | 0.014 | 27.35 | 0.38
Composição Auxiliar | 88262 | SINAPI | CARPINTEIRO DE FORMAS COM ENCARGOS COMPLEMENTARES | SEDI - SERVIÇOS DIVERSOS |  | H | 1.145 | 24.86 | 28.46
Composição Auxiliar | 88239 | SINAPI | AJUDANTE DE CARPINTEIRO COM ENCARGOS COMPLEMENTARES | SEDI - SERVIÇOS DIVERSOS |  | H | 0.471 | 19.96 | 9.4
Insumo | 00002692 | SINAPI | DESMOLDANTE PROTETOR PARA FORMAS DE MADEIRA, DE BASE OLEOSA EMULSIONADA EM AGUA | Material |  | L | 0.017 | 5.92 | 0.1
Insumo | 00004491 | SINAPI | PONTALETE *7,5 X 7,5* CM EM PINUS, MISTA OU EQUIVALENTE DA REGIAO - BRUTA | Material |  | M | 0.605 | 8.39 | 5.07
Insumo | 00040304 | SINAPI | PREGO DE ACO POLIDO COM CABECA DUPLA 17 X 27 (2 1/2 X 11) | Material |  | KG | 0.034 | 28.88 | 0.98
Insumo | 00005073 | SINAPI | PREGO DE ACO POLIDO COM CABECA 17 X 24 (2 1/4 X 11) | Material |  | KG | 0.026 | 23.85 | 0.62
Insumo | 00004517 | SINAPI | SARRAFO *2,5 X 7,5* CM EM PINUS, MISTA OU EQUIVALENTE DA REGIAO - BRUTA | Material |  | M | 0.567 | 2.93 | 1.66
Insumo | 00006189 | SINAPI | TABUA NAO APARELHADA *2,5 X 30* CM, EM MACARANDUBA, ANGELIM OU EQUIVALENTE DA REGIAO - BRUTA | Material |  | M | 1.008 | 45.25 | 45.61
|  |  |  | MO sem LS => | 14.3455 | LS => | 16.52 | MO com LS => | 30.87
|  |  |  | Valor do BDI => | 21.55 |  | Valor com BDI => |  | 114.31
4.1.1.1.5 | Código | Banco | Descrição | Tipo |  | Und | Quant. | Valor Unit | Total
Composição | 98557 | SINAPI | IMPERMEABILIZAÇÃO DE SUPERFÍCIE COM EMULSÃO ASFÁLTICA, 2 DEMÃOS AF_06/2018 | IMPE - IMPERMEABILIZAÇÕES E PROTEÇÕES DIVERSAS |  | m² | 1 | 41.87 | 41.87
Composição Auxiliar | 88243 | SINAPI | AJUDANTE ESPECIALIZADO COM ENCARGOS COMPLEMENTARES | SEDI - SERVIÇOS DIVERSOS |  | H | 0.085 | 19.92 | 1.69
Composição Auxiliar | 88270 | SINAPI | IMPERMEABILIZADOR COM ENCARGOS COMPLEMENTARES | SEDI - SERVIÇOS DIVERSOS |  | H | 0.422 | 25.14 | 10.6
Insumo | 00000626 | SINAPI | MANTA LIQUIDA DE BASE ASFALTICA MODIFICADA COM A ADICAO DE ELASTOMEROS DILUIDOS EM SOLVENTE ORGANICO, APLICACAO A FRIO (MEMBRANA IMPERMEABILIZANTE ASFASTICA) | Material |  | KG | 1.5 | 19.72 | 29.58
|  |  |  | MO sem LS => | 4.5634 | LS => | 5.26 | MO com LS => | 9.82
|  |  |  | Valor do BDI => | 9.73 |  | Valor com BDI => |  | 51.6
4.1.1.1.6 | Código | Banco | Descrição | Tipo |  | Und | Quant. | Valor Unit | Total
Composição | 96616 | SINAPI | LASTRO DE CONCRETO MAGRO, APLICADO EM BLOCOS DE COROAMENTO OU SAPATAS. AF_08/2017 | FUES - FUNDAÇÕES E ESTRUTURAS |  | m³ | 1 | 621.36 | 621.36
Composição Auxiliar | 94968 | SINAPI | CONCRETO MAGRO PARA LASTRO, TRAÇO 1:4,5:4,5 (EM MASSA SECA DE CIMENTO/ AREIA MÉDIA/ BRITA 1) - PREPARO MECÂNICO COM BETONEIRA 600 L. AF_05/2021 | FUES - FUNDAÇÕES E ESTRUTURAS |  | m³ | 1.13 | 384.68 | 434.68
Composição Auxiliar | 88316 | SINAPI | SERVENTE COM ENCARGOS COMPLEMENTARES | SEDI - SERVIÇOS DIVERSOS |  | H | 1.694 | 18.02 | 30.52
Composição Auxiliar | 88309 | SINAPI | PEDREIRO COM ENCARGOS COMPLEMENTARES | SEDI - SERVIÇOS DIVERSOS |  | H | 6.212 | 25.14 | 156.16
|  |  |  | MO sem LS => | 97.2954 | LS => | 112.07 | MO com LS => | 209.37
|  |  |  | Valor do BDI => | 144.4 |  | Valor com BDI => |  | 765.76
4.1.1.1.7 | Código | Banco | Descrição | Tipo |  | Und | Quant. | Valor Unit | Total
Composição | 101616 | SINAPI | PREPARO DE FUNDO DE VALA COM LARGURA MENOR QUE 1,5 M (ACERTO DO SOLO NATURAL). AF_08/2020 | MOVT - MOVIMENTO DE TERRA |  | m² | 1 | 5.53 | 5.53
Composição Auxiliar | 91534 | SINAPI | COMPACTADOR DE SOLOS DE PERCUSSÃO (SOQUETE) COM MOTOR A GASOLINA 4 TEMPOS, POTÊNCIA 4 CV - CHI DIURNO. AF_08/2015 | CHOR - CUSTOS HORÁRIOS DE MÁQUINAS E EQUIPAMENTOS |  | CHI | 0.0036 | 27.95 | 0.1
Composição Auxiliar | 91533 | SINAPI | COMPACTADOR DE SOLOS DE PERCUSSÃO (SOQUETE) COM MOTOR A GASOLINA 4 TEMPOS, POTÊNCIA 4 CV - CHP DIURNO. AF_08/2015 | CHOR - CUSTOS HORÁRIOS DE MÁQUINAS E EQUIPAMENTOS |  | CHP | 0.0036 | 33.78 | 0.12
Composição Auxiliar | 88316 | SINAPI | SERVENTE COM ENCARGOS COMPLEMENTARES | SEDI - SERVIÇOS DIVERSOS |  | H | 0.1531 | 18.02 | 2.75
Composição Auxiliar | 88309 | SINAPI | PEDREIRO COM ENCARGOS COMPLEMENTARES | SEDI - SERVIÇOS DIVERSOS |  | H | 0.102 | 25.14 | 2.56
|  |  |  | MO sem LS => | 1.975 | LS => | 2.28 | MO com LS => | 4.25
|  |  |  | Valor do BDI => | 1.28 |  | Valor com BDI => |  | 6.81
4.1.1.1.8 | Código | Banco | Descrição | Tipo |  | Und | Quant. | Valor Unit | Total
Composição | 100973 | SINAPI | CARGA, MANOBRA E DESCARGA DE SOLOS E MATERIAIS GRANULARES EM CAMINHÃO BASCULANTE 6 M³ - CARGA COM PÁ CARREGADEIRA (CAÇAMBA DE 1,7 A 2,8 M³ / 128 HP) E DESCARGA LIVRE (UNIDADE: M3). AF_07/2020 | TRAN - TRANSPORTES, CARGAS E DESCARGAS |  | m³ | 1 | 8.73 | 8.73
Composição Auxiliar | 5942 | SINAPI | PÁ CARREGADEIRA SOBRE RODAS, POTÊNCIA LÍQUIDA 128 HP, CAPACIDADE DA CAÇAMBA 1,7 A 2,8 M3, PESO OPERACIONAL 11632 KG - CHI DIURNO. AF_06/2014 | CHOR - CUSTOS HORÁRIOS DE MÁQUINAS E EQUIPAMENTOS |  | CHI | 0.0151 | 81.69 | 1.23
Composição Auxiliar | 5940 | SINAPI | PÁ CARREGADEIRA SOBRE RODAS, POTÊNCIA LÍQUIDA 128 HP, CAPACIDADE DA CAÇAMBA 1,7 A 2,8 M3, PESO OPERACIONAL 11632 KG - CHP DIURNO. AF_06/2014 | CHOR - CUSTOS HORÁRIOS DE MÁQUINAS E EQUIPAMENTOS |  | CHP | 0.0083 | 213.75 | 1.77
Composição Auxiliar | 67826 | SINAPI | CAMINHÃO BASCULANTE 6 M3 TOCO, PESO BRUTO TOTAL 16.000 KG, CARGA ÚTIL MÁXIMA 11.130 KG, DISTÂNCIA ENTRE EIXOS 5,36 M, POTÊNCIA 185 CV, INCLUSIVE CAÇAMBA METÁLICA - CHP DIURNO. AF_06/2014 | CHOR - CUSTOS HORÁRIOS DE MÁQUINAS E EQUIPAMENTOS |  | CHP | 0.0267 | 177.15 | 4.72
Composição Auxiliar | 67827 | SINAPI | CAMINHÃO BASCULANTE 6 M3 TOCO, PESO BRUTO TOTAL 16.000 KG, CARGA ÚTIL MÁXIMA 11.130 KG, DISTÂNCIA ENTRE EIXOS 5,36 M, POTÊNCIA 185 CV, INCLUSIVE CAÇAMBA METÁLICA - CHI DIURNO. AF_06/2014 | CHOR - CUSTOS HORÁRIOS DE MÁQUINAS E EQUIPAMENTOS |  | CHI | 0.0203 | 50.13 | 1.01
|  |  |  | MO sem LS => | 0.75282 | LS => | 0.87 | MO com LS => | 1.62
|  |  |  | Valor do BDI => | 2.02 |  | Valor com BDI => |  | 10.75
4.1.1.1.10 | Código | Banco | Descrição | Tipo |  | Und | Quant. | Valor Unit | Total
Composição | ED-50235 | SETOP | TRATAMENTO DE JUNTA DE DILATAÇÃO COM ISOPOR, ESP. 20 MM, PROFUNDIDADE DE 10-15CM, EXCLUSIVE SELANTE | ED- |  | M | 1 | 0.98 | 0.98
A | Código | Banco | Equipamentos | Utilização |  | Custo Operacional |  | Consumo | Custo Horário
|  |  |  | Operativa | Improdutiva | Operativa | Improdutiva
[6 empty] | (A) Total: |  |  | 0
B | Código | Banco | Mão de Obra |  |  | Unidade | Custo Unitário | Consumo | Custo Horário
[6 empty] | (B) Total: |  |  | 0
[6 empty] | Custo Horário de Execução (A) + (B): |  |  | 0
[6 empty] | (D) Produção da Equipe: |  |  | 1
[6 empty] | Custo Unitário de Execução [(A) + (B)] / (D): |  |  | 0
F | Banco | Código | Material |  |  | Unidade | Custo Unitário | Quantidade | Custo Horário
Insumo | SETOP | MATED-8144 | CHAPA DE POLIESTIRENO EXPANDIDO/EPS (ISOPOR) E = 20MM, 1000 X 500MM |  |  | m² | 4.71 | 0.1375 | 0.64
[6 empty] | (F)Total: |  |  | 0.64
G | Banco | Código | Serviços |  |  | Unidade | Custo Unitário | Quantidade | Custo Horário
Atividade Auxiliar | SETOP | ED-50381 | PEDREIRO COM ENCARGOS COMPLEMENTARES |  |  | hora | 25.14 | 0.008 | 0.2
Atividade Auxiliar | SETOP | ED-50367 | SERVENTE COM ENCARGOS COMPLEMENTARES |  |  | hora | 18.02 | 0.008 | 0.14
[6 empty] | (G) Total: |  |  | 0.34
|  |  |  | MO sem LS => | 0.12464 | LS => | 0.15 | MO com LS => | 0.26822
|  |  |  | Valor do BDI => | 0.22 |  | Valor com BDI => |  | 1.2
4.1.1.1.11 | Código | Banco | Descrição | Tipo |  | Und | Quant. | Valor Unit | Total
Composição | ED-50579 | SETOP | APLICAÇÃO DE SELANTE, MASTIQUE ELÁSTICO, EM JUNTA DE DILAÇÃO, DIMENSÃO 20X10 MM, FATOR DE FORMA 1:2, EXCLUSIVE DELIMITADOR DE PROFUNDIDADE | ED- |  | M | 1 | 28.75 | 28.75
A | Código | Banco | Equipamentos | Utilização |  | Custo Operacional |  | Consumo | Custo Horário
|  |  |  | Operativa | Improdutiva | Operativa | Improdutiva
[6 empty] | (A) Total: |  |  | 0
B | Código | Banco | Mão de Obra |  |  | Unidade | Custo Unitário | Consumo | Custo Horário
[6 empty] | (B) Total: |  |  | 0
[6 empty] | Custo Horário de Execução (A) + (B): |  |  | 0
[6 empty] | (D) Produção da Equipe: |  |  | 1
[6 empty] | Custo Unitário de Execução [(A) + (B)] / (D): |  |  | 0
F | Banco | Código | Material |  |  | Unidade | Custo Unitário | Quantidade | Custo Horário
Insumo | SETOP | MATED-8151 | ADESIVO/SELANTE ELASTICO MONOCOMPONENTE ( APLICAÇÃO: USO GERAL¦ BASE: POLIURETANO¦ EMBALAGEM: 310ML) |  |  | un | 32.9 | 0.66667 | 21.93
[6 empty] | (F)Total: |  |  | 21.93
G | Banco | Código | Serviços |  |  | Unidade | Custo Unitário | Quantidade | Custo Horário
Atividade Auxiliar | SETOP | ED-50381 | PEDREIRO COM ENCARGOS COMPLEMENTARES |  |  | hora | 25.14 | 0.2 | 5.02
Atividade Auxiliar | SETOP | ED-50367 | SERVENTE COM ENCARGOS COMPLEMENTARES |  |  | hora | 18.02 | 0.1 | 1.8
[6 empty] | (G) Total: |  |  | 6.82
|  |  |  | MO sem LS => | 2.4996 | LS => | 2.88 | MO com LS => | 5.379
|  |  |  | Valor do BDI => | 6.68 |  | Valor com BDI => |  | 35.43
4.1.1.1.12 | Código | Banco | Descrição | Tipo |  | Und | Quant. | Valor Unit | Total
Composição | 96995 | SINAPI | REATERRO MANUAL APILOADO COM SOQUETE. AF_10/2017 | MOVT - MOVIMENTO DE TERRA |  | m³ | 1 | 43.22 | 43.22
Composição Auxiliar | 88316 | SINAPI | SERVENTE COM ENCARGOS COMPLEMENTARES | SEDI - SERVIÇOS DIVERSOS |  | H | 2.3986 | 18.02 | 43.22
|  |  |  | MO sem LS => | 14.7776 | LS => | 17.02 | MO com LS => | 31.8
|  |  |  | Valor do BDI => | 10.04 |  | Valor com BDI => |  | 53.26
4.1.1.1.13 | Código | Banco | Descrição | Tipo |  | Und | Quant. | Valor Unit | Total
Composição | 04.21.30 | SUDECAP | CONCRETO CONVENCIONAL B1,B2 LANÇADO EM FUNDAÇAO FCK >= 30 MPA, BRITA CALCÁRIA, PREPARADO EM OBRA E LANÇADO EM FUNDAÇÃO (SAPATAS E PILARES) | CONCRETO CONVENCIONAL B1,B2 LANÇADO EM FUNDAÇAO |  | m³ | 1 | 733.63 | 733.63
Composição Auxiliar | 40.16.01 | SUDECAP | LANÇAMENTO DE CONCRETO CONVENCIONAL EM FUNDAÇÕES | 40.16 |  | m³ | 1 | 67.61 | 67.61
Composição Auxiliar | 40.08.30 | SUDECAP | CONCRETO FCK >= 30 MPA, B1-B2 CALCARIA - PREPARO | CONCRETO CONVENCIONAL BRITA 1-2 CALCAREA - PREPARO |  | m³ | 1.15 | 579.15 | 666.02
|  |  |  | MO sem LS => | 64.7986 | LS => | 74.64 | MO com LS => | 139.44
|  |  |  | Valor do BDI => | 170.49 |  | Valor com BDI => |  | 904.12
4.1.1.1.15 | Código | Banco | Descrição | Tipo |  | Und | Quant. | Valor Unit | Total
Composição | 40.22.30 | SUDECAP | ACO CA-50 E CA-60 - CORTE, DOBRAMENTO E COLOCACAO (SAPATAS E PILARES) | ACO |  | KG | 1 | 12.64 | 12.64
Insumo | 55.10.35 | SUDECAP | ARMADOR | Mão de Obra |  | H | 0.1 | 22.52 | 2.25
Insumo | 55.10.88 | SUDECAP | SERVENTE | Mão de Obra |  | H | 0.1 | 15.79 | 1.57
Insumo | 60.05.50 | SUDECAP | ACO CA-60, 5,0 MM, VERGALHAO | Material |  | KG | 0.22 | 8.93 | 1.96
Insumo | 60.05.29 | SUDECAP | ACO CA-50, 10,0 MM, VERGALHAO | Material |  | KG | 0.88 | 7.37 | 6.48
Insumo | 60.35.44 | SUDECAP | ARAME RECOZIDO (PG-7) 18 BWG, 1,24 MM (0,009 KG/M) | Material |  | KG | 0.02 | 19.08 | 0.38
|  |  |  | MO sem LS => | 1.7752 | LS => | 2.04 | MO com LS => | 3.82
|  |  |  | Valor do BDI => | 2.93 |  | Valor com BDI => |  | 15.57
4.1.2.1.1 | Código | Banco | Descrição | Tipo |  | Und | Quant. | Valor Unit | Total
Composição | 92431 | SINAPI | MONTAGEM E DESMONTAGEM DE FÔRMA DE PILARES RETANGULARES E ESTRUTURAS SIMILARES, PÉ-DIREITO SIMPLES, EM CHAPA DE MADEIRA COMPENSADA PLASTIFICADA, 10 UTILIZAÇÕES. AF_09/2020 | FUES - FUNDAÇÕES E ESTRUTURAS |  | m² | 1 | 55.84 | 55.84
Composição Auxiliar | 92264 | SINAPI | FABRICAÇÃO DE FÔRMA PARA PILARES E ESTRUTURAS SIMILARES, EM CHAPA DE MADEIRA COMPENSADA PLASTIFICADA, E = 18 MM. AF_09/2020 | FUES - FUNDAÇÕES E ESTRUTURAS |  | m² | 0.105 | 210.72 | 22.12
Composição Auxiliar | 88262 | SINAPI | CARPINTEIRO DE FORMAS COM ENCARGOS COMPLEMENTARES | SEDI - SERVIÇOS DIVERSOS |  | H | 0.661 | 24.86 | 16.43
Composição Auxiliar | 88239 | SINAPI | AJUDANTE DE CARPINTEIRO COM ENCARGOS COMPLEMENTARES | SEDI - SERVIÇOS DIVERSOS |  | H | 0.121 | 19.96 | 2.41
Insumo | 00002692 | SINAPI | DESMOLDANTE PROTETOR PARA FORMAS DE MADEIRA, DE BASE OLEOSA EMULSIONADA EM AGUA | Material |  | L | 0.004 | 5.92 | 0.02
Insumo | 00040271 | SINAPI | LOCACAO DE APRUMADOR METALICO DE PILAR, COM ALTURA E ANGULO REGULAVEIS, EXTENSAO DE *1,50* A *2,80* M | Equipamento |  | MES | 0.196 | 13 | 2.54
Insumo | 00040275 | SINAPI | LOCACAO DE VIGA SANDUICHE METALICA VAZADA PARA TRAVAMENTO DE PILARES, ALTURA DE *8* CM, LARGURA DE *6* CM E EXTENSAO DE 2 M | Equipamento |  | MES | 0.393 | 20 | 7.86
Insumo | 00040287 | SINAPI | LOCACAO DE BARRA DE ANCORAGEM DE 0,80 A 1,20 M DE EXTENSAO, COM ROSCA DE 5/8", INCLUINDO PORCA E FLANGE | Equipamento |  | MES | 0.785 | 5 | 3.92
Insumo | 00040304 | SINAPI | PREGO DE ACO POLIDO COM CABECA DUPLA 17 X 27 (2 1/2 X 11) | Material |  | KG | 0.019 | 28.88 | 0.54
|  |  |  | MO sem LS => | 8.7225 | LS => | 10.05 | MO com LS => | 18.77
|  |  |  | Valor do BDI => | 12.97 |  | Valor com BDI => |  | 68.81
4.1.2.1.2 | Código | Banco | Descrição | Tipo |  | Und | Quant. | Valor Unit | Total
Composição | 92480 | SINAPI | MONTAGEM E DESMONTAGEM DE FÔRMA DE VIGA, ESCORAMENTO METÁLICO, PÉ-DIREITO SIMPLES, EM CHAPA DE MADEIRA PLASTIFICADA, 18 UTILIZAÇÕES. AF_09/2020 | FUES - FUNDAÇÕES E ESTRUTURAS |  | m² | 1 | 71.99 | 71.99
Composição Auxiliar | 92266 | SINAPI | FABRICAÇÃO DE FÔRMA PARA VIGAS, EM CHAPA DE MADEIRA COMPENSADA PLASTIFICADA, E = 18 MM. AF_09/2020 | FUES - FUNDAÇÕES E ESTRUTURAS |  | m² | 0.105 | 159.85 | 16.78
Composição Auxiliar | 88262 | SINAPI | CARPINTEIRO DE FORMAS COM ENCARGOS COMPLEMENTARES | SEDI - SERVIÇOS DIVERSOS |  | H | 0.942 | 24.86 | 23.41
Composição Auxiliar | 88239 | SINAPI | AJUDANTE DE CARPINTEIRO COM ENCARGOS COMPLEMENTARES | SEDI - SERVIÇOS DIVERSOS |  | H | 0.173 | 19.96 | 3.45
Insumo | 00002692 | SINAPI | DESMOLDANTE PROTETOR PARA FORMAS DE MADEIRA, DE BASE OLEOSA EMULSIONADA EM AGUA | Material |  | L | 0.004 | 5.92 | 0.02
Insumo | 00010749 | SINAPI | LOCACAO DE ESCORA METALICA TELESCOPICA, COM ALTURA REGULAVEL DE *1,80* A *3,20* M, COM CAPACIDADE DE CARGA DE NO MINIMO 1000 KGF (10 KN), INCLUSO TRIPE E FORCADO | Equipamento |  | MES | 1.186 | 9.16 | 10.86
Insumo | 00040339 | SINAPI | LOCACAO DE CRUZETA PARA ESCORA METALICA | Equipamento |  | MES | 1.186 | 5 | 5.93
Insumo | 00040275 | SINAPI | LOCACAO DE VIGA SANDUICHE METALICA VAZADA PARA TRAVAMENTO DE PILARES, ALTURA DE *8* CM, LARGURA DE *6* CM E EXTENSAO DE 2 M | Equipamento |  | MES | 0.356 | 20 | 7.12
Insumo | 00040287 | SINAPI | LOCACAO DE BARRA DE ANCORAGEM DE 0,80 A 1,20 M DE EXTENSAO, COM ROSCA DE 5/8", INCLUINDO PORCA E FLANGE | Equipamento |  | MES | 0.474 | 5 | 2.37
Insumo | 00004491 | SINAPI | PONTALETE *7,5 X 7,5* CM EM PINUS, MISTA OU EQUIVALENTE DA REGIAO - BRUTA | Material |  | M | 0.132 | 8.39 | 1.1
Insumo | 00040304 | SINAPI | PREGO DE ACO POLIDO COM CABECA DUPLA 17 X 27 (2 1/2 X 11) | Material |  | KG | 0.033 | 28.88 | 0.95
|  |  |  | MO sem LS => | 11.3853 | LS => | 13.11 | MO com LS => | 24.5
|  |  |  | Valor do BDI => | 16.73 |  | Valor com BDI => |  | 88.72
4.1.2.1.3 | Código | Banco | Descrição | Tipo |  | Und | Quant. | Valor Unit | Total
Composição | 06.09.30 | SUDECAP | CONCRETO USINADO BOMBEADO LANÇADO EM ESTRUTURA FCK >= 30 MPA, BRITA CALCÁRIA, USINADO BOMBEÁVEL, LANÇADO EM ESTRUTURA | CONCRETO USINADO BOMBEADO LANÇADO EM ESTRUTURA |  | m³ | 1 | 745.1 | 745.1
Composição Auxiliar | 40.16.12 | SUDECAP | LANÇAMENTO DE CONCRETO BOMBEÁVEL EM ESTRUTURA | 40.16 |  | m³ | 1 | 55.4 | 55.4
Insumo | 89.05.01 | SUDECAP | SERVICO DE BOMBEAMENTO DE CONCRETO COM CONSUMO MINIMO DE 40 M3 | Material |  | m³ | 1.1 | 50 | 55
Insumo | 89.07.15 | SUDECAP | CONCRETO USINADO FCK>=30 MPA - BRITA 0 E 1 - BOMBEÁVEL - SLUMP 10+-2 | Material |  | m³ | 1.1 | 577 | 634.7
|  |  |  | MO sem LS => | 24.9036 | LS => | 28.69 | MO com LS => | 53.59
|  |  |  | Valor do BDI => | 173.16 |  | Valor com BDI => |  | 918.26
4.1.2.2.1 | Código | Banco | Descrição | Tipo |  | Und | Quant. | Valor Unit | Total
Composição | 92526 | SINAPI | MONTAGEM E DESMONTAGEM DE FÔRMA DE LAJE MACIÇA, PÉ-DIREITO SIMPLES, EM CHAPA DE MADEIRA COMPENSADA PLASTIFICADA, 10 UTILIZAÇÕES. AF_09/2020 (LAJES MACIÇAS) | FUES - FUNDAÇÕES E ESTRUTURAS |  | m² | 1 | 41.26 | 41.26
Composição Auxiliar | 92268 | SINAPI | FABRICAÇÃO DE FÔRMA PARA LAJES, EM CHAPA DE MADEIRA COMPENSADA PLASTIFICADA, E = 18 MM. AF_09/2020 | FUES - FUNDAÇÕES E ESTRUTURAS |  | m² | 0.136 | 92.41 | 12.56
Composição Auxiliar | 88262 | SINAPI | CARPINTEIRO DE FORMAS COM ENCARGOS COMPLEMENTARES | SEDI - SERVIÇOS DIVERSOS |  | H | 0.502 | 24.86 | 12.47
Composição Auxiliar | 88239 | SINAPI | AJUDANTE DE CARPINTEIRO COM ENCARGOS COMPLEMENTARES | SEDI - SERVIÇOS DIVERSOS |  | H | 0.092 | 19.96 | 1.83
Insumo | 00002692 | SINAPI | DESMOLDANTE PROTETOR PARA FORMAS DE MADEIRA, DE BASE OLEOSA EMULSIONADA EM AGUA | Material |  | L | 0.004 | 5.92 | 0.02
Insumo | 00010749 | SINAPI | LOCACAO DE ESCORA METALICA TELESCOPICA, COM ALTURA REGULAVEL DE *1,80* A *3,20* M, COM CAPACIDADE DE CARGA DE NO MINIMO 1000 KGF (10 KN), INCLUSO TRIPE E FORCADO | Equipamento |  | MES | 0.397 | 9.16 | 3.63
Insumo | 00040270 | SINAPI | VIGA DE ESCORAMAENTO H20, DE MADEIRA, PESO DE 5,00 A 5,20 KG/M, COM EXTREMIDADES PLASTICAS | Material |  | M | 0.095 | 113.18 | 10.75
|  |  |  | MO sem LS => | 5.3813 | LS => | 6.2 | MO com LS => | 11.58
|  |  |  | Valor do BDI => | 9.58 |  | Valor com BDI => |  | 50.84
4.1.2.2.2 | Código | Banco | Descrição | Tipo |  | Und | Quant. | Valor Unit | Total
Composição | ED-8474 | SETOP | FORMA E DESFORMA PARA LAJE DE MADEIRA COM TÁBUA E SARRAFO, REAPROVEITAMENTO (5X), EXCLUSIVE ESCORAMENTO | ED- |  | m² | 1 | 40.31 | 40.31
A | Código | Banco | Equipamentos | Utilização |  | Custo Operacional |  | Consumo | Custo Horário
|  |  |  | Operativa | Improdutiva | Operativa | Improdutiva
[6 empty] | (A) Total: |  |  | 0
B | Código | Banco | Mão de Obra |  |  | Unidade | Custo Unitário | Consumo | Custo Horário
[6 empty] | (B) Total: |  |  | 0
[6 empty] | Custo Horário de Execução (A) + (B): |  |  | 0
[6 empty] | (D) Produção da Equipe: |  |  | 1
[6 empty] | Custo Unitário de Execução [(A) + (B)] / (D): |  |  | 0
F | Banco | Código | Material |  |  | Unidade | Custo Unitário | Quantidade | Custo Horário
[6 empty] | (F)Total: |  |  | 0
G | Banco | Código | Serviços |  |  | Unidade | Custo Unitário | Quantidade | Custo Horário
Atividade Auxiliar | SETOP | ED-8470 | FORMA PARA LAJE DE MADEIRA COM TÁBUA E SARRAFO (DESMONTAGEM) |  |  | m² | 6.24 | 1 | 6.24
Atividade Auxiliar | SETOP | ED-8468 | FORMA PARA LAJE DE MADEIRA COM TÁBUA E SARRAFO (FABRICAÇÃO) |  |  | m² | 84.85 | 0.2 | 16.97
Atividade Auxiliar | SETOP | ED-8469 | FORMA PARA LAJE DE MADEIRA COM TÁBUA E SARRAFO (MONTAGEM) |  |  | m² | 17.1 | 1 | 17.1
[6 empty] | (G) Total: |  |  | 40.31
|  |  |  | MO sem LS => | 10.2661 | LS => | 11.82 | MO com LS => | 22.0916
|  |  |  | Valor do BDI => | 9.36 |  | Valor com BDI => |  | 49.67
4.1.2.2.6 | Código | Banco | Descrição | Tipo |  | Und | Quant. | Valor Unit | Total
Composição | MK-CMP-LAJE - 0001 | Próprio | LAJE TRELIÇADA UNIDIRECIONAL COM 16cm DE ALTURA, BLOCOS EPS- ISOPOR (BETA 12+4), 200kgf/m², EXCLUSIVE CAPEAMENTO E ESCORAMENTO | FUES - FUNDAÇÕES E ESTRUTURAS |  | m² | 1 | 170.35 | 170.35
Composição Auxiliar | 88243 | SINAPI | AJUDANTE ESPECIALIZADO COM ENCARGOS COMPLEMENTARES | SEDI - SERVIÇOS DIVERSOS |  | H | 0.15 | 19.92 | 2.98
Composição Auxiliar | 88245 | SINAPI | ARMADOR COM ENCARGOS COMPLEMENTARES | SEDI - SERVIÇOS DIVERSOS |  | H | 0.15 | 24.98 | 3.74
Composição Auxiliar | 88262 | SINAPI | CARPINTEIRO DE FORMAS COM ENCARGOS COMPLEMENTARES | SEDI - SERVIÇOS DIVERSOS |  | H | 0.2 | 24.86 | 4.97
Composição Auxiliar | 88309 | SINAPI | PEDREIRO COM ENCARGOS COMPLEMENTARES | SEDI - SERVIÇOS DIVERSOS |  | H | 0.4 | 25.14 | 10.05
Composição Auxiliar | 88316 | SINAPI | SERVENTE COM ENCARGOS COMPLEMENTARES | SEDI - SERVIÇOS DIVERSOS |  | H | 0.4 | 18.02 | 7.2
Insumo | 00043132 | SINAPI | ARAME RECOZIDO 16 BWG, D = 1,65 MM (0,016 KG/M) OU 18 BWG, D = 1,25 MM (0,01 KG/M) | Material |  | KG | 0.0378 | 26.2 | 0.99
Insumo | 00005078 | SINAPI | PREGO DE ACO POLIDO COM CABECA 16 X 27 (2 1/2 X 12) | Material |  | KG | 0.1 | 24.65 | 2.46
Insumo | 00004509 | SINAPI | SARRAFO *2,5 X 10* CM EM PINUS, MISTA OU EQUIVALENTE DA REGIAO - BRUTA | Material |  | M | 0.97 | 4.26 | 4.13
Insumo | 00003746 | SINAPI | LAJE PRE-MOLDADA TRELICADA (LAJOTAS + VIGOTAS) PARA PISO, UNIDIRECIONAL, SOBRECARGA DE 200 KG/M2, VAO ATE 6,00 M (SEM COLOCACAO) | Material |  | m² | 1 | 131.5 | 131.5
Insumo | 00006212 | SINAPI | TABUA *2,5 X 30 CM EM PINUS, MISTA OU EQUIVALENTE DA REGIAO - BRUTA | Material |  | M | 0.168 | 13.92 | 2.33
|  |  |  | MO sem LS => | 10.5488 | LS => | 12.15 | MO com LS => | 22.7
|  |  |  | Valor do BDI => | 39.58 |  | Valor com BDI => |  | 209.93
4.1.2.2.7 | Código | Banco | Descrição | Tipo |  | Und | Quant. | Valor Unit | Total
Composição | 101792 | SINAPI | ESCORAMENTO DE FÔRMAS DE LAJE EM MADEIRA NÃO APARELHADA, PÉ-DIREITO SIMPLES, INCLUSO TRAVAMENTO, 4 UTILIZAÇÕES. AF_09/2020 (LAJES MACIÇAS E TRELIÇADAS) | FUES - FUNDAÇÕES E ESTRUTURAS |  | m³ | 1 | 17.96 | 17.96
Composição Auxiliar | 92273 | SINAPI | FABRICAÇÃO DE ESCORAS DO TIPO PONTALETE, EM MADEIRA, PARA PÉ-DIREITO SIMPLES. AF_09/2020 | FUES - FUNDAÇÕES E ESTRUTURAS |  | M | 0.545 | 15.2 | 8.28
Composição Auxiliar | 88262 | SINAPI | CARPINTEIRO DE FORMAS COM ENCARGOS COMPLEMENTARES | SEDI - SERVIÇOS DIVERSOS |  | H | 0.127 | 24.86 | 3.15
Composição Auxiliar | 88239 | SINAPI | AJUDANTE DE CARPINTEIRO COM ENCARGOS COMPLEMENTARES | SEDI - SERVIÇOS DIVERSOS |  | H | 0.09 | 19.96 | 1.79
Insumo | 00040304 | SINAPI | PREGO DE ACO POLIDO COM CABECA DUPLA 17 X 27 (2 1/2 X 11) | Material |  | KG | 0.011 | 28.88 | 0.31
Insumo | 00006193 | SINAPI | TABUA NAO APARELHADA *2,5 X 20* CM, EM MACARANDUBA, ANGELIM OU EQUIVALENTE DA REGIAO - BRUTA | Material |  | M | 0.143 | 31 | 4.43
|  |  |  | MO sem LS => | 2.5698 | LS => | 2.96 | MO com LS => | 5.53
|  |  |  | Valor do BDI => | 4.17 |  | Valor com BDI => |  | 22.13
4.2.1.1.7 | Código | Banco | Descrição | Tipo |  | Und | Quant. | Valor Unit | Total
Composição | 96534 | SINAPI | FABRICAÇÃO, MONTAGEM E DESMONTAGEM DE FÔRMA PARA BLOCO DE COROAMENTO, EM MADEIRA SERRADA, E=25 MM, 4 UTILIZAÇÕES. AF_06/2017 | FUES - FUNDAÇÕES E ESTRUTURAS |  | m² | 1 | 105.26 | 105.26
Composição Auxiliar | 91692 | SINAPI | SERRA CIRCULAR DE BANCADA COM MOTOR ELÉTRICO POTÊNCIA DE 5HP, COM COIFA PARA DISCO 10" - CHP DIURNO. AF_08/2015 | CHOR - CUSTOS HORÁRIOS DE MÁQUINAS E EQUIPAMENTOS |  | CHP | 0.018 | 28.39 | 0.51
Composição Auxiliar | 91693 | SINAPI | SERRA CIRCULAR DE BANCADA COM MOTOR ELÉTRICO POTÊNCIA DE 5HP, COM COIFA PARA DISCO 10" - CHI DIURNO. AF_08/2015 | CHOR - CUSTOS HORÁRIOS DE MÁQUINAS E EQUIPAMENTOS |  | CHI | 0.014 | 27.35 | 0.38
Composição Auxiliar | 88262 | SINAPI | CARPINTEIRO DE FORMAS COM ENCARGOS COMPLEMENTARES | SEDI - SERVIÇOS DIVERSOS |  | H | 1.413 | 24.86 | 35.12
Composição Auxiliar | 88239 | SINAPI | AJUDANTE DE CARPINTEIRO COM ENCARGOS COMPLEMENTARES | SEDI - SERVIÇOS DIVERSOS |  | H | 0.589 | 19.96 | 11.75
Insumo | 00002692 | SINAPI | DESMOLDANTE PROTETOR PARA FORMAS DE MADEIRA, DE BASE OLEOSA EMULSIONADA EM AGUA | Material |  | L | 0.017 | 5.92 | 0.1
Insumo | 00004491 | SINAPI | PONTALETE *7,5 X 7,5* CM EM PINUS, MISTA OU EQUIVALENTE DA REGIAO - BRUTA | Material |  | M | 0.625 | 8.39 | 5.24
Insumo | 00005074 | SINAPI | PREGO DE ACO POLIDO COM CABECA 15 X 18 (1 1/2 X 13) | Material |  | KG | 0.011 | 26.21 | 0.28
Insumo | 00040304 | SINAPI | PREGO DE ACO POLIDO COM CABECA DUPLA 17 X 27 (2 1/2 X 11) | Material |  | KG | 0.044 | 28.88 | 1.27
Insumo | 00004517 | SINAPI | SARRAFO *2,5 X 7,5* CM EM PINUS, MISTA OU EQUIVALENTE DA REGIAO - BRUTA | Material |  | M | 0.924 | 2.93 | 2.7
Insumo | 00006189 | SINAPI | TABUA NAO APARELHADA *2,5 X 30* CM, EM MACARANDUBA, ANGELIM OU EQUIVALENTE DA REGIAO - BRUTA | Material |  | M | 1.059 | 45.25 | 47.91
|  |  |  | MO sem LS => | 17.7006 | LS => | 20.39 | MO com LS => | 38.09
|  |  |  | Valor do BDI => | 24.46 |  | Valor com BDI => |  | 129.72
4.2.2.2.6 | Código | Banco | Descrição | Tipo |  | Und | Quant. | Valor Unit | Total
Composição | MK-CMP-LAJE - 0002 | Próprio | LAJE TRELIÇADA UNIDIRECIONAL COM 16cm DE ALTURA, BLOCOS EPS- ISOPOR (BETA 12+4), 200kgf/m², EXCLUSIVE CAPEAMENTO E ESCORAMENTO | FUES - FUNDAÇÕES E ESTRUTURAS |  | m² | 1 | 170.35 | 170.35
Composição Auxiliar | 88243 | SINAPI | AJUDANTE ESPECIALIZADO COM ENCARGOS COMPLEMENTARES | SEDI - SERVIÇOS DIVERSOS |  | H | 0.15 | 19.92 | 2.98
Composição Auxiliar | 88245 | SINAPI | ARMADOR COM ENCARGOS COMPLEMENTARES | SEDI - SERVIÇOS DIVERSOS |  | H | 0.15 | 24.98 | 3.74
Composição Auxiliar | 88262 | SINAPI | CARPINTEIRO DE FORMAS COM ENCARGOS COMPLEMENTARES | SEDI - SERVIÇOS DIVERSOS |  | H | 0.2 | 24.86 | 4.97
Composição Auxiliar | 88309 | SINAPI | PEDREIRO COM ENCARGOS COMPLEMENTARES | SEDI - SERVIÇOS DIVERSOS |  | H | 0.4 | 25.14 | 10.05
Composição Auxiliar | 88316 | SINAPI | SERVENTE COM ENCARGOS COMPLEMENTARES | SEDI - SERVIÇOS DIVERSOS |  | H | 0.4 | 18.02 | 7.2
Insumo | 00043132 | SINAPI | ARAME RECOZIDO 16 BWG, D = 1,65 MM (0,016 KG/M) OU 18 BWG, D = 1,25 MM (0,01 KG/M) | Material |  | KG | 0.0378 | 26.2 | 0.99
Insumo | 00005078 | SINAPI | PREGO DE ACO POLIDO COM CABECA 16 X 27 (2 1/2 X 12) | Material |  | KG | 0.1 | 24.65 | 2.46
Insumo | 00004509 | SINAPI | SARRAFO *2,5 X 10* CM EM PINUS, MISTA OU EQUIVALENTE DA REGIAO - BRUTA | Material |  | M | 0.97 | 4.26 | 4.13
Insumo | 00003746 | SINAPI | LAJE PRE-MOLDADA TRELICADA (LAJOTAS + VIGOTAS) PARA PISO, UNIDIRECIONAL, SOBRECARGA DE 200 KG/M2, VAO ATE 6,00 M (SEM COLOCACAO) | Material |  | m² | 1 | 131.5 | 131.5
Insumo | 00006212 | SINAPI | TABUA *2,5 X 30 CM EM PINUS, MISTA OU EQUIVALENTE DA REGIAO - BRUTA | Material |  | M | 0.168 | 13.92 | 2.33
|  |  |  | MO sem LS => | 10.5488 | LS => | 12.15 | MO com LS => | 22.7
|  |  |  | Valor do BDI => | 39.58 |  | Valor com BDI => |  | 209.93
4.2.2.2.7 | Código | Banco | Descrição | Tipo |  | Und | Quant. | Valor Unit | Total
Composição | MK-CMP-LAJE - 0003 | Próprio | LAJE TRELIÇADA UNIDIRECIONAL COM 17cm DE ALTURA, BLOCOS EPS- ISOPOR (BETA 12+5), 200kgf/m², EXCLUSIVE CAPEAMENTO E ESCORAMENTO | FUES - FUNDAÇÕES E ESTRUTURAS |  | m² | 1 | 170.95 | 170.95
Composição Auxiliar | 88243 | SINAPI | AJUDANTE ESPECIALIZADO COM ENCARGOS COMPLEMENTARES | SEDI - SERVIÇOS DIVERSOS |  | H | 0.15 | 19.92 | 2.98
Composição Auxiliar | 88245 | SINAPI | ARMADOR COM ENCARGOS COMPLEMENTARES | SEDI - SERVIÇOS DIVERSOS |  | H | 0.15 | 24.98 | 3.74
Composição Auxiliar | 88262 | SINAPI | CARPINTEIRO DE FORMAS COM ENCARGOS COMPLEMENTARES | SEDI - SERVIÇOS DIVERSOS |  | H | 0.2 | 24.86 | 4.97
Composição Auxiliar | 88309 | SINAPI | PEDREIRO COM ENCARGOS COMPLEMENTARES | SEDI - SERVIÇOS DIVERSOS |  | H | 0.4 | 25.14 | 10.05
Composição Auxiliar | 88316 | SINAPI | SERVENTE COM ENCARGOS COMPLEMENTARES | SEDI - SERVIÇOS DIVERSOS |  | H | 0.4 | 18.02 | 7.2
Insumo | 00043132 | SINAPI | ARAME RECOZIDO 16 BWG, D = 1,65 MM (0,016 KG/M) OU 18 BWG, D = 1,25 MM (0,01 KG/M) | Material |  | KG | 0.04 | 26.2 | 1.04
Insumo | 00005078 | SINAPI | PREGO DE ACO POLIDO COM CABECA 16 X 27 (2 1/2 X 12) | Material |  | KG | 0.11 | 24.65 | 2.71
Insumo | 00004509 | SINAPI | SARRAFO *2,5 X 10* CM EM PINUS, MISTA OU EQUIVALENTE DA REGIAO - BRUTA | Material |  | M | 1 | 4.26 | 4.26
Insumo | 00003746 | SINAPI | LAJE PRE-MOLDADA TRELICADA (LAJOTAS + VIGOTAS) PARA PISO, UNIDIRECIONAL, SOBRECARGA DE 200 KG/M2, VAO ATE 6,00 M (SEM COLOCACAO) | Material |  | m² | 1 | 131.5 | 131.5
Insumo | 00006212 | SINAPI | TABUA *2,5 X 30 CM EM PINUS, MISTA OU EQUIVALENTE DA REGIAO - BRUTA | Material |  | M | 0.18 | 13.92 | 2.5
|  |  |  | MO sem LS => | 10.5488 | LS => | 12.15 | MO com LS => | 22.7
|  |  |  | Valor do BDI => | 39.72 |  | Valor com BDI => |  | 210.67
4.2.2.3.1 | Código | Banco | Descrição | Tipo |  | Und | Quant. | Valor Unit | Total
Composição | 100341 | SINAPI | FABRICAÇÃO, MONTAGEM E DESMONTAGEM DE FÔRMA PARA CORTINA DE CONTENÇÃO, EM CHAPA DE MADEIRA COMPENSADA PLASTIFICADA, E = 18 MM, 10 UTILIZAÇÕES. AF_07/2019 | DROP - DRENAGEM/OBRAS DE CONTENÇÃO / POÇOS DE VISITA E CAIXAS |  | m² | 1 | 35.91 | 35.91
Composição Auxiliar | 91692 | SINAPI | SERRA CIRCULAR DE BANCADA COM MOTOR ELÉTRICO POTÊNCIA DE 5HP, COM COIFA PARA DISCO 10" - CHP DIURNO. AF_08/2015 | CHOR - CUSTOS HORÁRIOS DE MÁQUINAS E EQUIPAMENTOS |  | CHP | 0.0014 | 28.39 | 0.03
Composição Auxiliar | 91693 | SINAPI | SERRA CIRCULAR DE BANCADA COM MOTOR ELÉTRICO POTÊNCIA DE 5HP, COM COIFA PARA DISCO 10" - CHI DIURNO. AF_08/2015 | CHOR - CUSTOS HORÁRIOS DE MÁQUINAS E EQUIPAMENTOS |  | CHI | 0.0058 | 27.35 | 0.15
Composição Auxiliar | 88262 | SINAPI | CARPINTEIRO DE FORMAS COM ENCARGOS COMPLEMENTARES | SEDI - SERVIÇOS DIVERSOS |  | H | 0.6675 | 24.86 | 16.59
Composição Auxiliar | 88239 | SINAPI | AJUDANTE DE CARPINTEIRO COM ENCARGOS COMPLEMENTARES | SEDI - SERVIÇOS DIVERSOS |  | H | 0.0124 | 19.96 | 0.24
Insumo | 00001345 | SINAPI | CHAPA/PAINEL DE MADEIRA COMPENSADA PLASTIFICADA (MADEIRITE PLASTIFICADO) PARA FORMA DE CONCRETO, DE 2200 x 1100 MM, E = *17* MM | Material |  | m² | 0.1103 | 87.11 | 9.6
Insumo | 00002692 | SINAPI | DESMOLDANTE PROTETOR PARA FORMAS DE MADEIRA, DE BASE OLEOSA EMULSIONADA EM AGUA | Material |  | L | 0.0035 | 5.92 | 0.02
Insumo | 00040275 | SINAPI | LOCACAO DE VIGA SANDUICHE METALICA VAZADA PARA TRAVAMENTO DE PILARES, ALTURA DE *8* CM, LARGURA DE *6* CM E EXTENSAO DE 2 M | Equipamento |  | MES | 0.1371 | 20 | 2.74
Insumo | 00040271 | SINAPI | LOCACAO DE APRUMADOR METALICO DE PILAR, COM ALTURA E ANGULO REGULAVEIS, EXTENSAO DE *1,50* A *2,80* M | Equipamento |  | MES | 0.1247 | 13 | 1.62
Insumo | 00040287 | SINAPI | LOCACAO DE BARRA DE ANCORAGEM DE 0,80 A 1,20 M DE EXTENSAO, COM ROSCA DE 5/8", INCLUINDO PORCA E FLANGE | Equipamento |  | MES | 0.2494 | 5 | 1.24
Insumo | 00004491 | SINAPI | PONTALETE *7,5 X 7,5* CM EM PINUS, MISTA OU EQUIVALENTE DA REGIAO - BRUTA | Material |  | M | 0.42 | 8.39 | 3.52
Insumo | 00005068 | SINAPI | PREGO DE ACO POLIDO COM CABECA 17 X 21 (2 X 11) | Material |  | KG | 0.007 | 23.4 | 0.16
|  |  |  | MO sem LS => | 6.3897 | LS => | 7.36 | MO com LS => | 13.75
|  |  |  | Valor do BDI => | 8.34 |  | Valor com BDI => |  | 44.25
4.2.2.4.2 | Código | Banco | Descrição | Tipo |  | Und | Quant. | Valor Unit | Total
Composição | 101969 | SINAPI | FABRICAÇÃO DE FÔRMA PARA ESCADAS, COM 2 LANCES EM "U" E LAJE PLANA, EM CHAPA DE MADEIRA COMPENSADA PLASTIFICADA, E=18 MM. AF_11/2020 | FUES - FUNDAÇÕES E ESTRUTURAS |  | m² | 1 | 192.6 | 192.6
Composição Auxiliar | 91692 | SINAPI | SERRA CIRCULAR DE BANCADA COM MOTOR ELÉTRICO POTÊNCIA DE 5HP, COM COIFA PARA DISCO 10" - CHP DIURNO. AF_08/2015 | CHOR - CUSTOS HORÁRIOS DE MÁQUINAS E EQUIPAMENTOS |  | CHP | 0.057 | 28.39 | 1.61
Composição Auxiliar | 91693 | SINAPI | SERRA CIRCULAR DE BANCADA COM MOTOR ELÉTRICO POTÊNCIA DE 5HP, COM COIFA PARA DISCO 10" - CHI DIURNO. AF_08/2015 | CHOR - CUSTOS HORÁRIOS DE MÁQUINAS E EQUIPAMENTOS |  | CHI | 0.099 | 27.35 | 2.7
Composição Auxiliar | 88262 | SINAPI | CARPINTEIRO DE FORMAS COM ENCARGOS COMPLEMENTARES | SEDI - SERVIÇOS DIVERSOS |  | H | 0.78 | 24.86 | 19.39
Composição Auxiliar | 88239 | SINAPI | AJUDANTE DE CARPINTEIRO COM ENCARGOS COMPLEMENTARES | SEDI - SERVIÇOS DIVERSOS |  | H | 0.156 | 19.96 | 3.11
Insumo | 00001345 | SINAPI | CHAPA/PAINEL DE MADEIRA COMPENSADA PLASTIFICADA (MADEIRITE PLASTIFICADO) PARA FORMA DE CONCRETO, DE 2200 x 1100 MM, E = *17* MM | Material |  | m² | 1.198 | 87.11 | 104.35
Insumo | 00004491 | SINAPI | PONTALETE *7,5 X 7,5* CM EM PINUS, MISTA OU EQUIVALENTE DA REGIAO - BRUTA | Material |  | M | 6.704 | 8.39 | 56.24
Insumo | 00005073 | SINAPI | PREGO DE ACO POLIDO COM CABECA 17 X 24 (2 1/4 X 11) | Material |  | KG | 0.071 | 23.85 | 1.69
Insumo | 00020247 | SINAPI | PREGO DE ACO POLIDO COM CABECA 15 X 15 (1 1/4 X 13) | Material |  | KG | 0.031 | 25.91 | 0.8
Insumo | 00004517 | SINAPI | SARRAFO *2,5 X 7,5* CM EM PINUS, MISTA OU EQUIVALENTE DA REGIAO - BRUTA | Material |  | M | 0.925 | 2.93 | 2.71
|  |  |  | MO sem LS => | 10.0795 | LS => | 11.61 | MO com LS => | 21.69
|  |  |  | Valor do BDI => | 44.76 |  | Valor com BDI => |  | 237.36
4.4.1.1.5 | Código | Banco | Descrição | Tipo |  | Und | Quant. | Valor Unit | Total
Composição | ED-49810 | SETOP | FORMA E DESFORMA DE TÁBUA E SARRAFO, REAPROVEITAMENTO (3X) (FUNDAÇÃO) (BASE DA PAREDE DE CONTENÇÃO) | ED- |  | m² | 1 | 61.82 | 61.82
A | Código | Banco | Equipamentos | Utilização |  | Custo Operacional |  | Consumo | Custo Horário
|  |  |  | Operativa | Improdutiva | Operativa | Improdutiva
[6 empty] | (A) Total: |  |  | 0
B | Código | Banco | Mão de Obra |  |  | Unidade | Custo Unitário | Consumo | Custo Horário
[6 empty] | (B) Total: |  |  | 0
[6 empty] | Custo Horário de Execução (A) + (B): |  |  | 0
[6 empty] | (D) Produção da Equipe: |  |  | 1
[6 empty] | Custo Unitário de Execução [(A) + (B)] / (D): |  |  | 0
F | Banco | Código | Material |  |  | Unidade | Custo Unitário | Quantidade | Custo Horário
[6 empty] | (F)Total: |  |  | 0
G | Banco | Código | Serviços |  |  | Unidade | Custo Unitário | Quantidade | Custo Horário
Atividade Auxiliar | SETOP | ED-8563 | FORMA PARA VIGA-CINTA/BLOCO DE MADEIRA COM TÁBUA E SARRAFO (FABRICAÇÃO) |  |  | m² | 92.42 | 0.33333 | 30.8
Atividade Auxiliar | SETOP | ED-8565 | FORMA PARA VIGA-CINTA/BLOCO DE MADEIRA COM TÁBUA E SARRAFO (DESMONTAGEM) |  |  | m² | 7.54 | 1 | 7.54
Atividade Auxiliar | SETOP | ED-8564 | FORMA PARA VIGA-CINTA/BLOCO DE MADEIRA COM TÁBUA E SARRAFO (MONTAGEM) |  |  | m² | 23.48 | 1 | 23.48
[6 empty] | (G) Total: |  |  | 61.82
|  |  |  | MO sem LS => | 14.0095 | LS => | 16.14 | MO com LS => | 30.147
|  |  |  | Valor do BDI => | 14.36 |  | Valor com BDI => |  | 76.18
4.4.3.1 | Código | Banco | Descrição | Tipo |  | Und | Quant. | Valor Unit | Total
Composição | 96396 | SINAPI | EXECUÇÃO E COMPACTAÇÃO DE BASE E OU SUB BASE PARA PAVIMENTAÇÃO DE BRITA GRADUADA SIMPLES - EXCLUSIVE CARGA E TRANSPORTE. AF_11/2019 | PAVI - PAVIMENTAÇÃO |  | m³ | 1 | 178.6 | 178.6
Composição Auxiliar | 96463 | SINAPI | ROLO COMPACTADOR DE PNEUS, ESTATICO, PRESSAO VARIAVEL, POTENCIA 110 HP, PESO SEM/COM LASTRO 10,8/27 T, LARGURA DE ROLAGEM 2,30 M - CHP DIURNO. AF_06/2017 | CHOR - CUSTOS HORÁRIOS DE MÁQUINAS E EQUIPAMENTOS |  | CHP | 0.004 | 202.89 | 0.81
Composição Auxiliar | 5934 | SINAPI | MOTONIVELADORA POTÊNCIA BÁSICA LÍQUIDA (PRIMEIRA MARCHA) 125 HP, PESO BRUTO 13032 KG, LARGURA DA LÂMINA DE 3,7 M - CHI DIURNO. AF_06/2014 | CHOR - CUSTOS HORÁRIOS DE MÁQUINAS E EQUIPAMENTOS |  | CHI | 0.022 | 88.61 | 1.94
Composição Auxiliar | 5903 | SINAPI | CAMINHÃO PIPA 10.000 L TRUCADO, PESO BRUTO TOTAL 23.000 KG, CARGA ÚTIL MÁXIMA 15.935 KG, DISTÂNCIA ENTRE EIXOS 4,8 M, POTÊNCIA 230 CV, INCLUSIVE TANQUE DE AÇO PARA TRANSPORTE DE ÁGUA - CHI DIURNO. AF_06/2014 | CHOR - CUSTOS HORÁRIOS DE MÁQUINAS E EQUIPAMENTOS |  | CHI | 0.028 | 58.8 | 1.64
Composição Auxiliar | 5684 | SINAPI | ROLO COMPACTADOR VIBRATÓRIO DE UM CILINDRO AÇO LISO, POTÊNCIA 80 HP, PESO OPERACIONAL MÁXIMO 8,1 T, IMPACTO DINÂMICO 16,15 / 9,5 T, LARGURA DE TRABALHO 1,68 M - CHP DIURNO. AF_06/2014 | CHOR - CUSTOS HORÁRIOS DE MÁQUINAS E EQUIPAMENTOS |  | CHP | 0.009 | 153.29 | 1.37
Composição Auxiliar | 5932 | SINAPI | MOTONIVELADORA POTÊNCIA BÁSICA LÍQUIDA (PRIMEIRA MARCHA) 125 HP, PESO BRUTO 13032 KG, LARGURA DA LÂMINA DE 3,7 M - CHP DIURNO. AF_06/2014 | CHOR - CUSTOS HORÁRIOS DE MÁQUINAS E EQUIPAMENTOS |  | CHP | 0.008 | 257.87 | 2.06
Composição Auxiliar | 5685 | SINAPI | ROLO COMPACTADOR VIBRATÓRIO DE UM CILINDRO AÇO LISO, POTÊNCIA 80 HP, PESO OPERACIONAL MÁXIMO 8,1 T, IMPACTO DINÂMICO 16,15 / 9,5 T, LARGURA DE TRABALHO 1,68 M - CHI DIURNO. AF_06/2014 | CHOR - CUSTOS HORÁRIOS DE MÁQUINAS E EQUIPAMENTOS |  | CHI | 0.021 | 54.31 | 1.14
Composição Auxiliar | 5901 | SINAPI | CAMINHÃO PIPA 10.000 L TRUCADO, PESO BRUTO TOTAL 23.000 KG, CARGA ÚTIL MÁXIMA 15.935 KG, DISTÂNCIA ENTRE EIXOS 4,8 M, POTÊNCIA 230 CV, INCLUSIVE TANQUE DE AÇO PARA TRANSPORTE DE ÁGUA - CHP DIURNO. AF_06/2014 | CHOR - CUSTOS HORÁRIOS DE MÁQUINAS E EQUIPAMENTOS |  | CHP | 0.002 | 322.12 | 0.64
Composição Auxiliar | 96464 | SINAPI | ROLO COMPACTADOR DE PNEUS, ESTATICO, PRESSAO VARIAVEL, POTENCIA 110 HP, PESO SEM/COM LASTRO 10,8/27 T, LARGURA DE ROLAGEM 2,30 M - CHI DIURNO. AF_06/2017 | CHOR - CUSTOS HORÁRIOS DE MÁQUINAS E EQUIPAMENTOS |  | CHI | 0.026 | 74.27 | 1.93
Composição Auxiliar | 96393 | SINAPI | USINAGEM DE BRITA GRADUADA SIMPLES. AF_03/2020 | PAVI - PAVIMENTAÇÃO |  | m³ | 1 | 166.53 | 166.53
Composição Auxiliar | 88316 | SINAPI | SERVENTE COM ENCARGOS COMPLEMENTARES | SEDI - SERVIÇOS DIVERSOS |  | H | 0.03 | 18.02 | 0.54
|  |  |  | MO sem LS => | 2.1934 | LS => | 2.53 | MO com LS => | 4.72
|  |  |  | Valor do BDI => | 41.5 |  | Valor com BDI => |  | 220.1
4.4.3.4 | Código | Banco | Descrição | Tipo |  | Und | Quant. | Valor Unit | Total
Composição | 97088 | SINAPI | ARMAÇÃO PARA EXECUÇÃO DE RADIER, PISO DE CONCRETO OU LAJE SOBRE SOLO, COM USO DE TELA Q-92. AF_09/2021 | FUES - FUNDAÇÕES E ESTRUTURAS |  | KG | 1 | 22.56 | 22.56
Composição Auxiliar | 88238 | SINAPI | AJUDANTE DE ARMADOR COM ENCARGOS COMPLEMENTARES | SEDI - SERVIÇOS DIVERSOS |  | H | 0.015 | 18.4 | 0.27
Composição Auxiliar | 88245 | SINAPI | ARMADOR COM ENCARGOS COMPLEMENTARES | SEDI - SERVIÇOS DIVERSOS |  | H | 0.042 | 24.98 | 1.04
Insumo | 00043132 | SINAPI | ARAME RECOZIDO 16 BWG, D = 1,65 MM (0,016 KG/M) OU 18 BWG, D = 1,25 MM (0,01 KG/M) | Material |  | KG | 0.011 | 26.2 | 0.28
Insumo | 00021141 | SINAPI | TELA DE ACO SOLDADA NERVURADA, CA-60, Q-92, (1,48 KG/M2), DIAMETRO DO FIO = 4,2 MM, LARGURA = 2,45 X 60 M DE COMPRIMENTO, ESPACAMENTO DA MALHA = 15 X 15 CM | Material |  | m² | 0.824 | 18.19 | 14.98
Insumo | 00042407 | SINAPI | TRELICA NERVURADA (ESPACADOR), ALTURA = 120,0 MM, DIAMETRO DOS BANZOS INFERIORES E SUPERIOR = 6,0 MM, DIAMETRO DA DIAGONAL = 4,2 MM | Material |  | M | 0.676 | 8.87 | 5.99
|  |  |  | MO sem LS => | 0.48329 | LS => | 0.56 | MO com LS => | 1.04
|  |  |  | Valor do BDI => | 5.24 |  | Valor com BDI => |  | 27.8
4.4.3.5 | Código | Banco | Descrição | Tipo |  | Und | Quant. | Valor Unit | Total
Composição | MK-CMP-ALV-0007 | Próprio | ALVENARIA DE BLOCO DE CONCRETO CHEIO , EM CONCRETO COM FCK 30MPA , ESP. 14CM, PARA REVESTIMENTO, INCLUSIVE ARGAMASSA PARA ASSENTAMENTO | ED- |  | m² | 1 | 133.7 | 133.7
Composição Auxiliar | ED-48198 | SETOP | ALVENARIA ESTRUTURAL COM BLOCO DE CONCRETO, ESP. 14CM, (FBK 4,5MPA), PARA REVESTIMENTO, INCLUSIVE ARGAMASSA PARA ASSENTAMENTO | ED- |  | m² | 1 | 68.07 | 68.07
Composição Auxiliar | ED-49620 | SETOP | FORNECIMENTO DE CONCRETO ESTRUTURAL, PREPARADO EM OBRA, COM FCK 30 MPA, INCLUSIVE LANÇAMENTO, ADENSAMENTO E ACABAMENTO | ED- |  | m³ | 0.0973 | 674.6 | 65.63
|  |  |  | MO sem LS => | 16.5342 | LS => | 19.05 | MO com LS => | 35.58
|  |  |  | Valor do BDI => | 31.07 |  | Valor com BDI => |  | 164.77
4.4.3.6 | Código | Banco | Descrição | Tipo |  | Und | Quant. | Valor Unit | Total
Composição | 97097 | SINAPI | ACABAMENTO POLIDO PARA PISO DE CONCRETO ARMADO OU LAJE SOBRE SOLO DE ALTA RESISTÊNCIA. AF_09/2021 (POLIMENTO PISO DA QUADRA E ARQUIBANCADA)) | FUES - FUNDAÇÕES E ESTRUTURAS |  | m² | 1 | 32.58 | 32.58
Composição Auxiliar | 95282 | SINAPI | DESEMPENADEIRA DE CONCRETO, PESO DE 75KG, 4 PÁS, MOTOR A GASOLINA, POTÊNCIA 5,5 HP - CHP DIURNO. AF_09/2016 | CHOR - CUSTOS HORÁRIOS DE MÁQUINAS E EQUIPAMENTOS |  | CHP | 0.007 | 8.23 | 0.05
Composição Auxiliar | 88309 | SINAPI | PEDREIRO COM ENCARGOS COMPLEMENTARES | SEDI - SERVIÇOS DIVERSOS |  | H | 0.088 | 25.14 | 2.21
Insumo | 00043146 | SINAPI | ENDURECEDOR MINERAL DE BASE CIMENTICIA PARA PISO DE CONCRETO | Material |  | KG | 4 | 7.58 | 30.32
|  |  |  | MO sem LS => | 0.82718 | LS => | 0.95 | MO com LS => | 1.78
|  |  |  | Valor do BDI => | 7.57 |  | Valor com BDI => |  | 40.15
4.4.3.7 | Código | Banco | Descrição | Tipo |  | Und | Quant. | Valor Unit | Total
Composição | MK-CMP-JUNTA | Próprio | CORTE DE JUNTA PARA DILATAÇÃO COM SERRA CLIPPER | SEDI - SERVIÇOS DIVERSOS |  | M | 1 | 1.4 | 1.4
Composição Auxiliar | 50.41.11 | SUDECAP | CHP/MÁQUINA CORTADORA DE PISO (SERRA CLIPPER), À GASOLINA, 13HP, ÚMIDO OU À SECO, OU EQUIVALENTE | EQUIPAMENTOS DE APOIO |  | H | 0.04 | 10.11 | 0.4
Composição Auxiliar | 88309 | SINAPI | PEDREIRO COM ENCARGOS COMPLEMENTARES | SEDI - SERVIÇOS DIVERSOS |  | H | 0.04 | 25.14 | 1
|  |  |  | MO sem LS => | 0.37641 | LS => | 0.43 | MO com LS => | 0.81
|  |  |  | Valor do BDI => | 0.32 |  | Valor com BDI => |  | 1.72
4.4.3.8 | Código | Banco | Descrição | Tipo |  | Und | Quant. | Valor Unit | Total
Composição | ED-51097 | SETOP | ATERRO COMPACTADO MANUAL, COM SOQUETE | ED- |  | m³ | 1 | 61.26 | 61.26
A | Código | Banco | Equipamentos | Utilização |  | Custo Operacional |  | Consumo | Custo Horário
|  |  |  | Operativa | Improdutiva | Operativa | Improdutiva
[6 empty] | (A) Total: |  |  | 0
B | Código | Banco | Mão de Obra |  |  | Unidade | Custo Unitário | Consumo | Custo Horário
[6 empty] | (B) Total: |  |  | 0
[6 empty] | Custo Horário de Execução (A) + (B): |  |  | 0
[6 empty] | (D) Produção da Equipe: |  |  | 1
[6 empty] | Custo Unitário de Execução [(A) + (B)] / (D): |  |  | 0
F | Banco | Código | Material |  |  | Unidade | Custo Unitário | Quantidade | Custo Horário
[6 empty] | (F)Total: |  |  | 0
G | Banco | Código | Serviços |  |  | Unidade | Custo Unitário | Quantidade | Custo Horário
Atividade Auxiliar | SETOP | ED-50367 | SERVENTE COM ENCARGOS COMPLEMENTARES |  |  | hora | 18.02 | 3.4 | 61.26
[6 empty] | (G) Total: |  |  | 61.26
|  |  |  | MO sem LS => | 20.9576 | LS => | 24.14 | MO com LS => | 45.0986
|  |  |  | Valor do BDI => | 14.23 |  | Valor com BDI => |  | 75.49
4.5.1 | Código | Banco | Descrição | Tipo |  | Und | Quant. | Valor Unit | Total
Composição | 93358 | SINAPI | ESCAVAÇÃO MANUAL DE VALA COM PROFUNDIDADE MENOR OU IGUAL A 1,30 M. AF_02/2021 | MOVT - MOVIMENTO DE TERRA |  | m³ | 1 | 71.28 | 71.28
Composição Auxiliar | 88316 | SINAPI | SERVENTE COM ENCARGOS COMPLEMENTARES | SEDI - SERVIÇOS DIVERSOS |  | H | 3.956 | 18.02 | 71.28
|  |  |  | MO sem LS => | 24.3738 | LS => | 28.08 | MO com LS => | 52.45
|  |  |  | Valor do BDI => | 16.56 |  | Valor com BDI => |  | 87.84
4.5.2 | Código | Banco | Descrição | Tipo |  | Und | Quant. | Valor Unit | Total
Composição | ED-51094 | SETOP | APILOAMENTO DO FUNDO DE VALAS COM PLACA | ED- |  | m² | 1 | 11.57 | 11.57
A | Código | Banco | Equipamentos | Utilização |  | Custo Operacional |  | Consumo | Custo Horário
|  |  |  | Operativa | Improdutiva | Operativa | Improdutiva
[6 empty] | (A) Total: |  |  | 0
B | Código | Banco | Mão de Obra |  |  | Unidade | Custo Unitário | Consumo | Custo Horário
[6 empty] | (B) Total: |  |  | 0
[6 empty] | Custo Horário de Execução (A) + (B): |  |  | 0
[6 empty] | (D) Produção da Equipe: |  |  | 1
[6 empty] | Custo Unitário de Execução [(A) + (B)] / (D): |  |  | 0
F | Banco | Código | Material |  |  | Unidade | Custo Unitário | Quantidade | Custo Horário
Insumo | SETOP | MATED-11198 | COMPACTADOR DE SOLOS COM PLACA VIBRATORIA, DE 135 A 156 KG, COM MOTOR A DIESEL OU GASOLINA DE 4 A 6 HP, NAO REVERSIVEL ( LOCACAO) |  |  | un | 13.52 | 0.07 | 0.94
[6 empty] | (F)Total: |  |  | 0.94
G | Banco | Código | Serviços |  |  | Unidade | Custo Unitário | Quantidade | Custo Horário
Atividade Auxiliar | SETOP | ED-50367 | SERVENTE COM ENCARGOS COMPLEMENTARES |  |  | hora | 18.02 | 0.59 | 10.63
[6 empty] | (G) Total: |  |  | 10.63
|  |  |  | MO sem LS => | 3.6368 | LS => | 4.19 | MO com LS => | 7.8259
|  |  |  | Valor do BDI => | 2.68 |  | Valor com BDI => |  | 14.25
4.5.4 | Código | Banco | Descrição | Tipo |  | Und | Quant. | Valor Unit | Total
Composição | ED-49639 | SETOP | FORNECIMENTO DE CONCRETO ESTRUTURAL, USINADO BOMBEADO, COM FCK 30 MPA, INCLUSIVE LANÇAMENTO, ADENSAMENTO E ACABAMENTO (ARRIMO 01) | ED- |  | m³ | 1 | 639.97 | 639.97
A | Código | Banco | Equipamentos | Utilização |  | Custo Operacional |  | Consumo | Custo Horário
|  |  |  | Operativa | Improdutiva | Operativa | Improdutiva
[6 empty] | (A) Total: |  |  | 0
B | Código | Banco | Mão de Obra |  |  | Unidade | Custo Unitário | Consumo | Custo Horário
[6 empty] | (B) Total: |  |  | 0
[6 empty] | Custo Horário de Execução (A) + (B): |  |  | 0
[6 empty] | (D) Produção da Equipe: |  |  | 1
[6 empty] | Custo Unitário de Execução [(A) + (B)] / (D): |  |  | 0
F | Banco | Código | Material |  |  | Unidade | Custo Unitário | Quantidade | Custo Horário
Insumo | SETOP | MATED-9048 | CONCRETO DOSADO EM CENTRAL BOMBEÁVEL ( RESISTÊNCIA: 30,0MPA/ BRITA: 0 E 1/SLUMP: 100+-20) |  |  | m³ | 526.27 | 1.05 | 552.58
Insumo | SETOP | MATED-12059 | TAXA DE BOMBEAMENTO DE CONCRETO |  |  | m³ | 48.92 | 1 | 48.92
[6 empty] | (F)Total: |  |  | 601.5
G | Banco | Código | Serviços |  |  | Unidade | Custo Unitário | Quantidade | Custo Horário
Atividade Auxiliar | SETOP | ED-8506 | APLICAÇÃO DE CONCRETO EM ESTRUTURA, INCLUSIVE ESPALHAMENTO, ADENSAMENTO E ACABAMENTO |  |  | m³ | 38.47 | 1 | 38.47
[6 empty] | (G) Total: |  |  | 38.47
|  |  |  | MO sem LS => | 13.8158 | LS => | 15.91 | MO com LS => | 29.7302
|  |  |  | Valor do BDI => | 148.72 |  | Valor com BDI => |  | 788.69
4.5.12 | Código | Banco | Descrição | Tipo |  | Und | Quant. | Valor Unit | Total
Composição | ED-49812 | SETOP | LASTRO DE CONCRETO MAGRO, INCLUSIVE TRANSPORTE, LANÇAMENTO E ADENSAMENTO | ED- |  | m³ | 1 | 449.08 | 449.08
A | Código | Banco | Equipamentos | Utilização |  | Custo Operacional |  | Consumo | Custo Horário
|  |  |  | Operativa | Improdutiva | Operativa | Improdutiva
[6 empty] | (A) Total: |  |  | 0
B | Código | Banco | Mão de Obra |  |  | Unidade | Custo Unitário | Consumo | Custo Horário
[6 empty] | (B) Total: |  |  | 0
[6 empty] | Custo Horário de Execução (A) + (B): |  |  | 0
[6 empty] | (D) Produção da Equipe: |  |  | 1
[6 empty] | Custo Unitário de Execução [(A) + (B)] / (D): |  |  | 0
F | Banco | Código | Material |  |  | Unidade | Custo Unitário | Quantidade | Custo Horário
[6 empty] | (F)Total: |  |  | 0
G | Banco | Código | Serviços |  |  | Unidade | Custo Unitário | Quantidade | Custo Horário
Atividade Auxiliar | SETOP | ED-8505 | APLICAÇÃO DE CONCRETO EM FUNDAÇÃO, INCLUSIVE ESPALHAMENTO, ADENSAMENTO E ACABAMENTO |  |  | m³ | 25.65 | 1 | 25.65
Atividade Auxiliar | SETOP | ED-48310 | CONCRETO MAGRO, TRAÇO 1:4:8, PREPARADO EM OBRA COM BETONEIRA, SEM FUNÇÃO ESTRUTURAL |  |  | m³ | 342.24 | 1.05 | 359.35
Atividade Auxiliar | SETOP | ED-8503 | LANÇAMENTO DE CONCRETO EM FUNDAÇÃO, INCLUSIVE TRANSPORTE ATÉ O LOCAL DE APLICAÇÃO, EXCLUSIVE APLICAÇÃO |  |  | m³ | 64.08 | 1 | 64.08
[6 empty] | (G) Total: |  |  | 449.08
|  |  |  | MO sem LS => | 65.1711 | LS => | 75.07 | MO com LS => | 140.2417
|  |  |  | Valor do BDI => | 104.36 |  | Valor com BDI => |  | 553.44
4.5.19 | Código | Banco | Descrição | Tipo |  | Und | Quant. | Valor Unit | Total
Composição | 93382 | SINAPI | REATERRO MANUAL DE VALAS COM COMPACTAÇÃO MECANIZADA. AF_04/2016 | MOVT - MOVIMENTO DE TERRA |  | m³ | 1 | 30.31 | 30.31
Composição Auxiliar | 91533 | SINAPI | COMPACTADOR DE SOLOS DE PERCUSSÃO (SOQUETE) COM MOTOR A GASOLINA 4 TEMPOS, POTÊNCIA 4 CV - CHP DIURNO. AF_08/2015 | CHOR - CUSTOS HORÁRIOS DE MÁQUINAS E EQUIPAMENTOS |  | CHP | 0.274 | 33.78 | 9.25
Composição Auxiliar | 91534 | SINAPI | COMPACTADOR DE SOLOS DE PERCUSSÃO (SOQUETE) COM MOTOR A GASOLINA 4 TEMPOS, POTÊNCIA 4 CV - CHI DIURNO. AF_08/2015 | CHOR - CUSTOS HORÁRIOS DE MÁQUINAS E EQUIPAMENTOS |  | CHI | 0.254 | 27.95 | 7.09
Composição Auxiliar | 95606 | SINAPI | UMIDIFICAÇÃO DE MATERIAL PARA VALAS COM CAMINHÃO PIPA 10000L. AF_11/2016 | MOVT - MOVIMENTO DE TERRA |  | m³ | 1 | 2.26 | 2.26
Composição Auxiliar | 88316 | SINAPI | SERVENTE COM ENCARGOS COMPLEMENTARES | SEDI - SERVIÇOS DIVERSOS |  | H | 0.65 | 18.02 | 11.71
|  |  |  | MO sem LS => | 9.8889 | LS => | 11.39 | MO com LS => | 21.28
|  |  |  | Valor do BDI => | 7.04 |  | Valor com BDI => |  | 37.35
4.5.20 | Código | Banco | Descrição | Tipo |  | Und | Quant. | Valor Unit | Total
Composição | ED-51102 | SETOP | ESCORAMENTO DE VALA TIPO DESCONTÍNUO EMPREGANDO PRANCHAS E LONGARINAS DE PEROBA | ED- |  | m² | 1 | 55.43 | 55.43
A | Código | Banco | Equipamentos | Utilização |  | Custo Operacional |  | Consumo | Custo Horário
|  |  |  | Operativa | Improdutiva | Operativa | Improdutiva
[6 empty] | (A) Total: |  |  | 0
B | Código | Banco | Mão de Obra |  |  | Unidade | Custo Unitário | Consumo | Custo Horário
[6 empty] | (B) Total: |  |  | 0
[6 empty] | Custo Horário de Execução (A) + (B): |  |  | 0
[6 empty] | (D) Produção da Equipe: |  |  | 1
[6 empty] | Custo Unitário de Execução [(A) + (B)] / (D): |  |  | 0
F | Banco | Código | Material |  |  | Unidade | Custo Unitário | Quantidade | Custo Horário
Insumo | SETOP | MATED-11358 | MADEIRA ROLIÇA SEM TRATAMENTO (APLICAÇÃO: ESCORAMENTO¦MADEIRA: EUCALIPTO OU EQUIVALENTE DA REGIÃO¦ ALTURA: 300CM¦FAIXA DE DIÂMETRO: 20 A 24CM) |  |  | m | 24.19 | 0.5 | 12.09
Insumo | SETOP | MATED-11332 | PREGO 18X30 COM CABEÇA ( COMPRIMENTO: 69,0MM¦ DIÂMETRO: 3,4MM¦ QUANTIDADE POR QUILO: 203) |  |  | Kg | 19.38 | 0.1 | 1.93
Insumo | SETOP | MATED-11355 | VIGA (LARGURA: 30,00MM¦ ALTURA: 160,00MM¦TIPO DE MADEIRA: PERÓBA ) |  |  | m | 11.46 | 0.685 | 7.85
Insumo | SETOP | MATED-11357 | VIGA (LARGURA: 60,00MM¦ ALTURA: 160,00MM¦TIPO DE MADEIRA: PEROBA) |  |  | m | 21.96 | 0.1 | 2.19
[6 empty] | (F)Total: |  |  | 24.06
G | Banco | Código | Serviços |  |  | Unidade | Custo Unitário | Quantidade | Custo Horário
Atividade Auxiliar | SETOP | ED-50361 | AJUDANTE DE CARPINTEIRO COM ENCARGOS COMPLEMENTARES |  |  | HORA | 19.96 | 0.7 | 13.97
Atividade Auxiliar | SETOP | ED-50372 | CARPINTEIRO DE FORMA COM ENCARGOS COMPLEMENTARES |  |  | HORA | 24.86 | 0.7 | 17.4
[6 empty] | (G) Total: |  |  | 31.37
|  |  |  | MO sem LS => | 11.4853 | LS => | 13.23 | MO com LS => | 24.7152
|  |  |  | Valor do BDI => | 12.88 |  | Valor com BDI => |  | 68.31
4.5.21 | Código | Banco | Descrição | Tipo |  | Und | Quant. | Valor Unit | Total
Composição | ED-51101 | SETOP | ESCORAMENTO DE VALA TIPO CONTÍNUO EMPREGANDO PRANCHAS E LONGARINAS DE PEROBA | ED- |  | m² | 1 | 91.03 | 91.03
A | Código | Banco | Equipamentos | Utilização |  | Custo Operacional |  | Consumo | Custo Horário
|  |  |  | Operativa | Improdutiva | Operativa | Improdutiva
[6 empty] | (A) Total: |  |  | 0
B | Código | Banco | Mão de Obra |  |  | Unidade | Custo Unitário | Consumo | Custo Horário
[6 empty] | (B) Total: |  |  | 0
[6 empty] | Custo Horário de Execução (A) + (B): |  |  | 0
[6 empty] | (D) Produção da Equipe: |  |  | 1
[6 empty] | Custo Unitário de Execução [(A) + (B)] / (D): |  |  | 0
F | Banco | Código | Material |  |  | Unidade | Custo Unitário | Quantidade | Custo Horário
Insumo | SETOP | MATED-11358 | MADEIRA ROLIÇA SEM TRATAMENTO (APLICAÇÃO: ESCORAMENTO¦MADEIRA: EUCALIPTO OU EQUIVALENTE DA REGIÃO¦ ALTURA: 300CM¦FAIXA DE DIÂMETRO: 20 A 24CM) |  |  | m | 24.19 | 1 | 24.19
Insumo | SETOP | MATED-11332 | PREGO 18X30 COM CABEÇA ( COMPRIMENTO: 69,0MM¦ DIÂMETRO: 3,4MM¦ QUANTIDADE POR QUILO: 203) |  |  | Kg | 19.38 | 0.1 | 1.93
Insumo | SETOP | MATED-11355 | VIGA (LARGURA: 30,00MM¦ ALTURA: 160,00MM¦TIPO DE MADEIRA: PERÓBA ) |  |  | m | 11.46 | 1.37 | 15.7
Insumo | SETOP | MATED-11357 | VIGA (LARGURA: 60,00MM¦ ALTURA: 160,00MM¦TIPO DE MADEIRA: PEROBA) |  |  | m | 21.96 | 0.2 | 4.39
[6 empty] | (F)Total: |  |  | 46.21
G | Banco | Código | Serviços |  |  | Unidade | Custo Unitário | Quantidade | Custo Horário
Atividade Auxiliar | SETOP | ED-50361 | AJUDANTE DE CARPINTEIRO COM ENCARGOS COMPLEMENTARES |  |  | HORA | 19.96 | 1 | 19.96
Atividade Auxiliar | SETOP | ED-50372 | CARPINTEIRO DE FORMA COM ENCARGOS COMPLEMENTARES |  |  | HORA | 24.86 | 1 | 24.86
[6 empty] | (G) Total: |  |  | 44.82
|  |  |  | MO sem LS => | 16.4076 | LS => | 18.9 | MO com LS => | 35.3075
|  |  |  | Valor do BDI => | 21.15 |  | Valor com BDI => |  | 112.18
4.6.4 | Código | Banco | Descrição | Tipo |  | Und | Quant. | Valor Unit | Total
Composição | ED-49799 | SETOP | FORNECIMENTO DE CONCRETO ESTRUTURAL, USINADO, COM FCK 30 MPA, INCLUSIVE LANÇAMENTO, ADENSAMENTO E ACABAMENTO (FUNDAÇÃO) (VIGAS BALDRAME) | ED- |  | m³ | 1 | 647.71 | 647.71
A | Código | Banco | Equipamentos | Utilização |  | Custo Operacional |  | Consumo | Custo Horário
|  |  |  | Operativa | Improdutiva | Operativa | Improdutiva
[6 empty] | (A) Total: |  |  | 0
B | Código | Banco | Mão de Obra |  |  | Unidade | Custo Unitário | Consumo | Custo Horário
[6 empty] | (B) Total: |  |  | 0
[6 empty] | Custo Horário de Execução (A) + (B): |  |  | 0
[6 empty] | (D) Produção da Equipe: |  |  | 1
[6 empty] | Custo Unitário de Execução [(A) + (B)] / (D): |  |  | 0
F | Banco | Código | Material |  |  | Unidade | Custo Unitário | Quantidade | Custo Horário
Insumo | SETOP | MATED-9042 | CONCRETO DOSADO EM CENTRAL CONVENCIONAL ( RESISTÊNCIA: 30,0MPA/ BRITA: 0 E 1/SLUMP: 60+-10) |  |  | m³ | 531.41 | 1.05 | 557.98
[6 empty] | (F)Total: |  |  | 557.98
G | Banco | Código | Serviços |  |  | Unidade | Custo Unitário | Quantidade | Custo Horário
Atividade Auxiliar | SETOP | ED-8505 | APLICAÇÃO DE CONCRETO EM FUNDAÇÃO, INCLUSIVE ESPALHAMENTO, ADENSAMENTO E ACABAMENTO |  |  | m³ | 25.65 | 1 | 25.65
Atividade Auxiliar | SETOP | ED-8503 | LANÇAMENTO DE CONCRETO EM FUNDAÇÃO, INCLUSIVE TRANSPORTE ATÉ O LOCAL DE APLICAÇÃO, EXCLUSIVE APLICAÇÃO |  |  | m³ | 64.08 | 1 | 64.08
[6 empty] | (G) Total: |  |  | 89.73
|  |  |  | MO sem LS => | 31.9901 | LS => | 36.85 | MO com LS => | 68.8395
|  |  |  | Valor do BDI => | 150.52 |  | Valor com BDI => |  | 798.23
4.6.14 | Código | Banco | Descrição | Tipo |  | Und | Quant. | Valor Unit | Total
Composição | 04.04.04 | SUDECAP | ESTACA BROCA PERFURADA A TRADO MECANIZADO PERFURAÇAO D= 40 CM | ESTACA BROCA PERFURADA A TRADO MECANIZADO |  | M | 1 | 25 | 25
Insumo | 89.18.04 | SUDECAP | ESTACA BROCA MECANIZADA - PERFURAÇAO D= 40CM | Material |  | M | 1 | 25 | 25
|  |  |  | MO sem LS => | 0 | LS => | 0 | MO com LS => | 0
|  |  |  | Valor do BDI => | 5.81 |  | Valor com BDI => |  | 30.81
4.7.6 | Código | Banco | Descrição | Tipo |  | Und | Quant. | Valor Unit | Total
Composição | 06.05.30 | SUDECAP | CONCRETO CONVENCIONAL B1,B2 LANÇADO EM ESTRUTURA (PILARES) | CONCRETO CONVENCIONAL B1,B2 LANÇADO EM ESTRUTURA |  | m³ | 1 | 732.57 | 732.57
Composição Auxiliar | 40.16.11 | SUDECAP | LANÇAMENTO DE CONCRETO CONVENCIONAL EM ESTRUTURA | 40.16 |  | m³ | 1 | 95.51 | 95.51
Composição Auxiliar | 40.08.30 | SUDECAP | CONCRETO FCK >= 30 MPA, B1-B2 CALCARIA - PREPARO | CONCRETO CONVENCIONAL BRITA 1-2 CALCAREA - PREPARO |  | m³ | 1.1 | 579.15 | 637.06
|  |  |  | MO sem LS => | 75.9236 | LS => | 87.46 | MO com LS => | 163.38
|  |  |  | Valor do BDI => | 170.24 |  | Valor com BDI => |  | 902.81
4.7.9 | Código | Banco | Descrição | Tipo |  | Und | Quant. | Valor Unit | Total
Composição | 04.21.25 | SUDECAP | CONCRETO CONVENCIONAL B1,B2 LANÇADO EM FUNDAÇAO FCK >= 25 MPA, BRITA CALCÁRIA, PREPARADO EM OBRA E LANÇADO EM FUNDAÇÃO (FUNDAÇÕES) | CONCRETO CONVENCIONAL B1,B2 LANÇADO EM FUNDAÇAO |  | m³ | 1 | 711.67 | 711.67
Composição Auxiliar | 40.16.01 | SUDECAP | LANÇAMENTO DE CONCRETO CONVENCIONAL EM FUNDAÇÕES | 40.16 |  | m³ | 1 | 67.61 | 67.61
Composição Auxiliar | 40.08.25 | SUDECAP | CONCRETO FCK >= 25 MPA, B1-B2 CALCARIA - PREPARO | CONCRETO CONVENCIONAL BRITA 1-2 CALCAREA - PREPARO |  | m³ | 1.15 | 560.06 | 644.06
|  |  |  | MO sem LS => | 64.9844 | LS => | 74.86 | MO com LS => | 139.84
|  |  |  | Valor do BDI => | 165.39 |  | Valor com BDI => |  | 877.06
4.7.11 | Código | Banco | Descrição | Tipo |  | Und | Quant. | Valor Unit | Total
Composição | 92269 | SINAPI | FABRICAÇÃO DE FÔRMA PARA PILARES E ESTRUTURAS SIMILARES, EM MADEIRA SERRADA, E=25 MM. AF_09/2020 | FUES - FUNDAÇÕES E ESTRUTURAS |  | m² | 1 | 335.31 | 335.31
Composição Auxiliar | 91692 | SINAPI | SERRA CIRCULAR DE BANCADA COM MOTOR ELÉTRICO POTÊNCIA DE 5HP, COM COIFA PARA DISCO 10" - CHP DIURNO. AF_08/2015 | CHOR - CUSTOS HORÁRIOS DE MÁQUINAS E EQUIPAMENTOS |  | CHP | 0.05 | 28.39 | 1.41
Composição Auxiliar | 91693 | SINAPI | SERRA CIRCULAR DE BANCADA COM MOTOR ELÉTRICO POTÊNCIA DE 5HP, COM COIFA PARA DISCO 10" - CHI DIURNO. AF_08/2015 | CHOR - CUSTOS HORÁRIOS DE MÁQUINAS E EQUIPAMENTOS |  | CHI | 0.201 | 27.35 | 5.49
Composição Auxiliar | 88262 | SINAPI | CARPINTEIRO DE FORMAS COM ENCARGOS COMPLEMENTARES | SEDI - SERVIÇOS DIVERSOS |  | H | 0.607 | 24.86 | 15.09
Composição Auxiliar | 88239 | SINAPI | AJUDANTE DE CARPINTEIRO COM ENCARGOS COMPLEMENTARES | SEDI - SERVIÇOS DIVERSOS |  | H | 0.143 | 19.96 | 2.85
Insumo | 00005068 | SINAPI | PREGO DE ACO POLIDO COM CABECA 17 X 21 (2 X 11) | Material |  | KG | 0.086 | 23.4 | 2.01
Insumo | 00004517 | SINAPI | SARRAFO *2,5 X 7,5* CM EM PINUS, MISTA OU EQUIVALENTE DA REGIAO - BRUTA | Material |  | M | 4.432 | 2.93 | 12.98
Insumo | 00006189 | SINAPI | TABUA NAO APARELHADA *2,5 X 30* CM, EM MACARANDUBA, ANGELIM OU EQUIVALENTE DA REGIAO - BRUTA | Material |  | M | 6.53 | 45.25 | 295.48
|  |  |  | MO sem LS => | 9.4103 | LS => | 10.84 | MO com LS => | 20.25
|  |  |  | Valor do BDI => | 77.92 |  | Valor com BDI => |  | 413.23
4.7.19 | Código | Banco | Descrição | Tipo |  | Und | Quant. | Valor Unit | Total
Composição | ED-49748 | SETOP | PERFURAÇÃO DE ESTACA BROCA A TRADO MANUAL D = 250 MM | ED- |  | m | 1 | 36.04 | 36.04
A | Código | Banco | Equipamentos | Utilização |  | Custo Operacional |  | Consumo | Custo Horário
|  |  |  | Operativa | Improdutiva | Operativa | Improdutiva
[6 empty] | (A) Total: |  |  | 0
B | Código | Banco | Mão de Obra |  |  | Unidade | Custo Unitário | Consumo | Custo Horário
[6 empty] | (B) Total: |  |  | 0
[6 empty] | Custo Horário de Execução (A) + (B): |  |  | 0
[6 empty] | (D) Produção da Equipe: |  |  | 1
[6 empty] | Custo Unitário de Execução [(A) + (B)] / (D): |  |  | 0
F | Banco | Código | Material |  |  | Unidade | Custo Unitário | Quantidade | Custo Horário
[6 empty] | (F)Total: |  |  | 0
G | Banco | Código | Serviços |  |  | Unidade | Custo Unitário | Quantidade | Custo Horário
Atividade Auxiliar | SETOP | ED-50367 | SERVENTE COM ENCARGOS COMPLEMENTARES |  |  | hora | 18.02 | 2 | 36.04
[6 empty] | (G) Total: |  |  | 36.04
|  |  |  | MO sem LS => | 12.328 | LS => | 14.2 | MO com LS => | 26.5286
|  |  |  | Valor do BDI => | 8.37 |  | Valor com BDI => |  | 44.41
4.7.20 | Código | Banco | Descrição | Tipo |  | Und | Quant. | Valor Unit | Total
Composição | ED-49747 | SETOP | PERFURAÇÃO DE ESTACA BROCA A TRADO MANUAL D = 200 MM | ED- |  | m | 1 | 27.03 | 27.03
A | Código | Banco | Equipamentos | Utilização |  | Custo Operacional |  | Consumo | Custo Horário
|  |  |  | Operativa | Improdutiva | Operativa | Improdutiva
[6 empty] | (A) Total: |  |  | 0
B | Código | Banco | Mão de Obra |  |  | Unidade | Custo Unitário | Consumo | Custo Horário
[6 empty] | (B) Total: |  |  | 0
[6 empty] | Custo Horário de Execução (A) + (B): |  |  | 0
[6 empty] | (D) Produção da Equipe: |  |  | 1
[6 empty] | Custo Unitário de Execução [(A) + (B)] / (D): |  |  | 0
F | Banco | Código | Material |  |  | Unidade | Custo Unitário | Quantidade | Custo Horário
[6 empty] | (F)Total: |  |  | 0
G | Banco | Código | Serviços |  |  | Unidade | Custo Unitário | Quantidade | Custo Horário
Atividade Auxiliar | SETOP | ED-50367 | SERVENTE COM ENCARGOS COMPLEMENTARES |  |  | hora | 18.02 | 1.5 | 27.03
[6 empty] | (G) Total: |  |  | 27.03
|  |  |  | MO sem LS => | 9.246 | LS => | 10.65 | MO com LS => | 19.8964
|  |  |  | Valor do BDI => | 6.28 |  | Valor com BDI => |  | 33.31
4.7.21 | Código | Banco | Descrição | Tipo |  | Und | Quant. | Valor Unit | Total
Composição | ED-49749 | SETOP | PERFURAÇÃO DE ESTACA BROCA A TRADO MANUAL D = 300 MM | ED- |  | m | 1 | 54.06 | 54.06
A | Código | Banco | Equipamentos | Utilização |  | Custo Operacional |  | Consumo | Custo Horário
|  |  |  | Operativa | Improdutiva | Operativa | Improdutiva
[6 empty] | (A) Total: |  |  | 0
B | Código | Banco | Mão de Obra |  |  | Unidade | Custo Unitário | Consumo | Custo Horário
[6 empty] | (B) Total: |  |  | 0
[6 empty] | Custo Horário de Execução (A) + (B): |  |  | 0
[6 empty] | (D) Produção da Equipe: |  |  | 1
[6 empty] | Custo Unitário de Execução [(A) + (B)] / (D): |  |  | 0
F | Banco | Código | Material |  |  | Unidade | Custo Unitário | Quantidade | Custo Horário
[6 empty] | (F)Total: |  |  | 0
G | Banco | Código | Serviços |  |  | Unidade | Custo Unitário | Quantidade | Custo Horário
Atividade Auxiliar | SETOP | ED-50367 | SERVENTE COM ENCARGOS COMPLEMENTARES |  |  | hora | 18.02 | 3 | 54.06
[6 empty] | (G) Total: |  |  | 54.06
|  |  |  | MO sem LS => | 18.492 | LS => | 21.3 | MO com LS => | 39.7929
|  |  |  | Valor do BDI => | 12.56 |  | Valor com BDI => |  | 66.62
4.8.3 | Código | Banco | Descrição | Tipo |  | Und | Quant. | Valor Unit | Total
Composição | 40.32.31 | SUDECAP | REATERRO COMPACTADO C/ PLACA VIBRATORIA | MOVIMENTO DE TERRA |  | m³ | 1 | 21.01 | 21.01
Insumo | 50.13.74 | SUDECAP | CHP/COMPACTADOR VIBRATÓRIO DE PLACA 9,0 HP DIESEL OU EQUIVALENTE | Equipamento |  | H | 0.2 | 10.11 | 2.02
Insumo | 50.13.75 | SUDECAP | CHI/COMPACTADOR VIBRATÓRIO DE PLACA 9,0 HP DIESEL OU EQUIVALENTE | Equipamento |  | H | 0.05 | 1.17 | 0.05
Insumo | 55.10.88 | SUDECAP | SERVENTE | Mão de Obra |  | H | 1.2 | 15.79 | 18.94
|  |  |  | MO sem LS => | 8.8015 | LS => | 10.14 | MO com LS => | 18.94
|  |  |  | Valor do BDI => | 4.88 |  | Valor com BDI => |  | 25.89
4.8.11 | Código | Banco | Descrição | Tipo |  | Und | Quant. | Valor Unit | Total
Composição | MK- CMP-LAJE-0012 | Próprio | LAJE TRELIÇADA UNIDIRECIONAL COM 12cm DE ALTURA, BLOCOS EPS- ISOPOR (BETA 8+4), VÃO ATÉ 3,00m E 100kg/m2, EXCLUSIVE CAPEAMENTO E ESCORAMENTO | FUES - FUNDAÇÕES E ESTRUTURAS |  | m² | 1 | 103.85 | 103.85
Composição Auxiliar | 88243 | SINAPI | AJUDANTE ESPECIALIZADO COM ENCARGOS COMPLEMENTARES | SEDI - SERVIÇOS DIVERSOS |  | H | 0.15 | 19.92 | 2.98
Composição Auxiliar | 88245 | SINAPI | ARMADOR COM ENCARGOS COMPLEMENTARES | SEDI - SERVIÇOS DIVERSOS |  | H | 0.15 | 24.98 | 3.74
Composição Auxiliar | 88262 | SINAPI | CARPINTEIRO DE FORMAS COM ENCARGOS COMPLEMENTARES | SEDI - SERVIÇOS DIVERSOS |  | H | 0.2 | 24.86 | 4.97
Composição Auxiliar | 88309 | SINAPI | PEDREIRO COM ENCARGOS COMPLEMENTARES | SEDI - SERVIÇOS DIVERSOS |  | H | 0.4 | 25.14 | 10.05
Composição Auxiliar | 88316 | SINAPI | SERVENTE COM ENCARGOS COMPLEMENTARES | SEDI - SERVIÇOS DIVERSOS |  | H | 0.4 | 18.02 | 7.2
Insumo | 00043132 | SINAPI | ARAME RECOZIDO 16 BWG, D = 1,65 MM (0,016 KG/M) OU 18 BWG, D = 1,25 MM (0,01 KG/M) | Material |  | KG | 0.0378 | 26.2 | 0.99
Insumo | 00005078 | SINAPI | PREGO DE ACO POLIDO COM CABECA 16 X 27 (2 1/2 X 12) | Material |  | KG | 0.1 | 24.65 | 2.46
Insumo | 00004509 | SINAPI | SARRAFO *2,5 X 10* CM EM PINUS, MISTA OU EQUIVALENTE DA REGIAO - BRUTA | Material |  | M | 0.97 | 4.26 | 4.13
Insumo | 00006212 | SINAPI | TABUA *2,5 X 30 CM EM PINUS, MISTA OU EQUIVALENTE DA REGIAO - BRUTA | Material |  | M | 0.168 | 13.92 | 2.33
Insumo | MATED-12188 | SETOP | LAJE PRÉ-MOLDADA, A REVESTIR SC = 100 KG/M2, L = 3,0 M | Material |  | m² | 1 | 65 | 65
|  |  |  | MO sem LS => | 10.5488 | LS => | 12.15 | MO com LS => | 22.7
|  |  |  | Valor do BDI => | 24.13 |  | Valor com BDI => |  | 127.98
4.8.18 | Código | Banco | Descrição | Tipo |  | Und | Quant. | Valor Unit | Total
Composição | 93192 | SINAPI | VERGA MOLDADA IN LOCO COM UTILIZAÇÃO DE BLOCOS CANALETA PARA PORTAS COM ATÉ 1,5 M DE VÃO. AF_03/2016 | FUES - FUNDAÇÕES E ESTRUTURAS |  | M | 1 | 52.14 | 52.14
Composição Auxiliar | 92800 | SINAPI | CORTE E DOBRA DE AÇO CA-60, DIÂMETRO DE 5,0 MM. AF_06/2022 | FUES - FUNDAÇÕES E ESTRUTURAS |  | KG | 0.308 | 12.11 | 3.72
Composição Auxiliar | 90279 | SINAPI | GRAUTE FGK=20 MPA; TRAÇO 1:0,04:1,8:2,1 (EM MASSA SECA DE CIMENTO/ CAL/ AREIA GROSSA/ BRITA 0) - PREPARO MECÂNICO COM BETONEIRA 400 L. AF_09/2021 | FUES - FUNDAÇÕES E ESTRUTURAS |  | m³ | 0.014 | 564.13 | 7.89
Composição Auxiliar | 87294 | SINAPI | ARGAMASSA TRAÇO 1:2:9 (EM VOLUME DE CIMENTO, CAL E AREIA MÉDIA ÚMIDA) PARA EMBOÇO/MASSA ÚNICA/ASSENTAMENTO DE ALVENARIA DE VEDAÇÃO, PREPARO MECÂNICO COM BETONEIRA 600 L. AF_08/2019 | SEDI - SERVIÇOS DIVERSOS |  | m³ | 0.0019 | 527.29 | 1
Composição Auxiliar | 88316 | SINAPI | SERVENTE COM ENCARGOS COMPLEMENTARES | SEDI - SERVIÇOS DIVERSOS |  | H | 0.139 | 18.02 | 2.5
Composição Auxiliar | 88309 | SINAPI | PEDREIRO COM ENCARGOS COMPLEMENTARES | SEDI - SERVIÇOS DIVERSOS |  | H | 0.279 | 25.14 | 7.01
Insumo | 00000660 | SINAPI | CANALETA DE CONCRETO 19 X 19 X 19 CM (CLASSE C - NBR 6136) | Material |  | UN | 5.34 | 2.71 | 14.47
Insumo | 00004491 | SINAPI | PONTALETE *7,5 X 7,5* CM EM PINUS, MISTA OU EQUIVALENTE DA REGIAO - BRUTA | Material |  | M | 1.222 | 8.39 | 10.25
Insumo | 00006193 | SINAPI | TABUA NAO APARELHADA *2,5 X 20* CM, EM MACARANDUBA, ANGELIM OU EQUIVALENTE DA REGIAO - BRUTA | Material |  | M | 0.171 | 31 | 5.3
|  |  |  | MO sem LS => | 4.1545 | LS => | 4.79 | MO com LS => | 8.94
|  |  |  | Valor do BDI => | 12.11 |  | Valor com BDI => |  | 64.25
5.1.1 | Código | Banco | Descrição | Tipo |  | Und | Quant. | Valor Unit | Total
Composição | 101161 | SINAPI | ALVENARIA DE VEDAÇÃO COM ELEMENTO VAZADO DE CONCRETO (COBOGÓ) DE 7X50X50CM E ARGAMASSA DE ASSENTAMENTO COM PREPARO EM BETONEIRA. AF_05/2020 | PARE - PAREDES/PAINEIS |  | m² | 1 | 189.35 | 189.35
Composição Auxiliar | 100489 | SINAPI | ARGAMASSA TRAÇO 1:3 (EM VOLUME DE CIMENTO E AREIA MÉDIA ÚMIDA), PREPARO MECÂNICO COM BETONEIRA 600 L. AF_08/2019 | SEDI - SERVIÇOS DIVERSOS |  | m³ | 0.01 | 561.15 | 5.61
Composição Auxiliar | 88316 | SINAPI | SERVENTE COM ENCARGOS COMPLEMENTARES | SEDI - SERVIÇOS DIVERSOS |  | H | 1.028 | 18.02 | 18.52
Composição Auxiliar | 88309 | SINAPI | PEDREIRO COM ENCARGOS COMPLEMENTARES | SEDI - SERVIÇOS DIVERSOS |  | H | 2.055 | 25.14 | 51.66
Insumo | 00000665 | SINAPI | ELEMENTO VAZADO DE CONCRETO, QUADRICULADO, 16 FUROS *50 X 50 X 7* CM | Material |  | UN | 3.95 | 28.75 | 113.56
|  |  |  | MO sem LS => | 25.9445 | LS => | 29.89 | MO com LS => | 55.83
|  |  |  | Valor do BDI => | 44 |  | Valor com BDI => |  | 233.35
5.1.2 | Código | Banco | Descrição | Tipo |  | Und | Quant. | Valor Unit | Total
Composição | 103327 | SINAPI | ALVENARIA DE VEDAÇÃO DE BLOCOS CERÂMICOS FURADOS NA VERTICAL DE 19X19X39 CM (ESPESSURA 19 CM) E ARGAMASSA DE ASSENTAMENTO COM PREPARO MANUAL. AF_12/2021 - PAREDES DE 20 E 25CM | PARE - PAREDES/PAINEIS |  | m² | 1 | 89.79 | 89.79
Composição Auxiliar | 87369 | SINAPI | ARGAMASSA TRAÇO 1:2:8 (EM VOLUME DE CIMENTO, CAL E AREIA MÉDIA ÚMIDA) PARA EMBOÇO/MASSA ÚNICA/ASSENTAMENTO DE ALVENARIA DE VEDAÇÃO, PREPARO MANUAL. AF_08/2019 | SEDI - SERVIÇOS DIVERSOS |  | m³ | 0.0138 | 640.44 | 8.83
Composição Auxiliar | 88316 | SINAPI | SERVENTE COM ENCARGOS COMPLEMENTARES | SEDI - SERVIÇOS DIVERSOS |  | H | 0.495 | 18.02 | 8.91
Composição Auxiliar | 88309 | SINAPI | PEDREIRO COM ENCARGOS COMPLEMENTARES | SEDI - SERVIÇOS DIVERSOS |  | H | 0.99 | 25.14 | 24.88
Insumo | 00037594 | SINAPI | BLOCO CERAMICO / TIJOLO VAZADO PARA ALVENARIA DE VEDACAO, FUROS NA VERTICAL, 19 X 19 X 39 CM (NBR 15270) | Material |  | UN | 13.6 | 3.14 | 42.7
Insumo | 00037395 | SINAPI | PINO DE ACO COM FURO, HASTE = 27 MM (ACAO DIRETA) | Material |  | CENTO | 0.01 | 72.82 | 0.72
Insumo | 00034548 | SINAPI | TELA DE ACO SOLDADA GALVANIZADA/ZINCADA PARA ALVENARIA, FIO D = *1,20 A 1,70* MM, MALHA 15 X 15 MM, (C X L) *50 X 17,5* CM | Material |  | M | 0.42 | 8.93 | 3.75
|  |  |  | MO sem LS => | 13.3092 | LS => | 15.33 | MO com LS => | 28.64
|  |  |  | Valor do BDI => | 20.86 |  | Valor com BDI => |  | 110.65
5.1.3 | Código | Banco | Descrição | Tipo |  | Und | Quant. | Valor Unit | Total
Composição | 93201 | SINAPI | FIXAÇÃO (ENCUNHAMENTO) DE ALVENARIA DE VEDAÇÃO COM ARGAMASSA APLICADA COM COLHER. AF_03/2016 | FUES - FUNDAÇÕES E ESTRUTURAS |  | M | 1 | 6.15 | 6.15
Composição Auxiliar | 87294 | SINAPI | ARGAMASSA TRAÇO 1:2:9 (EM VOLUME DE CIMENTO, CAL E AREIA MÉDIA ÚMIDA) PARA EMBOÇO/MASSA ÚNICA/ASSENTAMENTO DE ALVENARIA DE VEDAÇÃO, PREPARO MECÂNICO COM BETONEIRA 600 L. AF_08/2019 | SEDI - SERVIÇOS DIVERSOS |  | m³ | 0.0035 | 527.29 | 1.84
Composição Auxiliar | 88316 | SINAPI | SERVENTE COM ENCARGOS COMPLEMENTARES | SEDI - SERVIÇOS DIVERSOS |  | H | 0.03 | 18.02 | 0.54
Composição Auxiliar | 88309 | SINAPI | PEDREIRO COM ENCARGOS COMPLEMENTARES | SEDI - SERVIÇOS DIVERSOS |  | H | 0.15 | 25.14 | 3.77
|  |  |  | MO sem LS => | 1.7194 | LS => | 1.98 | MO com LS => | 3.7
|  |  |  | Valor do BDI => | 1.42 |  | Valor com BDI => |  | 7.57
5.1.4 | Código | Banco | Descrição | Tipo |  | Und | Quant. | Valor Unit | Total
Composição | 103325 | SINAPI | ALVENARIA DE VEDAÇÃO DE BLOCOS CERÂMICOS FURADOS NA VERTICAL DE 14X19X39 CM (ESPESSURA 14 CM) E ARGAMASSA DE ASSENTAMENTO COM PREPARO MANUAL. AF_12/2021 (PAREDES 15CM) | PARE - PAREDES/PAINEIS |  | m² | 1 | 74.31 | 74.31
Composição Auxiliar | 87369 | SINAPI | ARGAMASSA TRAÇO 1:2:8 (EM VOLUME DE CIMENTO, CAL E AREIA MÉDIA ÚMIDA) PARA EMBOÇO/MASSA ÚNICA/ASSENTAMENTO DE ALVENARIA DE VEDAÇÃO, PREPARO MANUAL. AF_08/2019 | SEDI - SERVIÇOS DIVERSOS |  | m³ | 0.0118 | 640.44 | 7.55
Composição Auxiliar | 88316 | SINAPI | SERVENTE COM ENCARGOS COMPLEMENTARES | SEDI - SERVIÇOS DIVERSOS |  | H | 0.43 | 18.02 | 7.74
Composição Auxiliar | 88309 | SINAPI | PEDREIRO COM ENCARGOS COMPLEMENTARES | SEDI - SERVIÇOS DIVERSOS |  | H | 0.86 | 25.14 | 21.62
Insumo | 00037593 | SINAPI | BLOCO CERAMICO / TIJOLO VAZADO PARA ALVENARIA DE VEDACAO, FUROS NA VERTICAL, 14 X 19 X 39 CM (NBR 15270) | Material |  | UN | 13.6 | 2.53 | 34.4
Insumo | 00037395 | SINAPI | PINO DE ACO COM FURO, HASTE = 27 MM (ACAO DIRETA) | Material |  | CENTO | 0.01 | 72.82 | 0.72
Insumo | 00034547 | SINAPI | TELA DE ACO SOLDADA GALVANIZADA/ZINCADA PARA ALVENARIA, FIO D = *1,20 A 1,70* MM, MALHA 15 X 15 MM, (C X L) *50 X 12* CM | Material |  | M | 0.42 | 5.44 | 2.28
|  |  |  | MO sem LS => | 11.5479 | LS => | 13.3 | MO com LS => | 24.85
|  |  |  | Valor do BDI => | 17.26 |  | Valor com BDI => |  | 91.57
5.1.5 | Código | Banco | Descrição | Tipo |  | Und | Quant. | Valor Unit | Total
Composição | 103357 | SINAPI | ALVENARIA DE VEDAÇÃO DE BLOCOS CERÂMICOS FURADOS NA HORIZONTAL DE 9X19X29 CM (ESPESSURA 9 CM) E ARGAMASSA DE ASSENTAMENTO COM PREPARO MANUAL. AF_12/2021 (PAREDES 10CM) | PARE - PAREDES/PAINEIS |  | m² | 1 | 53.2 | 53.2
Composição Auxiliar | 87369 | SINAPI | ARGAMASSA TRAÇO 1:2:8 (EM VOLUME DE CIMENTO, CAL E AREIA MÉDIA ÚMIDA) PARA EMBOÇO/MASSA ÚNICA/ASSENTAMENTO DE ALVENARIA DE VEDAÇÃO, PREPARO MANUAL. AF_08/2019 | SEDI - SERVIÇOS DIVERSOS |  | m³ | 0.0077 | 640.44 | 4.93
Composição Auxiliar | 88316 | SINAPI | SERVENTE COM ENCARGOS COMPLEMENTARES | SEDI - SERVIÇOS DIVERSOS |  | H | 0.385 | 18.02 | 6.93
Composição Auxiliar | 88309 | SINAPI | PEDREIRO COM ENCARGOS COMPLEMENTARES | SEDI - SERVIÇOS DIVERSOS |  | H | 0.77 | 25.14 | 19.35
Insumo | 00007268 | SINAPI | BLOCO CERAMICO / TIJOLO VAZADO PARA ALVENARIA DE VEDACAO, 8 FUROS NA HORIZONTAL, 9 X 19 X 29 CM (L X A X C) | Material |  | UN | 18.87 | 1.07 | 20.19
Insumo | 00037395 | SINAPI | PINO DE ACO COM FURO, HASTE = 27 MM (ACAO DIRETA) | Material |  | CENTO | 0.005 | 72.82 | 0.36
Insumo | 00034557 | SINAPI | TELA DE ACO SOLDADA GALVANIZADA/ZINCADA PARA ALVENARIA, FIO D = *1,20 A 1,70* MM, MALHA 15 X 15 MM, (C X L) *50 X 7,5* CM | Material |  | M | 0.42 | 3.44 | 1.44
|  |  |  | MO sem LS => | 10.1445 | LS => | 11.69 | MO com LS => | 21.83
|  |  |  | Valor do BDI => | 12.36 |  | Valor com BDI => |  | 65.56
5.2.1 | Código | Banco | Descrição | Tipo |  | Und | Quant. | Valor Unit | Total
Composição | 88489 | SINAPI | APLICAÇÃO MANUAL DE PINTURA COM TINTA LÁTEX ACRÍLICA EM PAREDES, DUAS DEMÃOS. AF_06/2014 (PINTURA INTERNA E EXTERNA) | PINT - PINTURAS |  | m² | 1 | 13.51 | 13.51
Composição Auxiliar | 88316 | SINAPI | SERVENTE COM ENCARGOS COMPLEMENTARES | SEDI - SERVIÇOS DIVERSOS |  | H | 0.069 | 18.02 | 1.24
Composição Auxiliar | 88310 | SINAPI | PINTOR COM ENCARGOS COMPLEMENTARES | SEDI - SERVIÇOS DIVERSOS |  | H | 0.187 | 26.18 | 4.89
Insumo | 00007356 | SINAPI | TINTA LATEX ACRILICA PREMIUM, COR BRANCO FOSCO | Material |  | L | 0.33 | 22.39 | 7.38
|  |  |  | MO sem LS => | 2.1702 | LS => | 2.5 | MO com LS => | 4.67
|  |  |  | Valor do BDI => | 3.13 |  | Valor com BDI => |  | 16.64
5.2.2 | Código | Banco | Descrição | Tipo |  | Und | Quant. | Valor Unit | Total
Composição | 17.30.01 | SUDECAP | PINTURA EPOXI A 2 DEMAOS (PINTURA INTERNA E EXTERNA) | PINTURA EPOXI |  | m² | 1 | 21.36 | 21.36
Insumo | 55.10.81 | SUDECAP | PINTOR | Mão de Obra |  | H | 0.6 | 22.52 | 13.51
Insumo | 55.10.05 | SUDECAP | AJUDANTE | Mão de Obra |  | H | 0.2 | 15.79 | 3.15
Insumo | 75.14.01 | SUDECAP | TINTA EPOXI BRANCA | Material |  | GL | 0.05 | 85 | 4.25
Insumo | 75.25.05 | SUDECAP | SOLVENTE DILUENTE A BASE DE AGUARRAS - 0,9 LITROS | Material |  | LATA | 0.01 | 10.15 | 0.1
Insumo | 75.50.05 | SUDECAP | LIXA D'AGUA EM FOLHA, GRAO 100 | Material |  | UN | 0.2 | 1.76 | 0.35
|  |  |  | MO sem LS => | 7.742 | LS => | 8.92 | MO com LS => | 16.66
|  |  |  | Valor do BDI => | 4.96 |  | Valor com BDI => |  | 26.32
5.2.3 | Código | Banco | Descrição | Tipo |  | Und | Quant. | Valor Unit | Total
Composição | 14.05.31 | SUDECAP | REBOCO COM ARGAMASSA 1:7 CIMENTO E AREIA | REVESTIMENTO COM ARGAMASSA DE CIMENTO, CAL E AREIA |  | m² | 1 | 34.05 | 34.05
Composição Auxiliar | 40.24.23 | SUDECAP | ARGAMASSA DE CIMENTO E AREIA 1:7 | ARGAMASSA DE CIMENTO E AREIA - PREPARO |  | m³ | 0.022 | 433.64 | 9.54
Insumo | 55.10.75 | SUDECAP | PEDREIRO | Mão de Obra |  | H | 0.64 | 22.52 | 14.41
Insumo | 55.10.88 | SUDECAP | SERVENTE | Mão de Obra |  | H | 0.64 | 15.79 | 10.1
|  |  |  | MO sem LS => | 12.1939 | LS => | 14.05 | MO com LS => | 26.24
|  |  |  | Valor do BDI => | 7.91 |  | Valor com BDI => |  | 41.96
5.2.4 | Código | Banco | Descrição | Tipo |  | Und | Quant. | Valor Unit | Total
Composição | 14.05.21 | SUDECAP | EMBOÇO COM ARGAMASSA 1:6 CIMENTO E AREIA | REVESTIMENTO COM ARGAMASSA DE CIMENTO, CAL E AREIA |  | m² | 1 | 26.03 | 26.03
Composição Auxiliar | 40.24.23 | SUDECAP | ARGAMASSA DE CIMENTO E AREIA 1:7 | ARGAMASSA DE CIMENTO E AREIA - PREPARO |  | m³ | 0.015 | 433.64 | 6.5
Insumo | 55.10.75 | SUDECAP | PEDREIRO | Mão de Obra |  | H | 0.51 | 22.52 | 11.48
Insumo | 55.10.88 | SUDECAP | SERVENTE | Mão de Obra |  | H | 0.51 | 15.79 | 8.05
|  |  |  | MO sem LS => | 9.6241 | LS => | 11.09 | MO com LS => | 20.71
|  |  |  | Valor do BDI => | 6.04 |  | Valor com BDI => |  | 32.07
5.2.5 | Código | Banco | Descrição | Tipo |  | Und | Quant. | Valor Unit | Total
Composição | 14.35.02 | SUDECAP | CANTONEIRA ALUMINIO P/ ACABAMENTO DE QUINA DS-020 | COMPLEMENTO PARA ARREMATE CERAMICO |  | M | 1 | 14.59 | 14.59
Insumo | 55.10.77 | SUDECAP | PEDREIRO DE ACABAMENTO | Mão de Obra |  | H | 0.1 | 22.52 | 2.25
Insumo | 55.10.88 | SUDECAP | SERVENTE | Mão de Obra |  | H | 0.1 | 15.79 | 1.57
Insumo | 65.87.01 | SUDECAP | CANTONEIRA DE ALUMINIO SEXTAVADO PARA ARREMATES 17,6X14,2MM OU EQUIVALENTE | Material |  | M | 1 | 10.77 | 10.77
|  |  |  | MO sem LS => | 1.7752 | LS => | 2.04 | MO com LS => | 3.82
|  |  |  | Valor do BDI => | 3.39 |  | Valor com BDI => |  | 17.98
5.2.6 | Código | Banco | Descrição | Tipo |  | Und | Quant. | Valor Unit | Total
Composição | 88485 | SINAPI | APLICAÇÃO DE FUNDO SELADOR ACRÍLICO EM PAREDES, UMA DEMÃO. AF_06/2014 | PINT - PINTURAS |  | m² | 1 | 3.01 | 3.01
Composição Auxiliar | 88316 | SINAPI | SERVENTE COM ENCARGOS COMPLEMENTARES | SEDI - SERVIÇOS DIVERSOS |  | H | 0.014 | 18.02 | 0.25
Composição Auxiliar | 88310 | SINAPI | PINTOR COM ENCARGOS COMPLEMENTARES | SEDI - SERVIÇOS DIVERSOS |  | H | 0.039 | 26.18 | 1.02
Insumo | 00006085 | SINAPI | SELADOR ACRILICO OPACO PREMIUM INTERIOR/EXTERIOR | Material |  | L | 0.16 | 10.91 | 1.74
|  |  |  | MO sem LS => | 0.44612 | LS => | 0.51 | MO com LS => | 0.96
|  |  |  | Valor do BDI => | 0.69 |  | Valor com BDI => |  | 3.7
5.2.7 | Código | Banco | Descrição | Tipo |  | Und | Quant. | Valor Unit | Total
Composição | 18.08.97 | SUDECAP | RODABANCA EM GRANITO CINZA E=2CM H=10CM | BANCADA |  | M | 1 | 32.01 | 32.01
Composição Auxiliar | 40.24.15 | SUDECAP | ARGAMASSA DE CIMENTO E AREIA 1:3 | ARGAMASSA DE CIMENTO E AREIA - PREPARO |  | m³ | 0.0015 | 583.52 | 0.87
Insumo | 55.10.77 | SUDECAP | PEDREIRO DE ACABAMENTO | Mão de Obra |  | H | 0.26 | 22.52 | 5.85
Insumo | 55.10.88 | SUDECAP | SERVENTE | Mão de Obra |  | H | 0.26 | 15.79 | 4.1
Insumo | 82.44.05 | SUDECAP | RODAPE OU RODABANCADA EM GRANITO, POLIDO, TIPO ANDORINHA/ QUARTZ/ CASTELO/ CORUMBA OU OUTROS EQUIVALENTES DA REGIAO, H= 10 CM, E= *2,0* CM | Material |  | M | 1.05 | 20.19 | 21.19
|  |  |  | MO sem LS => | 4.6889 | LS => | 5.4 | MO com LS => | 10.09
|  |  |  | Valor do BDI => | 7.43 |  | Valor com BDI => |  | 39.44
5.2.8 | Código | Banco | Descrição | Tipo |  | Und | Quant. | Valor Unit | Total
Composição | 40.31.02 | SUDECAP | CHAPISCO COM ARGAMASSA 1:3, A COLHER | REVESTIMENTOS |  | m² | 1 | 7.84 | 7.84
Composição Auxiliar | 40.24.15 | SUDECAP | ARGAMASSA DE CIMENTO E AREIA 1:3 | ARGAMASSA DE CIMENTO E AREIA - PREPARO |  | m³ | 0.005 | 583.52 | 2.91
Insumo | 55.10.75 | SUDECAP | PEDREIRO | Mão de Obra |  | H | 0.1 | 22.52 | 2.25
Insumo | 55.10.88 | SUDECAP | SERVENTE | Mão de Obra |  | H | 0.17 | 15.79 | 2.68
|  |  |  | MO sem LS => | 2.5094 | LS => | 2.89 | MO com LS => | 5.4
|  |  |  | Valor do BDI => | 1.82 |  | Valor com BDI => |  | 9.66
5.2.9 | Código | Banco | Descrição | Tipo |  | Und | Quant. | Valor Unit | Total
Composição | 87273 | SINAPI | REVESTIMENTO CERÂMICO PARA PAREDES INTERNAS COM PLACAS TIPO ESMALTADA EXTRA DE DIMENSÕES 33X45 CM APLICADAS EM AMBIENTES DE ÁREA MAIOR QUE 5 M² NA ALTURA INTEIRA DAS PAREDES. AF_06/2014 | REVE - REVESTIMENTO E TRATAMENTO DE SUPERFÍCIES |  | m² | 1 | 63.95 | 63.95
Composição Auxiliar | 88316 | SINAPI | SERVENTE COM ENCARGOS COMPLEMENTARES | SEDI - SERVIÇOS DIVERSOS |  | H | 0.36 | 18.02 | 6.48
Composição Auxiliar | 88256 | SINAPI | AZULEJISTA OU LADRILHISTA COM ENCARGOS COMPLEMENTARES | SEDI - SERVIÇOS DIVERSOS |  | H | 0.66 | 26.73 | 17.64
Insumo | 00001381 | SINAPI | ARGAMASSA COLANTE AC I PARA CERAMICAS | Material |  | KG | 6.14 | 0.7 | 4.29
Insumo | 00000536 | SINAPI | REVESTIMENTO EM CERAMICA ESMALTADA EXTRA, PEI MENOR OU IGUAL A 3, FORMATO MENOR OU IGUAL A 2025 CM2 | Material |  | m² | 1.08 | 32.08 | 34.64
Insumo | 00034357 | SINAPI | REJUNTE CIMENTICIO, QUALQUER COR | Material |  | KG | 0.22 | 4.11 | 0.9
|  |  |  | MO sem LS => | 8.9177 | LS => | 10.27 | MO com LS => | 19.19
|  |  |  | Valor do BDI => | 14.86 |  | Valor com BDI => |  | 78.81
5.2.10 | Código | Banco | Descrição | Tipo |  | Und | Quant. | Valor Unit | Total
Composição | 87272 | SINAPI | REVESTIMENTO CERÂMICO PARA PAREDES INTERNAS COM PLACAS TIPO ESMALTADA EXTRA DE DIMENSÕES 33X45 CM APLICADAS EM AMBIENTES DE ÁREA MENOR QUE 5 M² NA ALTURA INTEIRA DAS PAREDES. AF_06/2014 | REVE - REVESTIMENTO E TRATAMENTO DE SUPERFÍCIES |  | m² | 1 | 74.71 | 74.71
Composição Auxiliar | 88316 | SINAPI | SERVENTE COM ENCARGOS COMPLEMENTARES | SEDI - SERVIÇOS DIVERSOS |  | H | 0.48 | 18.02 | 8.64
Composição Auxiliar | 88256 | SINAPI | AZULEJISTA OU LADRILHISTA COM ENCARGOS COMPLEMENTARES | SEDI - SERVIÇOS DIVERSOS |  | H | 0.97 | 26.73 | 25.92
Insumo | 00001381 | SINAPI | ARGAMASSA COLANTE AC I PARA CERAMICAS | Material |  | KG | 6.14 | 0.7 | 4.29
Insumo | 00000536 | SINAPI | REVESTIMENTO EM CERAMICA ESMALTADA EXTRA, PEI MENOR OU IGUAL A 3, FORMATO MENOR OU IGUAL A 2025 CM2 | Material |  | m² | 1.09 | 32.08 | 34.96
Insumo | 00034357 | SINAPI | REJUNTE CIMENTICIO, QUALQUER COR | Material |  | KG | 0.22 | 4.11 | 0.9
|  |  |  | MO sem LS => | 12.8026 | LS => | 14.75 | MO com LS => | 27.55
|  |  |  | Valor do BDI => | 17.36 |  | Valor com BDI => |  | 92.07
5.2.11 | Código | Banco | Descrição | Tipo |  | Und | Quant. | Valor Unit | Total
Composição | 87275 | SINAPI | REVESTIMENTO CERÂMICO PARA PAREDES INTERNAS COM PLACAS TIPO ESMALTADA EXTRA DE DIMENSÕES 33X45 CM APLICADAS EM AMBIENTES DE ÁREA MAIOR QUE 5 M² A MEIA ALTURA DAS PAREDES. AF_06/2014 | REVE - REVESTIMENTO E TRATAMENTO DE SUPERFÍCIES |  | m² | 1 | 72.75 | 72.75
Composição Auxiliar | 88316 | SINAPI | SERVENTE COM ENCARGOS COMPLEMENTARES | SEDI - SERVIÇOS DIVERSOS |  | H | 0.46 | 18.02 | 8.28
Composição Auxiliar | 88256 | SINAPI | AZULEJISTA OU LADRILHISTA COM ENCARGOS COMPLEMENTARES | SEDI - SERVIÇOS DIVERSOS |  | H | 0.91 | 26.73 | 24.32
Insumo | 00001381 | SINAPI | ARGAMASSA COLANTE AC I PARA CERAMICAS | Material |  | KG | 6.14 | 0.7 | 4.29
Insumo | 00000536 | SINAPI | REVESTIMENTO EM CERAMICA ESMALTADA EXTRA, PEI MENOR OU IGUAL A 3, FORMATO MENOR OU IGUAL A 2025 CM2 | Material |  | m² | 1.09 | 32.08 | 34.96
Insumo | 00034357 | SINAPI | REJUNTE CIMENTICIO, QUALQUER COR | Material |  | KG | 0.22 | 4.11 | 0.9
|  |  |  | MO sem LS => | 12.0684 | LS => | 13.9 | MO com LS => | 25.97
|  |  |  | Valor do BDI => | 16.9 |  | Valor com BDI => |  | 89.65
5.2.12 | Código | Banco | Descrição | Tipo |  | Und | Quant. | Valor Unit | Total
Composição | 87274 | SINAPI | REVESTIMENTO CERÂMICO PARA PAREDES INTERNAS COM PLACAS TIPO ESMALTADA EXTRA DE DIMENSÕES 33X45 CM APLICADAS EM AMBIENTES DE ÁREA MENOR QUE 5 M² A MEIA ALTURA DAS PAREDES. AF_06/2014 | REVE - REVESTIMENTO E TRATAMENTO DE SUPERFÍCIES |  | m² | 1 | 76.42 | 76.42
Composição Auxiliar | 88316 | SINAPI | SERVENTE COM ENCARGOS COMPLEMENTARES | SEDI - SERVIÇOS DIVERSOS |  | H | 0.5 | 18.02 | 9.01
Composição Auxiliar | 88256 | SINAPI | AZULEJISTA OU LADRILHISTA COM ENCARGOS COMPLEMENTARES | SEDI - SERVIÇOS DIVERSOS |  | H | 1.02 | 26.73 | 27.26
Insumo | 00001381 | SINAPI | ARGAMASSA COLANTE AC I PARA CERAMICAS | Material |  | KG | 6.14 | 0.7 | 4.29
Insumo | 00000536 | SINAPI | REVESTIMENTO EM CERAMICA ESMALTADA EXTRA, PEI MENOR OU IGUAL A 3, FORMATO MENOR OU IGUAL A 2025 CM2 | Material |  | m² | 1.09 | 32.08 | 34.96
Insumo | 00034357 | SINAPI | REJUNTE CIMENTICIO, QUALQUER COR | Material |  | KG | 0.22 | 4.11 | 0.9
|  |  |  | MO sem LS => | 13.4346 | LS => | 15.48 | MO com LS => | 28.91
|  |  |  | Valor do BDI => | 17.76 |  | Valor com BDI => |  | 94.18
5.2.13 | Código | Banco | Descrição | Tipo |  | Und | Quant. | Valor Unit | Total
Composição | ED-50997 | SETOP | PEITORIL DE GRANITO CINZA ANDORINHA E = 2 CM | ED- |  | m² | 1 | 222.63 | 222.63
A | Código | Banco | Equipamentos | Utilização |  | Custo Operacional |  | Consumo | Custo Horário
|  |  |  | Operativa | Improdutiva | Operativa | Improdutiva
[6 empty] | (A) Total: |  |  | 0
B | Código | Banco | Mão de Obra |  |  | Unidade | Custo Unitário | Consumo | Custo Horário
[6 empty] | (B) Total: |  |  | 0
[6 empty] | Custo Horário de Execução (A) + (B): |  |  | 0
[6 empty] | (D) Produção da Equipe: |  |  | 1
[6 empty] | Custo Unitário de Execução [(A) + (B)] / (D): |  |  | 0
F | Banco | Código | Material |  |  | Unidade | Custo Unitário | Quantidade | Custo Horário
Insumo | SETOP | MATED-12352 | ARGAMASSA COLANTE (TIPO : AC-III¦UTILIZAÇÃO: AMBIENTES INTERNOS E EXTERNOS) |  |  | Kg | 1.82 | 5 | 9.1
Insumo | SETOP | MATED-12936 | PEITORIL/SOLIEIRA EM GRANITO (COR: CINZA ANDORINHA¦TIPO: POLIDO¦ ESPESSURA: 3CM) |  |  | m² | 148.77 | 1.05 | 156.2
[6 empty] | (F)Total: |  |  | 165.3
G | Banco | Código | Serviços |  |  | Unidade | Custo Unitário | Quantidade | Custo Horário
Atividade Auxiliar | SETOP | ED-50718 | APLICAÇÃO DE REJUNTE CIMENTÍCIO COLORIDO INDUSTRIALIZADO PARA REVESTIMENTOS DE PAREDE/PISO COM JUNTAS DE ATÉ 3MM DE ESPESSURA |  |  | m² | 5.16 | 1 | 5.16
Atividade Auxiliar | SETOP | ED-50381 | PEDREIRO COM ENCARGOS COMPLEMENTARES |  |  | hora | 25.14 | 1 | 25.14
Atividade Auxiliar | SETOP | ED-50367 | SERVENTE COM ENCARGOS COMPLEMENTARES |  |  | hora | 18.02 | 1.5 | 27.03
[6 empty] | (G) Total: |  |  | 57.33
|  |  |  | MO sem LS => | 20.1689 | LS => | 23.23 | MO com LS => | 43.4014
|  |  |  | Valor do BDI => | 51.73 |  | Valor com BDI => |  | 274.36
5.3.1 | Código | Banco | Descrição | Tipo |  | Und | Quant. | Valor Unit | Total
Composição | 92398 | SINAPI | EXECUÇÃO DE PÁTIO/ESTACIONAMENTO EM PISO INTERTRAVADO, COM BLOCO RETANGULAR COR NATURAL DE 20 X 10 CM, ESPESSURA 8 CM. AF_12/2015 | PAVI - PAVIMENTAÇÃO |  | m² | 1 | 72.84 | 72.84
Composição Auxiliar | 91278 | SINAPI | PLACA VIBRATÓRIA REVERSÍVEL COM MOTOR 4 TEMPOS A GASOLINA, FORÇA CENTRÍFUGA DE 25 KN (2500 KGF), POTÊNCIA 5,5 CV - CHI DIURNO. AF_08/2015 | CHOR - CUSTOS HORÁRIOS DE MÁQUINAS E EQUIPAMENTOS |  | CHI | 0.1211 | 0.46 | 0.05
Composição Auxiliar | 91283 | SINAPI | CORTADORA DE PISO COM MOTOR 4 TEMPOS A GASOLINA, POTÊNCIA DE 13 HP, COM DISCO DE CORTE DIAMANTADO SEGMENTADO PARA CONCRETO, DIÂMETRO DE 350 MM, FURO DE 1" (14 X 1") - CHP DIURNO. AF_08/2015 | CHOR - CUSTOS HORÁRIOS DE MÁQUINAS E EQUIPAMENTOS |  | CHP | 0.0037 | 8.87 | 0.03
Composição Auxiliar | 91277 | SINAPI | PLACA VIBRATÓRIA REVERSÍVEL COM MOTOR 4 TEMPOS A GASOLINA, FORÇA CENTRÍFUGA DE 25 KN (2500 KGF), POTÊNCIA 5,5 CV - CHP DIURNO. AF_08/2015 | CHOR - CUSTOS HORÁRIOS DE MÁQUINAS E EQUIPAMENTOS |  | CHP | 0.0055 | 8.06 | 0.04
Composição Auxiliar | 91285 | SINAPI | CORTADORA DE PISO COM MOTOR 4 TEMPOS A GASOLINA, POTÊNCIA DE 13 HP, COM DISCO DE CORTE DIAMANTADO SEGMENTADO PARA CONCRETO, DIÂMETRO DE 350 MM, FURO DE 1" (14 X 1") - CHI DIURNO. AF_08/2015 | CHOR - CUSTOS HORÁRIOS DE MÁQUINAS E EQUIPAMENTOS |  | CHI | 0.1228 | 0.81 | 0.09
Composição Auxiliar | 88316 | SINAPI | SERVENTE COM ENCARGOS COMPLEMENTARES | SEDI - SERVIÇOS DIVERSOS |  | H | 0.2531 | 18.02 | 4.56
Composição Auxiliar | 88260 | SINAPI | CALCETEIRO COM ENCARGOS COMPLEMENTARES | SEDI - SERVIÇOS DIVERSOS |  | H | 0.2531 | 19.23 | 4.86
Insumo | 00000370 | SINAPI | AREIA MEDIA - POSTO JAZIDA/FORNECEDOR (RETIRADO NA JAZIDA, SEM TRANSPORTE) | Material |  | m³ | 0.0568 | 100 | 5.68
Insumo | 00036170 | SINAPI | BLOQUETE/PISO INTERTRAVADO DE CONCRETO - MODELO ONDA/16 FACES/RETANGULAR/TIJOLINHO/PAVER/HOLANDES/PARALELEPIPEDO, *22 CM X 11* CM, E = 8 CM, RESISTENCIA DE 35 MPA (NBR 9781), COR NATURAL | Material |  | m² | 1.0031 | 56.5 | 56.67
Insumo | 00004741 | SINAPI | PO DE PEDRA (POSTO PEDREIRA/FORNECEDOR, SEM FRETE) | Material |  | m³ | 0.0087 | 99.21 | 0.86
|  |  |  | MO sem LS => | 3.2436 | LS => | 3.74 | MO com LS => | 6.98
|  |  |  | Valor do BDI => | 16.92 |  | Valor com BDI => |  | 89.76
5.3.3 | Código | Banco | Descrição | Tipo |  | Und | Quant. | Valor Unit | Total
Composição | 101092 | SINAPI | PISO EM GRANITO APLICADO EM CALÇADAS OU PISOS EXTERNOS. AF_05/2020 | PISO - PISOS |  | m² | 1 | 307.46 | 307.46
Composição Auxiliar | 88316 | SINAPI | SERVENTE COM ENCARGOS COMPLEMENTARES | SEDI - SERVIÇOS DIVERSOS |  | H | 0.738 | 18.02 | 13.29
Composição Auxiliar | 88274 | SINAPI | MARMORISTA/GRANITEIRO COM ENCARGOS COMPLEMENTARES | SEDI - SERVIÇOS DIVERSOS |  | H | 1.475 | 26.24 | 38.7
Insumo | 00037595 | SINAPI | ARGAMASSA COLANTE TIPO AC III | Material |  | KG | 8.62 | 2.15 | 18.53
Insumo | 00010841 | SINAPI | PISO EM GRANITO, POLIDO, TIPO ANDORINHA/ QUARTZ/ CASTELO/ CORUMBA OU OUTROS EQUIVALENTES DA REGIAO, FORMATO MENOR OU IGUAL A 3025 CM2, E= *2* CM | Material |  | m² | 1.16 | 203.77 | 236.37
Insumo | 00034357 | SINAPI | REJUNTE CIMENTICIO, QUALQUER COR | Material |  | KG | 0.14 | 4.11 | 0.57
|  |  |  | MO sem LS => | 19.183 | LS => | 22.1 | MO com LS => | 41.28
|  |  |  | Valor do BDI => | 71.45 |  | Valor com BDI => |  | 378.91
5.3.4 | Código | Banco | Descrição | Tipo |  | Und | Quant. | Valor Unit | Total
Composição | 97087 | SINAPI | CAMADA SEPARADORA PARA EXECUÇÃO DE RADIER, PISO DE CONCRETO OU LAJE SOBRE SOLO, EM LONA PLÁSTICA. AF_09/2021 | FUES - FUNDAÇÕES E ESTRUTURAS |  | m² | 1 | 2.67 | 2.67
Composição Auxiliar | 88316 | SINAPI | SERVENTE COM ENCARGOS COMPLEMENTARES | SEDI - SERVIÇOS DIVERSOS |  | H | 0.005 | 18.02 | 0.09
Composição Auxiliar | 88309 | SINAPI | PEDREIRO COM ENCARGOS COMPLEMENTARES | SEDI - SERVIÇOS DIVERSOS |  | H | 0.014 | 25.14 | 0.35
Insumo | 00042408 | SINAPI | LONA PLASTICA EXTRA FORTE PRETA, E = 200 MICRA | Material |  | m² | 1.04 | 2.15 | 2.23
|  |  |  | MO sem LS => | 0.158 | LS => | 0.18 | MO com LS => | 0.34
|  |  |  | Valor do BDI => | 0.62 |  | Valor com BDI => |  | 3.29
5.3.5 | Código | Banco | Descrição | Tipo |  | Und | Quant. | Valor Unit | Total
Composição | 09.03.03 | SUDECAP | CAMADA DE REGULARIZAÇAO (CIMENTO/AREIA) ARGAMASSA TRAÇO 1:3, ESPESSURA MEDIA = 3,0 CM (PISOS DE GRANILITE E CERÂMICA) | CAMADA DE REGULARIZAÇAO (CIMENTO/AREIA) |  | m² | 1 | 46.23 | 46.23
Composição Auxiliar | 40.24.15 | SUDECAP | ARGAMASSA DE CIMENTO E AREIA 1:3 | ARGAMASSA DE CIMENTO E AREIA - PREPARO |  | m³ | 0.03 | 583.52 | 17.5
Insumo | 55.10.75 | SUDECAP | PEDREIRO | Mão de Obra |  | H | 0.75 | 22.52 | 16.89
Insumo | 55.10.88 | SUDECAP | SERVENTE | Mão de Obra |  | H | 0.75 | 15.79 | 11.84
|  |  |  | MO sem LS => | 14.6708 | LS => | 16.9 | MO com LS => | 31.57
|  |  |  | Valor do BDI => | 10.74 |  | Valor com BDI => |  | 56.97
5.3.6 | Código | Banco | Descrição | Tipo |  | Und | Quant. | Valor Unit | Total
Composição | 104162 | SINAPI | PISO EM GRANILITE, MARMORITE OU GRANITINA EM AMBIENTES INTERNOS, COM ESPESSURA DE 8 MM, INCLUSO MISTURA EM BETONEIRA, COLOCAÇÃO DAS JUNTAS, APLICAÇÃO DO PISO, 4 POLIMENTOS COM POLITRIZ, ESTUCAMENTO, SELADOR E CERA. AF_06/2022 | PISO - PISOS |  | m² | 1 | 94.51 | 94.51
Composição Auxiliar | 95276 | SINAPI | POLIDORA DE PISO (POLITRIZ), PESO DE 100KG, DIÂMETRO 450 MM, MOTOR ELÉTRICO, POTÊNCIA 4 HP - CHP DIURNO. AF_09/2016 | CHOR - CUSTOS HORÁRIOS DE MÁQUINAS E EQUIPAMENTOS |  | CHP | 0.0903 | 2.7 | 0.24
Composição Auxiliar | 89226 | SINAPI | BETONEIRA CAPACIDADE NOMINAL DE 600 L, CAPACIDADE DE MISTURA 360 L, MOTOR ELÉTRICO TRIFÁSICO POTÊNCIA DE 4 CV, SEM CARREGADOR - CHI DIURNO. AF_11/2014 | CHOR - CUSTOS HORÁRIOS DE MÁQUINAS E EQUIPAMENTOS |  | CHI | 0.0759 | 1.71 | 0.12
Composição Auxiliar | 95277 | SINAPI | POLIDORA DE PISO (POLITRIZ), PESO DE 100KG, DIÂMETRO 450 MM, MOTOR ELÉTRICO, POTÊNCIA 4 HP - CHI DIURNO. AF_09/2016 | CHOR - CUSTOS HORÁRIOS DE MÁQUINAS E EQUIPAMENTOS |  | CHI | 0.2164 | 0.5 | 0.1
Composição Auxiliar | 89225 | SINAPI | BETONEIRA CAPACIDADE NOMINAL DE 600 L, CAPACIDADE DE MISTURA 360 L, MOTOR ELÉTRICO TRIFÁSICO POTÊNCIA DE 4 CV, SEM CARREGADOR - CHP DIURNO. AF_11/2014 | CHOR - CUSTOS HORÁRIOS DE MÁQUINAS E EQUIPAMENTOS |  | CHP | 0.0254 | 5.2 | 0.13
Composição Auxiliar | 88316 | SINAPI | SERVENTE COM ENCARGOS COMPLEMENTARES | SEDI - SERVIÇOS DIVERSOS |  | H | 0.4972 | 18.02 | 8.95
Composição Auxiliar | 88274 | SINAPI | MARMORISTA/GRANITEIRO COM ENCARGOS COMPLEMENTARES | SEDI - SERVIÇOS DIVERSOS |  | H | 1.0956 | 26.24 | 28.74
Insumo | 00001380 | SINAPI | CIMENTO BRANCO | Material |  | KG | 20 | 2.45 | 49
Insumo | 00041967 | SINAPI | CERA LIQUIDA INCOLOR MULTIPISO | Material |  | L | 0.0125 | 24.03 | 0.3
Insumo | 00004824 | SINAPI | GRANILHA/ GRANA/ PEDRISCO OU AGREGADO EM MARMORE/ GRANITO/ QUARTZO E CALCARIO, PRETO, CINZA, PALHA OU BRANCO | Material |  | KG | 10 | 0.43 | 4.3
Insumo | 00003671 | SINAPI | JUNTA PLASTICA DE DILATACAO PARA PISOS, COR CINZA, 17 X 3 MM (ALTURA X ESPESSURA) | Material |  | M | 1.67 | 1.32 | 2.2
Insumo | 00006085 | SINAPI | SELADOR ACRILICO OPACO PREMIUM INTERIOR/EXTERIOR | Material |  | L | 0.04 | 10.91 | 0.43
|  |  |  | MO sem LS => | 13.9365 | LS => | 16.05 | MO com LS => | 29.99
|  |  |  | Valor do BDI => | 21.96 |  | Valor com BDI => |  | 116.47
5.3.7 | Código | Banco | Descrição | Tipo |  | Und | Quant. | Valor Unit | Total
Composição | 21.05.03 | SUDECAP | PASSEIOS CONCRETO >=20MPA USINADO E=8CM MECANIZ.(INCL.TELA) | PASSEIOS |  | m² | 1 | 65.58 | 65.58
Insumo | 60.33.36 | SUDECAP | TELA DE AÇO SOLDADA NERVURADA CA-60, Q-92, (1,48 KG/M2), DIAMETRO DO FIO = 4,2 MM, PAINEL 2,45 X 6,00 M, ESPAÇAMENTO DA MALHA = 15 X 15 CM | Material |  | KG | 1.63 | 9.56 | 15.58
Insumo | 89.37.50 | SUDECAP | POLIMENTO MECANICO PISO CONCRETO NIVELAMENTO LASER | Material |  | m² | 1 | 8 | 8
Insumo | 89.06.27 | SUDECAP | CONCRETO USINADO FCK>=20 MPA - BRITA 0 E 1 - CONVENCIONAL - SLUMP 10+-2 | Material |  | m³ | 0.084 | 500 | 42
|  |  |  | MO sem LS => | 0 | LS => | 0 | MO com LS => | 0
|  |  |  | Valor do BDI => | 15.24 |  | Valor com BDI => |  | 80.82
5.3.8 | Código | Banco | Descrição | Tipo |  | Und | Quant. | Valor Unit | Total
Composição | 101741 | SINAPI | RODAPÉ EM MARMORITE, ALTURA 10CM. AF_09/2020 | PISO - PISOS |  | M | 1 | 21.17 | 21.17
Composição Auxiliar | 87298 | SINAPI | ARGAMASSA TRAÇO 1:3 (EM VOLUME DE CIMENTO E AREIA MÉDIA ÚMIDA) PARA CONTRAPISO, PREPARO MECÂNICO COM BETONEIRA 400 L. AF_08/2019 | SEDI - SERVIÇOS DIVERSOS |  | m³ | 0.0017 | 681.17 | 1.15
Composição Auxiliar | 88316 | SINAPI | SERVENTE COM ENCARGOS COMPLEMENTARES | SEDI - SERVIÇOS DIVERSOS |  | H | 0.243 | 18.02 | 4.37
Composição Auxiliar | 88309 | SINAPI | PEDREIRO COM ENCARGOS COMPLEMENTARES | SEDI - SERVIÇOS DIVERSOS |  | H | 0.5833 | 25.14 | 14.66
Insumo | 00004824 | SINAPI | GRANILHA/ GRANA/ PEDRISCO OU AGREGADO EM MARMORE/ GRANITO/ QUARTZO E CALCARIO, PRETO, CINZA, PALHA OU BRANCO | Material |  | KG | 2.324 | 0.43 | 0.99
|  |  |  | MO sem LS => | 7.0496 | LS => | 8.12 | MO com LS => | 15.17
|  |  |  | Valor do BDI => | 4.91 |  | Valor com BDI => |  | 26.08
5.3.9 | Código | Banco | Descrição | Tipo |  | Und | Quant. | Valor Unit | Total
Composição | 98685 | SINAPI | RODAPÉ EM GRANITO, ALTURA 10 CM. AF_09/2020 | PISO - PISOS |  | M | 1 | 54.66 | 54.66
Composição Auxiliar | 88316 | SINAPI | SERVENTE COM ENCARGOS COMPLEMENTARES | SEDI - SERVIÇOS DIVERSOS |  | H | 0.15 | 18.02 | 2.7
Composição Auxiliar | 88274 | SINAPI | MARMORISTA/GRANITEIRO COM ENCARGOS COMPLEMENTARES | SEDI - SERVIÇOS DIVERSOS |  | H | 0.299 | 26.24 | 7.84
Insumo | 00037595 | SINAPI | ARGAMASSA COLANTE TIPO AC III | Material |  | KG | 0.8614 | 2.15 | 1.85
Insumo | 00034357 | SINAPI | REJUNTE CIMENTICIO, QUALQUER COR | Material |  | KG | 0.12 | 4.11 | 0.49
Insumo | 00020231 | SINAPI | RODAPE OU RODABANCADA EM GRANITO, POLIDO, TIPO ANDORINHA/ QUARTZ/ CASTELO/ CORUMBA OU OUTROS EQUIVALENTES DA REGIAO, H= 10 CM, E= *2,0* CM | Material |  | M | 1.04 | 40.18 | 41.78
|  |  |  | MO sem LS => | 3.8849 | LS => | 4.48 | MO com LS => | 8.36
|  |  |  | Valor do BDI => | 12.7 |  | Valor com BDI => |  | 67.36
5.3.10 | Código | Banco | Descrição | Tipo |  | Und | Quant. | Valor Unit | Total
Composição | 102491 | SINAPI | PINTURA DE PISO COM TINTA ACRÍLICA, APLICAÇÃO MANUAL, 2 DEMÃOS, INCLUSO FUNDO PREPARADOR. AF_05/2021 (DEMARCAÇÃO VAGAS ESTACIONAMENTO) | PINT - PINTURAS |  | m² | 1 | 17.49 | 17.49
Composição Auxiliar | 88316 | SINAPI | SERVENTE COM ENCARGOS COMPLEMENTARES | SEDI - SERVIÇOS DIVERSOS |  | H | 0.115 | 18.02 | 2.07
Composição Auxiliar | 88310 | SINAPI | PINTOR COM ENCARGOS COMPLEMENTARES | SEDI - SERVIÇOS DIVERSOS |  | H | 0.275 | 26.18 | 7.19
Insumo | 00012815 | SINAPI | FITA CREPE ROLO DE 25 MM X 50 M | Material |  | UN | 0.01 | 9.87 | 0.09
Insumo | 00006085 | SINAPI | SELADOR ACRILICO OPACO PREMIUM INTERIOR/EXTERIOR | Material |  | L | 0.16 | 10.91 | 1.74
Insumo | 00007348 | SINAPI | TINTA ACRILICA PREMIUM PARA PISO | Material |  | L | 0.427 | 15.01 | 6.4
|  |  |  | MO sem LS => | 3.2808 | LS => | 3.78 | MO com LS => | 7.06
|  |  |  | Valor do BDI => | 4.06 |  | Valor com BDI => |  | 21.55
5.3.11 | Código | Banco | Descrição | Tipo |  | Und | Quant. | Valor Unit | Total
Composição | 102494 | SINAPI | PINTURA DE PISO COM TINTA EPÓXI, APLICAÇÃO MANUAL, 2 DEMÃOS, INCLUSO PRIMER EPÓXI. AF_05/2021 (PINTURA PISO QUADRA E ARQUIBANCADA) | PINT - PINTURAS |  | m² | 1 | 61.77 | 61.77
Composição Auxiliar | 88316 | SINAPI | SERVENTE COM ENCARGOS COMPLEMENTARES | SEDI - SERVIÇOS DIVERSOS |  | H | 0.115 | 18.02 | 2.07
Composição Auxiliar | 88310 | SINAPI | PINTOR COM ENCARGOS COMPLEMENTARES | SEDI - SERVIÇOS DIVERSOS |  | H | 0.275 | 26.18 | 7.19
Insumo | 00005330 | SINAPI | DILUENTE EPOXI | Material |  | L | 0.064 | 52.47 | 3.35
Insumo | 00012815 | SINAPI | FITA CREPE ROLO DE 25 MM X 50 M | Material |  | UN | 0.01 | 9.87 | 0.09
Insumo | 00044072 | SINAPI | PRIMER EPOXI / EPOXIDICO | Material |  | L | 0.2016 | 118.13 | 23.81
Insumo | 00007304 | SINAPI | TINTA EPOXI BASE AGUA PREMIUM, BRANCA | Material |  | L | 0.322 | 78.46 | 25.26
|  |  |  | MO sem LS => | 3.2808 | LS => | 3.78 | MO com LS => | 7.06
|  |  |  | Valor do BDI => | 14.35 |  | Valor com BDI => |  | 76.12
5.3.12 | Código | Banco | Descrição | Tipo |  | Und | Quant. | Valor Unit | Total
Composição | 15.54.07 | SUDECAP | SOLEIRA DE GRANITO CINZA E= 2 CM | SOLEIRA DE PEDRA |  | m² | 1 | 132.79 | 132.79
Composição Auxiliar | 40.24.15 | SUDECAP | ARGAMASSA DE CIMENTO E AREIA 1:3 | ARGAMASSA DE CIMENTO E AREIA - PREPARO |  | m³ | 0.02 | 583.52 | 11.67
Insumo | 55.10.77 | SUDECAP | PEDREIRO DE ACABAMENTO | Mão de Obra |  | H | 2 | 22.52 | 45.04
Insumo | 55.10.88 | SUDECAP | SERVENTE | Mão de Obra |  | H | 1.7 | 15.79 | 26.84
Insumo | 82.59.10 | SUDECAP | SOLEIRA EM GRANITO, POLIDO, TIPO ANDORINHA/ QUARTZ/ CASTELO/ CORUMBA OU OUTROS EQUIVALENTES DA REGIAO, L= *15* CM, E= *2,0* CM | Material |  | m² | 1.05 | 46.9 | 49.24
|  |  |  | MO sem LS => | 34.2813 | LS => | 39.49 | MO com LS => | 73.77
|  |  |  | Valor do BDI => | 30.86 |  | Valor com BDI => |  | 163.65
5.3.15 | Código | Banco | Descrição | Tipo |  | Und | Quant. | Valor Unit | Total
Composição | 87246 | SINAPI | REVESTIMENTO CERÂMICO PARA PISO COM PLACAS TIPO ESMALTADA EXTRA DE DIMENSÕES 35X35 CM APLICADA EM AMBIENTES DE ÁREA MENOR QUE 5 M2. AF_06/2014 | PISO - PISOS |  | m² | 1 | 63.31 | 63.31
Composição Auxiliar | 88316 | SINAPI | SERVENTE COM ENCARGOS COMPLEMENTARES | SEDI - SERVIÇOS DIVERSOS |  | H | 0.26 | 18.02 | 4.68
Composição Auxiliar | 88256 | SINAPI | AZULEJISTA OU LADRILHISTA COM ENCARGOS COMPLEMENTARES | SEDI - SERVIÇOS DIVERSOS |  | H | 0.64 | 26.73 | 17.1
Insumo | 00001381 | SINAPI | ARGAMASSA COLANTE AC I PARA CERAMICAS | Material |  | KG | 4.86 | 0.7 | 3.4
Insumo | 00001287 | SINAPI | PISO EM CERAMICA ESMALTADA EXTRA, PEI MAIOR OU IGUAL A 4, FORMATO MENOR OU IGUAL A 2025 CM2 | Material |  | m² | 1.08 | 34.4 | 37.15
Insumo | 00034357 | SINAPI | REJUNTE CIMENTICIO, QUALQUER COR | Material |  | KG | 0.24 | 4.11 | 0.98
|  |  |  | MO sem LS => | 8.0952 | LS => | 9.32 | MO com LS => | 17.42
|  |  |  | Valor do BDI => | 14.71 |  | Valor com BDI => |  | 78.02
5.3.16 | Código | Banco | Descrição | Tipo |  | Und | Quant. | Valor Unit | Total
Composição | 87247 | SINAPI | REVESTIMENTO CERÂMICO PARA PISO COM PLACAS TIPO ESMALTADA EXTRA DE DIMENSÕES 35X35 CM APLICADA EM AMBIENTES DE ÁREA ENTRE 5 M2 E 10 M2. AF_06/2014 | PISO - PISOS |  | m² | 1 | 55.93 | 55.93
Composição Auxiliar | 88316 | SINAPI | SERVENTE COM ENCARGOS COMPLEMENTARES | SEDI - SERVIÇOS DIVERSOS |  | H | 0.2 | 18.02 | 3.6
Composição Auxiliar | 88256 | SINAPI | AZULEJISTA OU LADRILHISTA COM ENCARGOS COMPLEMENTARES | SEDI - SERVIÇOS DIVERSOS |  | H | 0.43 | 26.73 | 11.49
Insumo | 00001381 | SINAPI | ARGAMASSA COLANTE AC I PARA CERAMICAS | Material |  | KG | 4.86 | 0.7 | 3.4
Insumo | 00001287 | SINAPI | PISO EM CERAMICA ESMALTADA EXTRA, PEI MAIOR OU IGUAL A 4, FORMATO MENOR OU IGUAL A 2025 CM2 | Material |  | m² | 1.06 | 34.4 | 36.46
Insumo | 00034357 | SINAPI | REJUNTE CIMENTICIO, QUALQUER COR | Material |  | KG | 0.24 | 4.11 | 0.98
|  |  |  | MO sem LS => | 5.5951 | LS => | 6.44 | MO com LS => | 12.04
|  |  |  | Valor do BDI => | 12.99 |  | Valor com BDI => |  | 68.92
5.3.17 | Código | Banco | Descrição | Tipo |  | Und | Quant. | Valor Unit | Total
Composição | 87248 | SINAPI | REVESTIMENTO CERÂMICO PARA PISO COM PLACAS TIPO ESMALTADA EXTRA DE DIMENSÕES 35X35 CM APLICADA EM AMBIENTES DE ÁREA MAIOR QUE 10 M2. AF_06/2014 | PISO - PISOS |  | m² | 1 | 49.95 | 49.95
Composição Auxiliar | 88316 | SINAPI | SERVENTE COM ENCARGOS COMPLEMENTARES | SEDI - SERVIÇOS DIVERSOS |  | H | 0.15 | 18.02 | 2.7
Composição Auxiliar | 88256 | SINAPI | AZULEJISTA OU LADRILHISTA COM ENCARGOS COMPLEMENTARES | SEDI - SERVIÇOS DIVERSOS |  | H | 0.24 | 26.73 | 6.41
Insumo | 00001381 | SINAPI | ARGAMASSA COLANTE AC I PARA CERAMICAS | Material |  | KG | 4.86 | 0.7 | 3.4
Insumo | 00001287 | SINAPI | PISO EM CERAMICA ESMALTADA EXTRA, PEI MAIOR OU IGUAL A 4, FORMATO MENOR OU IGUAL A 2025 CM2 | Material |  | m² | 1.06 | 34.4 | 36.46
Insumo | 00034357 | SINAPI | REJUNTE CIMENTICIO, QUALQUER COR | Material |  | KG | 0.24 | 4.11 | 0.98
|  |  |  | MO sem LS => | 3.3552 | LS => | 3.86 | MO com LS => | 7.22
|  |  |  | Valor do BDI => | 11.6 |  | Valor com BDI => |  | 61.55
5.3.18 | Código | Banco | Descrição | Tipo |  | Und | Quant. | Valor Unit | Total
Composição | 15.05.16 | SUDECAP | PISO CIMENT.DESEMP.FELTRADO,ARG.1:3,JUNTA PL.17X3M E= 2,5 CM, COM JUNTA DE 1 X 1 M - ACABAMENTO DO PISO EM CONCRETO DE RAMPAS, PATAMARES, BICICLETÁRIO, CASA DE BOMBAS E ENTRADA) | PISO CIMENT.DESEMP.FELTRADO,ARG.1:3,JUNTA PL.17X3M |  | m² | 1 | 45.73 | 45.73
Composição Auxiliar | 40.24.15 | SUDECAP | ARGAMASSA DE CIMENTO E AREIA 1:3 | ARGAMASSA DE CIMENTO E AREIA - PREPARO |  | m³ | 0.025 | 583.52 | 14.58
Insumo | 55.10.75 | SUDECAP | PEDREIRO | Mão de Obra |  | H | 0.75 | 22.52 | 16.89
Insumo | 55.10.88 | SUDECAP | SERVENTE | Mão de Obra |  | H | 0.75 | 15.79 | 11.84
Insumo | 82.23.69 | SUDECAP | JUNTA PLASTICA DE DILATACAO PARA PISOS, COR CINZA, 17 X 3 MM (ALTURA X ESPESSURA) | Material |  | M | 2.2 | 1.1 | 2.42
|  |  |  | MO sem LS => | 14.4477 | LS => | 16.64 | MO com LS => | 31.09
|  |  |  | Valor do BDI => | 10.62 |  | Valor com BDI => |  | 56.35
5.3.19 | Código | Banco | Descrição | Tipo |  | Und | Quant. | Valor Unit | Total
Composição | 101747 | SINAPI | PISO EM CONCRETO 20 MPA PREPARO MECÂNICO, ESPESSURA 7CM. AF_09/2020 ( BASE EM CONCRETO DOS PISOS DE RAMPAS, PATAMARES, BICICLETÁRIO, ENTRADA, CASA DE BOMBAS E SÓCULOS) | PISO - PISOS |  | m² | 1 | 78.61 | 78.61
Composição Auxiliar | 95282 | SINAPI | DESEMPENADEIRA DE CONCRETO, PESO DE 75KG, 4 PÁS, MOTOR A GASOLINA, POTÊNCIA 5,5 HP - CHP DIURNO. AF_09/2016 | CHOR - CUSTOS HORÁRIOS DE MÁQUINAS E EQUIPAMENTOS |  | CHP | 0.007 | 8.23 | 0.05
Composição Auxiliar | 88316 | SINAPI | SERVENTE COM ENCARGOS COMPLEMENTARES | SEDI - SERVIÇOS DIVERSOS |  | H | 0.0466 | 18.02 | 0.83
Composição Auxiliar | 88309 | SINAPI | PEDREIRO COM ENCARGOS COMPLEMENTARES | SEDI - SERVIÇOS DIVERSOS |  | H | 0.1119 | 25.14 | 2.81
Insumo | 00034492 | SINAPI | CONCRETO USINADO BOMBEAVEL, CLASSE DE RESISTENCIA C20, COM BRITA 0 E 1, SLUMP = 100 +/- 20 MM, EXCLUI SERVICO DE BOMBEAMENTO (NBR 8953) | Material |  | m³ | 0.0814 | 548 | 44.6
Insumo | 00043146 | SINAPI | ENDURECEDOR MINERAL DE BASE CIMENTICIA PARA PISO DE CONCRETO | Material |  | KG | 4 | 7.58 | 30.32
|  |  |  | MO sem LS => | 1.3337 | LS => | 1.54 | MO com LS => | 2.87
|  |  |  | Valor do BDI => | 18.26 |  | Valor com BDI => |  | 96.87
5.3.20 | Código | Banco | Descrição | Tipo |  | Und | Quant. | Valor Unit | Total
Composição | ED-50574 | SETOP | APLICAÇÃO DE FAIXA/FITA ADESIVA ANTIDERRAPANTE, LARGURA 50MM, EM DEGRAUS DE ESCADA, INCLUSIVE FORNECIMENTO | ED- |  | M | 1 | 18.37 | 18.37
A | Código | Banco | Equipamentos | Utilização |  | Custo Operacional |  | Consumo | Custo Horário
|  |  |  | Operativa | Improdutiva | Operativa | Improdutiva
[6 empty] | (A) Total: |  |  | 0
B | Código | Banco | Mão de Obra |  |  | Unidade | Custo Unitário | Consumo | Custo Horário
[6 empty] | (B) Total: |  |  | 0
[6 empty] | Custo Horário de Execução (A) + (B): |  |  | 0
[6 empty] | (D) Produção da Equipe: |  |  | 1
[6 empty] | Custo Unitário de Execução [(A) + (B)] / (D): |  |  | 0
F | Banco | Código | Material |  |  | Unidade | Custo Unitário | Quantidade | Custo Horário
Insumo | SETOP | MATED-11975 | FITA ANTIDERRAPANTE ( TRÁFEDO: MÉDIO¦MÉTODO DE APLICAÇÃO: ADESIVO¦ LARGURA: 50MM¦COR: PRETA OU TRANSPARENTE¦ COMPRIMENTO: 5M) |  |  | m | 13.87 | 1 | 13.87
[6 empty] | (F)Total: |  |  | 13.87
G | Banco | Código | Serviços |  |  | Unidade | Custo Unitário | Quantidade | Custo Horário
Atividade Auxiliar | SETOP | ED-50367 | SERVENTE COM ENCARGOS COMPLEMENTARES |  |  | hora | 18.02 | 0.25 | 4.5
[6 empty] | (G) Total: |  |  | 4.5
|  |  |  | MO sem LS => | 1.541 | LS => | 1.78 | MO com LS => | 3.3161
|  |  |  | Valor do BDI => | 4.26 |  | Valor com BDI => |  | 22.63
5.4.1 | Código | Banco | Descrição | Tipo |  | Und | Quant. | Valor Unit | Total
Composição | 96113 | SINAPI | FORRO EM PLACAS DE GESSO, PARA AMBIENTES COMERCIAIS. AF_05/2017_P | REVE - REVESTIMENTO E TRATAMENTO DE SUPERFÍCIES |  | m² | 1 | 36.75 | 36.75
Composição Auxiliar | 88316 | SINAPI | SERVENTE COM ENCARGOS COMPLEMENTARES | SEDI - SERVIÇOS DIVERSOS |  | H | 0.3156 | 18.02 | 5.68
Composição Auxiliar | 88269 | SINAPI | GESSEIRO COM ENCARGOS COMPLEMENTARES | SEDI - SERVIÇOS DIVERSOS |  | H | 0.6313 | 25.57 | 16.14
Insumo | 00000345 | SINAPI | ARAME GALVANIZADO 18 BWG, D = 1,24MM (0,009 KG/M) | Material |  | KG | 0.025 | 37.37 | 0.93
Insumo | 00003315 | SINAPI | GESSO EM PO PARA REVESTIMENTOS/MOLDURAS/SANCAS E USO GERAL | Material |  | KG | 0.9964 | 0.79 | 0.78
Insumo | 00004812 | SINAPI | PLACA DE GESSO PARA FORRO, *60 X 60* CM, ESPESSURA DE 12 MM (SEM COLOCACAO) | Material |  | m² | 1.074 | 11.01 | 11.82
Insumo | 00040547 | SINAPI | PARAFUSO ZINCADO, AUTOBROCANTE, FLANGEADO, 4,2 MM X 19 MM | Material |  | CENTO | 0.0308 | 42.29 | 1.3
Insumo | 00020250 | SINAPI | SISAL EM FIBRA | Material |  | KG | 0.0078 | 13 | 0.1
|  |  |  | MO sem LS => | 8.0115 | LS => | 9.23 | MO com LS => | 17.24
|  |  |  | Valor do BDI => | 8.54 |  | Valor com BDI => |  | 45.29
5.4.2 | Código | Banco | Descrição | Tipo |  | Und | Quant. | Valor Unit | Total
Composição | 88496 | SINAPI | APLICAÇÃO E LIXAMENTO DE MASSA LÁTEX EM TETO, DUAS DEMÃOS. AF_06/2014 | PINT - PINTURAS |  | m² | 1 | 28.26 | 28.26
Composição Auxiliar | 88316 | SINAPI | SERVENTE COM ENCARGOS COMPLEMENTARES | SEDI - SERVIÇOS DIVERSOS |  | H | 0.247 | 18.02 | 4.45
Composição Auxiliar | 88310 | SINAPI | PINTOR COM ENCARGOS COMPLEMENTARES | SEDI - SERVIÇOS DIVERSOS |  | H | 0.672 | 26.18 | 17.59
Insumo | 00003767 | SINAPI | LIXA EM FOLHA PARA PAREDE OU MADEIRA, NUMERO 120, COR VERMELHA | Material |  | UN | 0.1 | 1.32 | 0.13
Insumo | 00043626 | SINAPI | MASSA CORRIDA PARA SUPERFICIES DE AMBIENTES INTERNOS | 0 |  | KG | 1.555 | 3.92 | 6.09
|  |  |  | MO sem LS => | 7.8117 | LS => | 9 | MO com LS => | 16.81
|  |  |  | Valor do BDI => | 6.56 |  | Valor com BDI => |  | 34.82
5.4.5 | Código | Banco | Descrição | Tipo |  | Und | Quant. | Valor Unit | Total
Composição | 88484 | SINAPI | APLICAÇÃO DE FUNDO SELADOR ACRÍLICO EM TETO, UMA DEMÃO. AF_06/2014 | PINT - PINTURAS |  | m² | 1 | 3.41 | 3.41
Composição Auxiliar | 88316 | SINAPI | SERVENTE COM ENCARGOS COMPLEMENTARES | SEDI - SERVIÇOS DIVERSOS |  | H | 0.019 | 18.02 | 0.34
Composição Auxiliar | 88310 | SINAPI | PINTOR COM ENCARGOS COMPLEMENTARES | SEDI - SERVIÇOS DIVERSOS |  | H | 0.051 | 26.18 | 1.33
Insumo | 00006085 | SINAPI | SELADOR ACRILICO OPACO PREMIUM INTERIOR/EXTERIOR | Material |  | L | 0.16 | 10.91 | 1.74
|  |  |  | MO sem LS => | 0.59018 | LS => | 0.68 | MO com LS => | 1.27
|  |  |  | Valor do BDI => | 0.79 |  | Valor com BDI => |  | 4.2
5.4.6 | Código | Banco | Descrição | Tipo |  | Und | Quant. | Valor Unit | Total
Composição | 88488 | SINAPI | APLICAÇÃO MANUAL DE PINTURA COM TINTA LÁTEX ACRÍLICA EM TETO, DUAS DEMÃOS. AF_06/2014 | PINT - PINTURAS |  | m² | 1 | 15.36 | 15.36
Composição Auxiliar | 88316 | SINAPI | SERVENTE COM ENCARGOS COMPLEMENTARES | SEDI - SERVIÇOS DIVERSOS |  | H | 0.089 | 18.02 | 1.6
Composição Auxiliar | 88310 | SINAPI | PINTOR COM ENCARGOS COMPLEMENTARES | SEDI - SERVIÇOS DIVERSOS |  | H | 0.244 | 26.18 | 6.38
Insumo | 00007356 | SINAPI | TINTA LATEX ACRILICA PREMIUM, COR BRANCO FOSCO | Material |  | L | 0.33 | 22.39 | 7.38
|  |  |  | MO sem LS => | 2.8301 | LS => | 3.26 | MO com LS => | 6.09
|  |  |  | Valor do BDI => | 3.56 |  | Valor com BDI => |  | 18.92
5.5.1 | Código | Banco | Descrição | Tipo |  | Und | Quant. | Valor Unit | Total
Composição | 102201 | SINAPI | APLICAÇÃO MASSA ACRÍLICA PARA MADEIRA, PARA PINTURA COM TINTA DE ACABAMENTO (PIGMENTADA). AF_01/2021(PORTAS DE MADEIRA) | PINT - PINTURAS |  | m² | 1 | 18.42 | 18.42
Composição Auxiliar | 88310 | SINAPI | PINTOR COM ENCARGOS COMPLEMENTARES | SEDI - SERVIÇOS DIVERSOS |  | H | 0.4519 | 26.18 | 11.83
Insumo | 00003767 | SINAPI | LIXA EM FOLHA PARA PAREDE OU MADEIRA, NUMERO 120, COR VERMELHA | Material |  | UN | 0.5 | 1.32 | 0.66
Insumo | 00043652 | SINAPI | MASSA PARA MADEIRA - INTERIOR E EXTERIOR | Material |  | KG | 0.3758 | 15.8 | 5.93
|  |  |  | MO sem LS => | 4.2288 | LS => | 4.87 | MO com LS => | 9.1
|  |  |  | Valor do BDI => | 4.28 |  | Valor com BDI => |  | 22.7
5.5.2 | Código | Banco | Descrição | Tipo |  | Und | Quant. | Valor Unit | Total
Composição | 100757 | SINAPI | PINTURA COM TINTA ALQUÍDICA DE ACABAMENTO (ESMALTE SINTÉTICO ACETINADO) PULVERIZADA SOBRE SUPERFÍCIES METÁLICAS (EXCETO PERFIL) EXECUTADO EM OBRA (02 DEMÃOS). AF_01/2020_P (GRADES PLAYGROUNG E HALL DE ENTRADA) | PINT - PINTURAS |  | m² | 1 | 46.65 | 46.65
Composição Auxiliar | 88310 | SINAPI | PINTOR COM ENCARGOS COMPLEMENTARES | SEDI - SERVIÇOS DIVERSOS |  | H | 1.0531 | 26.18 | 27.57
Insumo | 00005318 | SINAPI | DILUENTE AGUARRAS | Material |  | L | 0.124 | 23.02 | 2.85
Insumo | 00007311 | SINAPI | TINTA ESMALTE SINTETICO PREMIUM ACETINADO | Material |  | L | 0.4134 | 39.28 | 16.23
|  |  |  | MO sem LS => | 9.8564 | LS => | 11.35 | MO com LS => | 21.21
|  |  |  | Valor do BDI => | 10.84 |  | Valor com BDI => |  | 57.49
5.5.3 | Código | Banco | Descrição | Tipo |  | Und | Quant. | Valor Unit | Total
Composição | 102219 | SINAPI | PINTURA TINTA DE ACABAMENTO (PIGMENTADA) ESMALTE SINTÉTICO ACETINADO EM MADEIRA, 2 DEMÃOS. AF_01/2021 (PORTAS DE MADEIRA) | PINT - PINTURAS |  | m² | 1 | 15.79 | 15.79
Composição Auxiliar | 88310 | SINAPI | PINTOR COM ENCARGOS COMPLEMENTARES | SEDI - SERVIÇOS DIVERSOS |  | H | 0.3805 | 26.18 | 9.96
Insumo | 00005318 | SINAPI | DILUENTE AGUARRAS | Material |  | L | 0.014 | 23.02 | 0.32
Insumo | 00007311 | SINAPI | TINTA ESMALTE SINTETICO PREMIUM ACETINADO | Material |  | L | 0.1403 | 39.28 | 5.51
|  |  |  | MO sem LS => | 3.5596 | LS => | 4.1 | MO com LS => | 7.66
|  |  |  | Valor do BDI => | 3.66 |  | Valor com BDI => |  | 19.45
6.1.1 | Código | Banco | Descrição | Tipo |  | Und | Quant. | Valor Unit | Total
Composição | 91341 | SINAPI | PA1 (1,30x1,50m - 2 FOLHAS) - PORTA EM ALUMÍNIO DE ABRIR TIPO VENEZIANA COM GUARNIÇÃO, FIXAÇÃO COM PARAFUSOS - FORNECIMENTO E INSTALAÇÃO. AF_12/2019 | ESQV - ESQUADRIAS/FERRAGENS/VIDROS |  | m² | 1 | 618.4 | 618.4
Composição Auxiliar | 88316 | SINAPI | SERVENTE COM ENCARGOS COMPLEMENTARES | SEDI - SERVIÇOS DIVERSOS |  | H | 0.191 | 18.02 | 3.44
Composição Auxiliar | 88309 | SINAPI | PEDREIRO COM ENCARGOS COMPLEMENTARES | SEDI - SERVIÇOS DIVERSOS |  | H | 0.3826 | 25.14 | 9.61
Insumo | 00007568 | SINAPI | BUCHA DE NYLON SEM ABA S10, COM PARAFUSO DE 6,10 X 65 MM EM ACO ZINCADO COM ROSCA SOBERBA, CABECA CHATA E FENDA PHILLIPS | Material |  | UN | 4.8166 | 0.49 | 2.36
Insumo | 00036888 | SINAPI | GUARNICAO / MOLDURA / ARREMATE DE ACABAMENTO PARA ESQUADRIA, EM ALUMINIO PERFIL 25, ACABAMENTO ANODIZADO BRANCO OU BRILHANTE, PARA 1 FACE | Material |  | M | 6.8504 | 19.09 | 130.77
Insumo | 00039025 | SINAPI | PORTA DE ABRIR EM ALUMINIO TIPO VENEZIANA, ACABAMENTO ANODIZADO NATURAL, SEM GUARNICAO/ALIZAR/VISTA, 87 X 210 CM | Material |  | UN | 0.5473 | 815.17 | 446.14
Insumo | 00000142 | SINAPI | SELANTE ELASTICO MONOCOMPONENTE A BASE DE POLIURETANO (PU) PARA JUNTAS DIVERSAS | Material |  | 310ML | 0.8829 | 29.54 | 26.08
|  |  |  | MO sem LS => | 4.7772 | LS => | 5.5 | MO com LS => | 10.28
|  |  |  | Valor do BDI => | 143.71 |  | Valor com BDI => |  | 762.11
6.1.5 | Código | Banco | Descrição | Tipo |  | Und | Quant. | Valor Unit | Total
Composição | MK-POR-0006 | Próprio | PM3 ( 1,00x2,10 1 FOLHA) - PORTA DE ABRIR, MADEIRA DE LEI PRANCHETA PARA PINTURA COMPLETA 100 X 210 CM,COM FERRAGENS EM FERRO LATONADO - ENTRADA SERVIÇO | ESQ |  | U | 1 | 665.7 | 665.7
Composição Auxiliar | ED-50361 | SETOP | AJUDANTE DE CARPINTEIRO COM ENCARGOS COMPLEMENTARES | ED- |  | HORA | 3.75 | 19.96 | 74.85
Composição Auxiliar | ED-50371 | SETOP | CARPINTEIRO DE ESQUADRIA COM ENCARGOS COMPLEMENTARES | ED- |  | hora | 3.75 | 28.11 | 105.41
Composição Auxiliar | ED-50381 | SETOP | PEDREIRO COM ENCARGOS COMPLEMENTARES | ED- |  | hora | 1.4 | 25.14 | 35.19
Composição Auxiliar | ED-50367 | SETOP | SERVENTE COM ENCARGOS COMPLEMENTARES | ED- |  | hora | 1.4 | 18.02 | 25.22
Insumo | MATED- 11248 | SETOP | AREIA LAVADA POSTO OBRA (TIPO: MÉDIA) | Material |  | m³ | 0.011 | 88.69 | 0.97
Insumo | MATED- 11256 | SETOP | CAL HIDRATADA (TIPO: CH- III) | Material |  | Kg | 1.72 | 0.58 | 0.99
Insumo | MATED- 11258 | SETOP | CIMENTO PORTLAND CP II- E-32 (RESISTÊNCIA: 32,00 MPA) | Material |  | Kg | 1.72 | 0.57 | 0.98
Insumo | MATED- 11387 | SETOP | DOBRADIÇA DE FERRO PARA PORTA (TIPO: PINO SOLTO COM BOLA¦ LARGURA: 2.1/2"¦ALTURA: 3") | Material |  | un | 3 | 9.5 | 28.5
Insumo | MATED- 12481 | SETOP | FECHADURA (APLICAÇÃO: EXTERNA¦TIPO: YALE¦ PARAFUSOS: INCLUSOS¦Nº DE CHAVE: 2¦ESPELHO: CROMADO¦DISTÂNCIA DE BROCA: 40MM¦GRAU DE SEGURANÇA: MÉDIO¦ MAÇANETA: ALAVANCA EM ZAMAC) | Material |  | un | 1 | 75.99 | 75.99
Insumo | MATED- 11332 | SETOP | PREGO 18X30 COM CABEÇA (COMPRIMENTO: 69,0 MM¦DIÂMETRO: 3,4 MM¦ QUANTIDADE POR QUILO: 203) | Material |  | Kg | 0.2 | 10.26 | 2.05
Insumo | 00010556 | SINAPI | PORTA DE MADEIRA, FOLHA MEDIA (NBR 15930) DE 900 X 2100 MM, DE 35 MM A 40 MM DE ESPESSURA, NUCLEO SEMI-SOLIDO (SARRAFEADO), CAPA LISA EM HDF, ACABAMENTO EM PRIMER PARA PINTURA | Material |  | UN | 1.1 | 286.87 | 315.55
|  |  |  | MO sem LS => | 88.9958 | LS => | 102.51 | MO com LS => | 191.51
|  |  |  | Valor do BDI => | 154.7 |  | Valor com BDI => |  | 820.4
6.1.6 | Código | Banco | Descrição | Tipo |  | Und | Quant. | Valor Unit | Total
Composição | 91315 | SINAPI | PM2 ( 0,90x2,10m - 1 FOLHA) - KIT DE PORTA DE MADEIRA PARA PINTURA, SEMI-OCA (LEVE OU MÉDIA), PADRÃO POPULAR, 90X210CM, ESPESSURA DE 3,5CM, ITENS INCLUSOS: DOBRADIÇAS, MONTAGEM E INSTALAÇÃO DO BATENTE, FECHADURA COM EXECUÇÃO DO FURO - FORNECIMENTO E INSTALAÇÃO. AF_12/2019 ( I.S. PNE 1,2 E 3 (MASCULINO E FEMININO) | ESQV - ESQUADRIAS/FERRAGENS/VIDROS |  | UN | 1 | 934.26 | 934.26
Composição Auxiliar | 90823 | SINAPI | PORTA DE MADEIRA PARA PINTURA, SEMI-OCA (LEVE OU MÉDIA), 90X210CM, ESPESSURA DE 3,5CM, INCLUSO DOBRADIÇAS - FORNECIMENTO E INSTALAÇÃO. AF_12/2019 | ESQV - ESQUADRIAS/FERRAGENS/VIDROS |  | UN | 1 | 405.57 | 405.57
Composição Auxiliar | 91304 | SINAPI | FECHADURA DE EMBUTIR COM CILINDRO, EXTERNA, COMPLETA, ACABAMENTO PADRÃO POPULAR, INCLUSO EXECUÇÃO DE FURO - FORNECIMENTO E INSTALAÇÃO. AF_12/2019 | ESQV - ESQUADRIAS/FERRAGENS/VIDROS |  | UN | 1 | 100.43 | 100.43
Composição Auxiliar | 91292 | SINAPI | BATENTE PARA PORTA DE MADEIRA, FIXAÇÃO COM ARGAMASSA, PADRÃO POPULAR. FORNECIMENTO E INSTALAÇÃO. AF_12/2019 | ESQV - ESQUADRIAS/FERRAGENS/VIDROS |  | UN | 1 | 339.32 | 339.32
Composição Auxiliar | 100660 | SINAPI | ALIZAR DE 5X1,5CM PARA PORTA FIXADO COM PREGOS, PADRÃO POPULAR - FORNECIMENTO E INSTALAÇÃO. AF_12/2019 | ESQV - ESQUADRIAS/FERRAGENS/VIDROS |  | M | 10.2 | 8.72 | 88.94
|  |  |  | MO sem LS => | 111.0368 | LS => | 127.9 | MO com LS => | 238.94
|  |  |  | Valor do BDI => | 217.12 |  | Valor com BDI => |  | 1151.38
6.1.7 | Código | Banco | Descrição | Tipo |  | Und | Quant. | Valor Unit | Total
Composição | 91314 | SINAPI | PM4 (0,80x2,10m - 1 FOLHA) - KIT DE PORTA DE MADEIRA PARA PINTURA, SEMI-OCA (LEVE OU MÉDIA), PADRÃO POPULAR, 80X210CM, ESPESSURA DE 3,5CM, ITENS INCLUSOS: DOBRADIÇAS, MONTAGEM E INSTALAÇÃO DO BATENTE, FECHADURA COM EXECUÇÃO DO FURO - FORNECIMENTO E INSTALAÇÃO. AF_12/2019 (SALA PROFESSORES, DIREÇÃO, COORDENAÇÃO, SECRETARIA, VESTIÁRIOS, COZINHA, LAVANDERIA, DML, DESPENSA) | ESQV - ESQUADRIAS/FERRAGENS/VIDROS |  | UN | 1 | 856.51 | 856.51
Composição Auxiliar | 91292 | SINAPI | BATENTE PARA PORTA DE MADEIRA, FIXAÇÃO COM ARGAMASSA, PADRÃO POPULAR. FORNECIMENTO E INSTALAÇÃO. AF_12/2019 | ESQV - ESQUADRIAS/FERRAGENS/VIDROS |  | UN | 1 | 339.32 | 339.32
Composição Auxiliar | 91304 | SINAPI | FECHADURA DE EMBUTIR COM CILINDRO, EXTERNA, COMPLETA, ACABAMENTO PADRÃO POPULAR, INCLUSO EXECUÇÃO DE FURO - FORNECIMENTO E INSTALAÇÃO. AF_12/2019 | ESQV - ESQUADRIAS/FERRAGENS/VIDROS |  | UN | 1 | 100.43 | 100.43
Composição Auxiliar | 90822 | SINAPI | PORTA DE MADEIRA PARA PINTURA, SEMI-OCA (LEVE OU MÉDIA), 80X210CM, ESPESSURA DE 3,5CM, INCLUSO DOBRADIÇAS - FORNECIMENTO E INSTALAÇÃO. AF_12/2019 | ESQV - ESQUADRIAS/FERRAGENS/VIDROS |  | UN | 1 | 329.56 | 329.56
Composição Auxiliar | 100660 | SINAPI | ALIZAR DE 5X1,5CM PARA PORTA FIXADO COM PREGOS, PADRÃO POPULAR - FORNECIMENTO E INSTALAÇÃO. AF_12/2019 | ESQV - ESQUADRIAS/FERRAGENS/VIDROS |  | M | 10 | 8.72 | 87.2
|  |  |  | MO sem LS => | 109.006 | LS => | 125.56 | MO com LS => | 234.57
|  |  |  | Valor do BDI => | 199.05 |  | Valor com BDI => |  | 1055.56
6.1.8 | Código | Banco | Descrição | Tipo |  | Und | Quant. | Valor Unit | Total
Composição | 90794 | SINAPI | PM7 (0,60x1,50m - 1 FOLHA) - KIT DE PORTA-PRONTA DE MADEIRA EM ACABAMENTO MELAMÍNICO BRANCO, FOLHA LEVE OU MÉDIA, E BATENTE METÁLICO, 60X210CM, FIXAÇÃO COM ARGAMASSA - FORNECIMENTO E INSTALAÇÃO. AF_12/2019 (SANITÁRIOS INFANTIS 1 E 2 MASCULINO E FEMININO) | ESQV - ESQUADRIAS/FERRAGENS/VIDROS |  | UN | 1 | 675.77 | 675.77
Composição Auxiliar | 88629 | SINAPI | ARGAMASSA TRAÇO 1:3 (EM VOLUME DE CIMENTO E AREIA MÉDIA ÚMIDA), PREPARO MANUAL. AF_08/2019 | SEDI - SERVIÇOS DIVERSOS |  | m³ | 0.022 | 638.13 | 14.03
Composição Auxiliar | 88316 | SINAPI | SERVENTE COM ENCARGOS COMPLEMENTARES | SEDI - SERVIÇOS DIVERSOS |  | H | 0.887 | 18.02 | 15.98
Composição Auxiliar | 88261 | SINAPI | CARPINTEIRO DE ESQUADRIA COM ENCARGOS COMPLEMENTARES | SEDI - SERVIÇOS DIVERSOS |  | H | 0.227 | 28.11 | 6.38
Composição Auxiliar | 88309 | SINAPI | PEDREIRO COM ENCARGOS COMPLEMENTARES | SEDI - SERVIÇOS DIVERSOS |  | H | 1.546 | 25.14 | 38.86
Insumo | 00039482 | SINAPI | KIT PORTA PRONTA DE MADEIRA, FOLHA LEVE (NBR 15930) DE 600 X 2100 MM OU 700 X 2100 MM, DE 35 MM A 40 MM DE ESPESSURA, COM MARCO EM ACO, NUCLEO COLMEIA, CAPA LISA EM HDF, ACABAMENTO MELAMINICO BRANCO (INCLUI MARCO, ALIZARES, DOBRADICAS E FECHADURA) | Material |  | UN | 1 | 600.52 | 600.52
|  |  |  | MO sem LS => | 23.6396 | LS => | 27.23 | MO com LS => | 50.87
|  |  |  | Valor do BDI => | 157.04 |  | Valor com BDI => |  | 832.81
6.1.9 | Código | Banco | Descrição | Tipo |  | Und | Quant. | Valor Unit | Total
Composição | 90796 | SINAPI | PM8 (0,80x1,80m - 1 FOLHA) - KIT DE PORTA-PRONTA DE MADEIRA EM ACABAMENTO MELAMÍNICO BRANCO, FOLHA LEVE OU MÉDIA, E BATENTE METÁLICO, 80X210CM, FIXAÇÃO COM ARGAMASSA - FORNECIMENTO E INSTALAÇÃO. AF_12/2019 (( I.S. 3 E 4 (MASCULINO E FEMININO); I.S. PNE 1 E 2 (MASCULINO E FEMININO)) | ESQV - ESQUADRIAS/FERRAGENS/VIDROS |  | UN | 1 | 689.52 | 689.52
Composição Auxiliar | 88629 | SINAPI | ARGAMASSA TRAÇO 1:3 (EM VOLUME DE CIMENTO E AREIA MÉDIA ÚMIDA), PREPARO MANUAL. AF_08/2019 | SEDI - SERVIÇOS DIVERSOS |  | m³ | 0.0226 | 638.13 | 14.42
Composição Auxiliar | 88316 | SINAPI | SERVENTE COM ENCARGOS COMPLEMENTARES | SEDI - SERVIÇOS DIVERSOS |  | H | 1.079 | 18.02 | 19.44
Composição Auxiliar | 88261 | SINAPI | CARPINTEIRO DE ESQUADRIA COM ENCARGOS COMPLEMENTARES | SEDI - SERVIÇOS DIVERSOS |  | H | 0.294 | 28.11 | 8.26
Composição Auxiliar | 88309 | SINAPI | PEDREIRO COM ENCARGOS COMPLEMENTARES | SEDI - SERVIÇOS DIVERSOS |  | H | 1.865 | 25.14 | 46.88
Insumo | 00039484 | SINAPI | KIT PORTA PRONTA DE MADEIRA, FOLHA LEVE (NBR 15930) DE 800 X 2100 MM, DE 35 MM A 40 MM DE ESPESSURA, COM MARCO EM ACO, NUCLEO COLMEIA, CAPA LISA EM HDF, ACABAMENTO MELAMINICO BRANCO (INCLUI MARCO, ALIZARES, DOBRADICAS E FECHADURA) | Material |  | UN | 1 | 600.52 | 600.52
|  |  |  | MO sem LS => | 28.5794 | LS => | 32.92 | MO com LS => | 61.5
|  |  |  | Valor do BDI => | 160.24 |  | Valor com BDI => |  | 849.76
6.1.10 | Código | Banco | Descrição | Tipo |  | Und | Quant. | Valor Unit | Total
Composição | 90797 | SINAPI | PM9 (0,90x1,80m - 1 FOLHA) - KIT DE PORTA-PRONTA DE MADEIRA EM ACABAMENTO MELAMÍNICO BRANCO, FOLHA LEVE OU MÉDIA, E BATENTE METÁLICO, 90X210CM, FIXAÇÃO COM ARGAMASSA - FORNECIMENTO E INSTALAÇÃO. AF_12/2019 ((I.S. PNE 1 E 2 (MASCULINO E FEMININO)) | ESQV - ESQUADRIAS/FERRAGENS/VIDROS |  | UN | 1 | 696.39 | 696.39
Composição Auxiliar | 88629 | SINAPI | ARGAMASSA TRAÇO 1:3 (EM VOLUME DE CIMENTO E AREIA MÉDIA ÚMIDA), PREPARO MANUAL. AF_08/2019 | SEDI - SERVIÇOS DIVERSOS |  | m³ | 0.0229 | 638.13 | 14.61
Composição Auxiliar | 88316 | SINAPI | SERVENTE COM ENCARGOS COMPLEMENTARES | SEDI - SERVIÇOS DIVERSOS |  | H | 1.176 | 18.02 | 21.19
Composição Auxiliar | 88309 | SINAPI | PEDREIRO COM ENCARGOS COMPLEMENTARES | SEDI - SERVIÇOS DIVERSOS |  | H | 2.024 | 25.14 | 50.88
Composição Auxiliar | 88261 | SINAPI | CARPINTEIRO DE ESQUADRIA COM ENCARGOS COMPLEMENTARES | SEDI - SERVIÇOS DIVERSOS |  | H | 0.327 | 28.11 | 9.19
Insumo | 00039485 | SINAPI | KIT PORTA PRONTA DE MADEIRA, FOLHA LEVE (NBR 15930) DE 900 X 2100 MM, DE 35 MM A 40 MM DE ESPESSURA, COM MARCO EM ACO, NUCLEO COLMEIA, CAPA LISA EM HDF, ACABAMENTO MELAMINICO BRANCO (INCLUI MARCO, ALIZARES, DOBRADICAS E FECHADURA) | Material |  | UN | 1 | 600.52 | 600.52
|  |  |  | MO sem LS => | 31.0516 | LS => | 35.77 | MO com LS => | 66.82
|  |  |  | Valor do BDI => | 161.84 |  | Valor com BDI => |  | 858.23
6.1.11 | Código | Banco | Descrição | Tipo |  | Und | Quant. | Valor Unit | Total
Composição | MK-CL-PM1 | Próprio | PM1 - PORTA COMPLETA MADEIRA, COM VISOR - 0,80X2,10M - SALAS DE AULA, VESTIÁRIOS, COZINHA, LAVANDERIA, DML DESPENSA | ESQV - ESQUADRIAS/FERRAGENS/VIDROS |  | UN | 1 | 894.3 | 894.3
Composição Auxiliar | 102151 | SINAPI | INSTALAÇÃO DE VIDRO LISO INCOLOR, E = 3 MM, EM ESQUADRIA DE MADEIRA, FIXADO COM BAGUETE. AF_01/2021 | ESQV - ESQUADRIAS/FERRAGENS/VIDROS |  | m² | 0.25 | 151.17 | 37.79
Composição Auxiliar | 91314 | SINAPI | KIT DE PORTA DE MADEIRA PARA PINTURA, SEMI-OCA (LEVE OU MÉDIA), PADRÃO POPULAR, 80X210CM, ESPESSURA DE 3,5CM, ITENS INCLUSOS: DOBRADIÇAS, MONTAGEM E INSTALAÇÃO DO BATENTE, FECHADURA COM EXECUÇÃO DO FURO - FORNECIMENTO E INSTALAÇÃO. AF_12/2019 | ESQV - ESQUADRIAS/FERRAGENS/VIDROS |  | UN | 1 | 856.51 | 856.51
|  |  |  | MO sem LS => | 111.1111 | LS => | 127.99 | MO com LS => | 239.1
|  |  |  | Valor do BDI => | 207.83 |  | Valor com BDI => |  | 1102.13
6.1.12 | Código | Banco | Descrição | Tipo |  | Und | Quant. | Valor Unit | Total
Composição | MK-CL-PM5 | Próprio | PM5 - PORTA COMPLETA MADEIRA, 2FL - 1,60X2,10M - ALMOXARIFADO | ESQV - ESQUADRIAS/FERRAGENS/VIDROS |  | UN | 1 | 1713.02 | 1713.02
Composição Auxiliar | 91314 | SINAPI | KIT DE PORTA DE MADEIRA PARA PINTURA, SEMI-OCA (LEVE OU MÉDIA), PADRÃO POPULAR, 80X210CM, ESPESSURA DE 3,5CM, ITENS INCLUSOS: DOBRADIÇAS, MONTAGEM E INSTALAÇÃO DO BATENTE, FECHADURA COM EXECUÇÃO DO FURO - FORNECIMENTO E INSTALAÇÃO. AF_12/2019 | ESQV - ESQUADRIAS/FERRAGENS/VIDROS |  | UN | 2 | 856.51 | 1713.02
|  |  |  | MO sem LS => | 218.012 | LS => | 251.13 | MO com LS => | 469.14
|  |  |  | Valor do BDI => | 398.1 |  | Valor com BDI => |  | 2111.12
6.1.13 | Código | Banco | Descrição | Tipo |  | Und | Quant. | Valor Unit | Total
Composição | MK-CL-PM6 | Próprio | PM6 - PORTA COMPLETA MADEIRA, 2 FOLHAS, COM VISOR - 2,00X2,10M - SALA POLIVALENTE | ESQV - ESQUADRIAS/FERRAGENS/VIDROS |  | UN | 1 | 2216.85 | 2216.85
Composição Auxiliar | 102151 | SINAPI | INSTALAÇÃO DE VIDRO LISO INCOLOR, E = 3 MM, EM ESQUADRIA DE MADEIRA, FIXADO COM BAGUETE. AF_01/2021 | ESQV - ESQUADRIAS/FERRAGENS/VIDROS |  | m² | 0.5 | 151.17 | 75.58
Composição Auxiliar | 91314 | SINAPI | KIT DE PORTA DE MADEIRA PARA PINTURA, SEMI-OCA (LEVE OU MÉDIA), PADRÃO POPULAR, 80X210CM, ESPESSURA DE 3,5CM, ITENS INCLUSOS: DOBRADIÇAS, MONTAGEM E INSTALAÇÃO DO BATENTE, FECHADURA COM EXECUÇÃO DO FURO - FORNECIMENTO E INSTALAÇÃO. AF_12/2019 | ESQV - ESQUADRIAS/FERRAGENS/VIDROS |  | UN | 2.5 | 856.51 | 2141.27
|  |  |  | MO sem LS => | 276.7275 | LS => | 318.76 | MO com LS => | 595.49
|  |  |  | Valor do BDI => | 515.19 |  | Valor com BDI => |  | 2732.04
6.1.14 | Código | Banco | Descrição | Tipo |  | Und | Quant. | Valor Unit | Total
Composição | ED-50988 | SETOP | PCF01 - PORTA CORTA-FOGO, COLOCAÇÃO E ACABAMENTO, DE ABRIR, UMA FOLHA COM DOBRADIÇA ESPECIAL, MOLA DE FECHAMENTO, FECHADURA, MAÇANETA E DEMAIS | ED- |  | U | 1 | 1417.55 | 1417.55
A | Código | Banco | Equipamentos | Utilização |  | Custo Operacional |  | Consumo | Custo Horário
|  |  |  | Operativa | Improdutiva | Operativa | Improdutiva
[6 empty] | (A) Total: |  |  | 0
B | Código | Banco | Mão de Obra |  |  | Unidade | Custo Unitário | Consumo | Custo Horário
[6 empty] | (B) Total: |  |  | 0
[6 empty] | Custo Horário de Execução (A) + (B): |  |  | 0
[6 empty] | (D) Produção da Equipe: |  |  | 1
[6 empty] | Custo Unitário de Execução [(A) + (B)] / (D): |  |  | 0
F | Banco | Código | Material |  |  | Unidade | Custo Unitário | Quantidade | Custo Horário
Insumo | SETOP | MATED-11248 | AREIA LAVADA POSTO OBRA (TIPO: MÉDIA) |  |  | m³ | 102.65 | 0.02 | 2.05
Insumo | SETOP | MATED-11258 | CIMENTO PORTLAND CP II-E- 32 (RESISTÊNCIA: 32,00MPA) |  |  | Kg | 0.67 | 8.7 | 5.82
Insumo | SETOP | MATED-11250 | PEDRA BRITADA POSTO OBRA (NÚMERO: 1¦ GRANULOMETRIA: 9,5-19MM) |  |  | m³ | 102.13 | 0.02 | 2.04
Insumo | SETOP | MATED-12678 | PORTA CORTA-FOGO (TIPO: ABRIR¦FOLHA: 1¦ALTURA: 210CM¦LARGURA: 80CM¦ DOBRADIÇA: ESPECIAL COM MOLA DE FECHAMENTO¦ FECHADURA: INCLUSO¦ MAÇANETA: INCLUSO¦ BATENTE: INCLUSO¦ ACESSÓRIOS DE ACABAMENTO: INCLUSO) |  |  | un | 1235 | 1 | 1235
[6 empty] | (F)Total: |  |  | 1244.91
G | Banco | Código | Serviços |  |  | Unidade | Custo Unitário | Quantidade | Custo Horário
Atividade Auxiliar | SETOP | ED-50381 | PEDREIRO COM ENCARGOS COMPLEMENTARES |  |  | hora | 25.14 | 4 | 100.56
Atividade Auxiliar | SETOP | ED-50367 | SERVENTE COM ENCARGOS COMPLEMENTARES |  |  | hora | 18.02 | 4 | 72.08
[6 empty] | (G) Total: |  |  | 172.64
|  |  |  | MO sem LS => | 62.3206 | LS => | 71.79 | MO com LS => | 134.1076
|  |  |  | Valor do BDI => | 329.43 |  | Valor com BDI => |  | 1746.98
6.2.1 | Código | Banco | Descrição | Tipo |  | Und | Quant. | Valor Unit | Total
Composição | MK-ESQ-JAN-0001 | Próprio | J-1 (2,00x1,90m/1,20m) - JANELA DE ALUMÍNIO COM VIDRO - 2 FOLHAS DE CORRER/ 2 MAXIM-AR - FORNECIMENTO E INSTALAÇÃO | ESQV - ESQUADRIAS/FERRAGENS/VIDROS |  | m² | 1 | 506.4 | 506.4
Composição Auxiliar | 88309 | SINAPI | PEDREIRO COM ENCARGOS COMPLEMENTARES | SEDI - SERVIÇOS DIVERSOS |  | H | 1.707 | 25.14 | 42.91
Composição Auxiliar | 88316 | SINAPI | SERVENTE COM ENCARGOS COMPLEMENTARES | SEDI - SERVIÇOS DIVERSOS |  | H | 0.853 | 18.02 | 15.37
Insumo | 00004377 | SINAPI | PARAFUSO DE ACO ZINCADO COM ROSCA SOBERBA, CABECA CHATA E FENDA SIMPLES, DIAMETRO 4,2 MM, COMPRIMENTO * 32 * MM | Material |  | UN | 24.4 | 0.29 | 7.07
Insumo | 00034381 | SINAPI | JANELA MAXIM AR, EM ALUMINIO PERFIL 25, 60 X 80 CM (A X L), ACABAMENTO BRANCO OU BRILHANTE, BATENTE DE 4 A 5 CM, COM VIDRO, SEM GUARNICAO/ALIZAR | Material |  | UN | 1.0416 | 191.79 | 199.77
Insumo | 00039961 | SINAPI | SILICONE ACETICO USO GERAL INCOLOR 280 G | Material |  | UN | 1.2467 | 19.52 | 24.33
Insumo | 00036896 | SINAPI | JANELA DE CORRER, EM ALUMINIO PERFIL 25, 100 X 120 CM (A X L), 2 FLS MOVEIS, SEM BANDEIRA, ACABAMENTO BRANCO OU BRILHANTE, BATENTE DE 6 A 7 CM, COM VIDRO, SEM GUARNICAO | Material |  | UN | 0.833 | 260.45 | 216.95
|  |  |  | MO sem LS => | 21.3253 | LS => | 24.56 | MO com LS => | 45.89
|  |  |  | Valor do BDI => | 117.68 |  | Valor com BDI => |  | 624.08
6.2.2 | Código | Banco | Descrição | Tipo |  | Und | Quant. | Valor Unit | Total
Composição | 94569 | SINAPI | J-2 (2,00x0,7m/2,40m - 2 fl.) - JANELA DE ALUMÍNIO TIPO MAXIM-AR, COM VIDROS, BATENTE E FERRAGENS. EXCLUSIVE ALIZAR, ACABAMENTO E CONTRAMARCO. FORNECIMENTO E INSTALAÇÃO. AF_12/2019 - SALAS DE AULA, SL. PROFESSORES, ALMOX., COZINHA E SANITÁRIOS | ESQV - ESQUADRIAS/FERRAGENS/VIDROS |  | m² | 1 | 489.23 | 489.23
Composição Auxiliar | 88316 | SINAPI | SERVENTE COM ENCARGOS COMPLEMENTARES | SEDI - SERVIÇOS DIVERSOS |  | H | 0.853 | 18.02 | 15.37
Composição Auxiliar | 88309 | SINAPI | PEDREIRO COM ENCARGOS COMPLEMENTARES | SEDI - SERVIÇOS DIVERSOS |  | H | 1.707 | 25.14 | 42.91
Insumo | 00034381 | SINAPI | JANELA MAXIM AR, EM ALUMINIO PERFIL 25, 60 X 80 CM (A X L), ACABAMENTO BRANCO OU BRILHANTE, BATENTE DE 4 A 5 CM, COM VIDRO, SEM GUARNICAO/ALIZAR | Material |  | UN | 2.0833 | 191.79 | 399.55
Insumo | 00004377 | SINAPI | PARAFUSO DE ACO ZINCADO COM ROSCA SOBERBA, CABECA CHATA E FENDA SIMPLES, DIAMETRO 4,2 MM, COMPRIMENTO * 32 * MM | Material |  | UN | 24.4 | 0.29 | 7.07
Insumo | 00039961 | SINAPI | SILICONE ACETICO USO GERAL INCOLOR 280 G | Material |  | UN | 1.2467 | 19.52 | 24.33
|  |  |  | MO sem LS => | 21.3253 | LS => | 24.56 | MO com LS => | 45.89
|  |  |  | Valor do BDI => | 113.69 |  | Valor com BDI => |  | 602.92
6.3.1 | Código | Banco | Descrição | Tipo |  | Und | Quant. | Valor Unit | Total
Composição | MK-ESQ-PORTÃO-0001 | Próprio | P01 - (3,002,50m - ACESSO PRINCIPAL) PORTÃO DE CORRER 02 FOLHAS EM METALON, RIPADO NA HORIZONTAL - PINTURA ESMALTE SINTÉTICO CINZA | ESQV - ESQUADRIAS/FERRAGENS/VIDROS |  | m² | 1 | 818.21 | 818.21
Composição Auxiliar | 88315 | SINAPI | SERRALHEIRO COM ENCARGOS COMPLEMENTARES | SEDI - SERVIÇOS DIVERSOS |  | H | 0.35 | 24.98 | 8.74
Composição Auxiliar | 88243 | SINAPI | AJUDANTE ESPECIALIZADO COM ENCARGOS COMPLEMENTARES | SEDI - SERVIÇOS DIVERSOS |  | H | 0.25 | 19.92 | 4.98
Composição Auxiliar | 88309 | SINAPI | PEDREIRO COM ENCARGOS COMPLEMENTARES | SEDI - SERVIÇOS DIVERSOS |  | H | 0.2 | 25.14 | 5.02
Composição Auxiliar | 100757 | SINAPI | PINTURA COM TINTA ALQUÍDICA DE ACABAMENTO (ESMALTE SINTÉTICO ACETINADO) PULVERIZADA SOBRE SUPERFÍCIES METÁLICAS (EXCETO PERFIL) EXECUTADO EM OBRA (02 DEMÃOS). AF_01/2020_P | PINT - PINTURAS |  | m² | 2 | 46.65 | 93.3
Insumo | 00038155 | SINAPI | FECHADURA DE SOBREPOR PARA PORTAO, EM ACO INOX COM ACABAMENTO CROMADO, CAIXA DE 100 MM, INCLUINDO CHAVE TIPO TETRA | Material |  | UN | 1 | 85.21 | 85.21
Insumo | 00037562 | SINAPI | PORTAO DE CORRER EM GRADIL FIXO DE BARRA DE FERRO CHATA DE 3 X 1/4" NA VERTICAL, SEM REQUADRO, ACABAMENTO NATURAL, COM TRILHOS E ROLDANAS | Material |  | m² | 1 | 620.96 | 620.96
|  |  |  | MO sem LS => | 26.623 | LS => | 30.67 | MO com LS => | 57.29
|  |  |  | Valor do BDI => | 190.15 |  | Valor com BDI => |  | 1008.36
6.3.2 | Código | Banco | Descrição | Tipo |  | Und | Quant. | Valor Unit | Total
Composição | MK-ESQ-PORTÃO-0008 | Próprio | PO2 (1,00+2,00m x 2,20m - 2 FOLHAS - HALL DE ENTRADA) - PORTAO DE ABRIR / GIRO, EM GRADIL DE METALON REDONDO DE 3/4" VERTICAL, COM REQUADRO - COMPLETO - PINTURA ESMALTE SINTÉTICO CINZA | ESQV - ESQUADRIAS/FERRAGENS/VIDROS |  | m² | 1 | 708.2 | 708.2
Composição Auxiliar | 88315 | SINAPI | SERRALHEIRO COM ENCARGOS COMPLEMENTARES | SEDI - SERVIÇOS DIVERSOS |  | H | 0.35 | 24.98 | 8.74
Composição Auxiliar | 88243 | SINAPI | AJUDANTE ESPECIALIZADO COM ENCARGOS COMPLEMENTARES | SEDI - SERVIÇOS DIVERSOS |  | H | 0.25 | 19.92 | 4.98
Composição Auxiliar | 88309 | SINAPI | PEDREIRO COM ENCARGOS COMPLEMENTARES | SEDI - SERVIÇOS DIVERSOS |  | H | 0.2 | 25.14 | 5.02
Composição Auxiliar | 100757 | SINAPI | PINTURA COM TINTA ALQUÍDICA DE ACABAMENTO (ESMALTE SINTÉTICO ACETINADO) PULVERIZADA SOBRE SUPERFÍCIES METÁLICAS (EXCETO PERFIL) EXECUTADO EM OBRA (02 DEMÃOS). AF_01/2020_P | PINT - PINTURAS |  | m² | 2 | 46.65 | 93.3
Insumo | 00038155 | SINAPI | FECHADURA DE SOBREPOR PARA PORTAO, EM ACO INOX COM ACABAMENTO CROMADO, CAIXA DE 100 MM, INCLUINDO CHAVE TIPO TETRA | Material |  | UN | 1 | 85.21 | 85.21
Insumo | 00004948 | SINAPI | PORTAO DE ABRIR / GIRO, EM GRADIL DE METALON REDONDO DE 3/4" VERTICAL, COM REQUADRO, ACABAMENTO NATURAL - COMPLETO | Material |  | m² | 1 | 507.82 | 507.82
Insumo | MATED-21604 | SETOP | DOBRADIÇA DE FERRO PARA PORTÃO (TIPO: GONZO N°2¦ DIÂMETRO DO PINO: 3/4"¦ LARGURA DA ABA: 1"¦ ACABAMENTO: BICROMATIZADO) | Material |  | un | 0.25 | 12.54 | 3.13
|  |  |  | MO sem LS => | 26.623 | LS => | 30.67 | MO com LS => | 57.29
|  |  |  | Valor do BDI => | 164.58 |  | Valor com BDI => |  | 872.78
6.3.3 | Código | Banco | Descrição | Tipo |  | Und | Quant. | Valor Unit | Total
Composição | MK-ESQ-PORTÃO-0003 | Próprio | P03 (3,00x2,50m ENTRADA SERVIÇO) - PORTÃO DE CORRER 01 FOLHAS EM METALON, RIPADO NA HORIZONTAL - PINTURA ESMALTE SINTÉTICO CINZA | ESQV - ESQUADRIAS/FERRAGENS/VIDROS |  | m² | 1 | 202.97 | 202.97
Composição Auxiliar | 88315 | SINAPI | SERRALHEIRO COM ENCARGOS COMPLEMENTARES | SEDI - SERVIÇOS DIVERSOS |  | H | 0.35 | 24.98 | 8.74
Composição Auxiliar | 88243 | SINAPI | AJUDANTE ESPECIALIZADO COM ENCARGOS COMPLEMENTARES | SEDI - SERVIÇOS DIVERSOS |  | H | 0.25 | 19.92 | 4.98
Composição Auxiliar | 88309 | SINAPI | PEDREIRO COM ENCARGOS COMPLEMENTARES | SEDI - SERVIÇOS DIVERSOS |  | H | 0.2 | 25.14 | 5.02
Composição Auxiliar | 100757 | SINAPI | PINTURA COM TINTA ALQUÍDICA DE ACABAMENTO (ESMALTE SINTÉTICO ACETINADO) PULVERIZADA SOBRE SUPERFÍCIES METÁLICAS (EXCETO PERFIL) EXECUTADO EM OBRA (02 DEMÃOS). AF_01/2020_P | PINT - PINTURAS |  | m² | 2 | 46.65 | 93.3
Insumo | 00038155 | SINAPI | FECHADURA DE SOBREPOR PARA PORTAO, EM ACO INOX COM ACABAMENTO CROMADO, CAIXA DE 100 MM, INCLUINDO CHAVE TIPO TETRA | Material |  | UN | 1 | 85.21 | 85.21
Insumo | MATED- 13878 | SETOP | ROLDANA PARA PORTÃO ( TIPO: U OU MEIA CANA¦ DIÂMETRO: 3"¦CAPACIDADE : 180KG¦MATERIAL: AÇO¦ ACABAMENTO: ZINCADO) | Material |  | un | 0.25 | 22.88 | 5.72
|  |  |  | MO sem LS => | 26.623 | LS => | 30.67 | MO com LS => | 57.29
|  |  |  | Valor do BDI => | 47.17 |  | Valor com BDI => |  | 250.14
6.3.5 | Código | Banco | Descrição | Tipo |  | Und | Quant. | Valor Unit | Total
Composição | MK-ESQ-PORTÃO-0004 | Próprio | P05 - (2,00x2,10m - QUAADRA) PORTÃO DE CORRER 02 FOLHAS EM METALON+CHAPA - PINTURA ESMALTE SINTÉTICO CINZA | ESQV - ESQUADRIAS/FERRAGENS/VIDROS |  | m² | 1 | 1037.4 | 1037.4
Composição Auxiliar | 88315 | SINAPI | SERRALHEIRO COM ENCARGOS COMPLEMENTARES | SEDI - SERVIÇOS DIVERSOS |  | H | 0.35 | 24.98 | 8.74
Composição Auxiliar | 88243 | SINAPI | AJUDANTE ESPECIALIZADO COM ENCARGOS COMPLEMENTARES | SEDI - SERVIÇOS DIVERSOS |  | H | 0.25 | 19.92 | 4.98
Composição Auxiliar | 88309 | SINAPI | PEDREIRO COM ENCARGOS COMPLEMENTARES | SEDI - SERVIÇOS DIVERSOS |  | H | 0.2 | 25.14 | 5.02
Composição Auxiliar | 100757 | SINAPI | PINTURA COM TINTA ALQUÍDICA DE ACABAMENTO (ESMALTE SINTÉTICO ACETINADO) PULVERIZADA SOBRE SUPERFÍCIES METÁLICAS (EXCETO PERFIL) EXECUTADO EM OBRA (02 DEMÃOS). AF_01/2020_P | PINT - PINTURAS |  | m² | 2 | 46.65 | 93.3
Insumo | 00038155 | SINAPI | FECHADURA DE SOBREPOR PARA PORTAO, EM ACO INOX COM ACABAMENTO CROMADO, CAIXA DE 100 MM, INCLUINDO CHAVE TIPO TETRA | Material |  | UN | 1 | 85.21 | 85.21
Insumo | 00011026 | SINAPI | CHAPA DE ACO GALVANIZADA BITOLA GSG 14, E = 1,95 MM (15,60 KG/M2) | Material |  | KG | 15.59 | 14.06 | 219.19
Insumo | 00037562 | SINAPI | PORTAO DE CORRER EM GRADIL FIXO DE BARRA DE FERRO CHATA DE 3 X 1/4" NA VERTICAL, SEM REQUADRO, ACABAMENTO NATURAL, COM TRILHOS E ROLDANAS | Material |  | m² | 1 | 620.96 | 620.96
|  |  |  | MO sem LS => | 26.623 | LS => | 30.67 | MO com LS => | 57.29
|  |  |  | Valor do BDI => | 241.09 |  | Valor com BDI => |  | 1278.49
6.3.6 | Código | Banco | Descrição | Tipo |  | Und | Quant. | Valor Unit | Total
Composição | MK-ESQ-PORTÃO-0002 | Próprio | P06 (3,00mx2,10m - QUADRA) - PORTÃO DE ABRIR 02 FOLHAS - GRADE DE METALON + CHAPA -PINTURA ESMALTE SINTÉTICO CINZA | ESQV - ESQUADRIAS/FERRAGENS/VIDROS |  | m² | 1 | 659.03 | 659.03
Composição Auxiliar | 88315 | SINAPI | SERRALHEIRO COM ENCARGOS COMPLEMENTARES | SEDI - SERVIÇOS DIVERSOS |  | H | 0.35 | 24.98 | 8.74
Composição Auxiliar | 88243 | SINAPI | AJUDANTE ESPECIALIZADO COM ENCARGOS COMPLEMENTARES | SEDI - SERVIÇOS DIVERSOS |  | H | 0.25 | 19.92 | 4.98
Composição Auxiliar | 88309 | SINAPI | PEDREIRO COM ENCARGOS COMPLEMENTARES | SEDI - SERVIÇOS DIVERSOS |  | H | 0.2 | 25.14 | 5.02
Composição Auxiliar | 100757 | SINAPI | PINTURA COM TINTA ALQUÍDICA DE ACABAMENTO (ESMALTE SINTÉTICO ACETINADO) PULVERIZADA SOBRE SUPERFÍCIES METÁLICAS (EXCETO PERFIL) EXECUTADO EM OBRA (02 DEMÃOS). AF_01/2020_P | PINT - PINTURAS |  | m² | 2 | 46.65 | 93.3
Insumo | 00038155 | SINAPI | FECHADURA DE SOBREPOR PARA PORTAO, EM ACO INOX COM ACABAMENTO CROMADO, CAIXA DE 100 MM, INCLUINDO CHAVE TIPO TETRA | Material |  | UN | 1 | 85.21 | 85.21
Insumo | MATED- 21604 | SETOP | DOBRADIÇA DE FERRO PARA PORTÃO (TIPO: GONZO N°2¦DIÂMETRO DO PINO: 3/4"¦LARGURA DA ABA: 1") | Material |  | un | 0.25 | 12.54 | 3.13
Insumo | MATED- 12661 | SETOP | PORTÃO DE GRADE | Material |  | m² | 1 | 239.46 | 239.46
Insumo | 00011026 | SINAPI | CHAPA DE ACO GALVANIZADA BITOLA GSG 14, E = 1,95 MM (15,60 KG/M2) | Material |  | KG | 15.59 | 14.06 | 219.19
|  |  |  | MO sem LS => | 26.623 | LS => | 30.67 | MO com LS => | 57.29
|  |  |  | Valor do BDI => | 153.15 |  | Valor com BDI => |  | 812.18
6.3.8 | Código | Banco | Descrição | Tipo |  | Und | Quant. | Valor Unit | Total
Composição | MK-GRA -0001 | Próprio | GR2 PL - (5,22x3,10m - PLAYGROUND COMPLETO) - GRADES FIXAS , FORNECIMENTO E INSTALAÇÃO | ESQV - ESQUADRIAS/FERRAGENS/VIDROS |  | m² | 1 | 172.61 | 172.61
Composição Auxiliar | 88309 | SINAPI | PEDREIRO COM ENCARGOS COMPLEMENTARES | SEDI - SERVIÇOS DIVERSOS |  | H | 0.457 | 25.14 | 11.48
Composição Auxiliar | 88316 | SINAPI | SERVENTE COM ENCARGOS COMPLEMENTARES | SEDI - SERVIÇOS DIVERSOS |  | H | 0.229 | 18.02 | 4.12
Composição Auxiliar | 88627 | SINAPI | ARGAMASSA TRAÇO 1:0,5:4,5 (EM VOLUME DE CIMENTO, CAL E AREIA MÉDIA ÚMIDA) PARA ASSENTAMENTO DE ALVENARIA, PREPARO MANUAL. AF_08/2019 | SEDI - SERVIÇOS DIVERSOS |  | m³ | 0.012 | 613.84 | 7.36
Insumo | MATED- 12705 | SETOP | GRADE FIXA DE FERRO QUADRADO 3/8" | Material |  | m² | 1 | 149.65 | 149.65
|  |  |  | MO sem LS => | 6.3525 | LS => | 7.32 | MO com LS => | 13.67
|  |  |  | Valor do BDI => | 40.11 |  | Valor com BDI => |  | 212.72
6.3.10 | Código | Banco | Descrição | Tipo |  | Und | Quant. | Valor Unit | Total
Composição | 13.38.29 | SUDECAP | CERCAMENTO GERAL - GRADIL NYLOFOR H=2.03 M INCLUSIVE POSTE OU EQUIVALENTE | GRADES |  | M | 1 | 415.66 | 415.66
Insumo | 55.10.75 | SUDECAP | PEDREIRO | Mão de Obra |  | H | 1 | 22.52 | 22.52
Insumo | 55.10.88 | SUDECAP | SERVENTE | Mão de Obra |  | H | 2 | 15.79 | 31.58
Insumo | 76.46.03 | SUDECAP | POSTE PARA GRADIL NYLOFOR 3D H= 2.60 M OU EQUIVALENTE | Material |  | UN | 0.4 | 275 | 110
Insumo | 78.13.01 | SUDECAP | GRADIL NYLOFOR 3D H= 2.03 M OU EQUIVALENTE | Material |  | UN | 0.4 | 622 | 248.8
Insumo | 77.10.01 | SUDECAP | PARAFUSO PARABOLT DE 1/4" | Material |  | UN | 1.6 | 1.73 | 2.76
|  |  |  | MO sem LS => | 25.1406 | LS => | 28.96 | MO com LS => | 54.1
|  |  |  | Valor do BDI => | 96.59 |  | Valor com BDI => |  | 512.25
6.3.11 | Código | Banco | Descrição | Tipo |  | Und | Quant. | Valor Unit | Total
Composição | ED-50920 | SETOP | ALAMBRADO PARA QUADRA ESPORTIVA, EM TELA DE ARAME GALVANIZADO COM TRAMA LOSANGULAR DE 2" (50,8MM) E FIO BWG12 (2,77MM), ALTURA 4M, EXCLUSIVE PINTURA, INCLUSIVE | ED- |  | m | 1 | 703.06 | 703.06
A | Código | Banco | Equipamentos | Utilização |  | Custo Operacional |  | Consumo | Custo Horário
|  |  |  | Operativa | Improdutiva | Operativa | Improdutiva
[6 empty] | (A) Total: |  |  | 0
B | Código | Banco | Mão de Obra |  |  | Unidade | Custo Unitário | Consumo | Custo Horário
[6 empty] | (B) Total: |  |  | 0
[6 empty] | Custo Horário de Execução (A) + (B): |  |  | 0
[6 empty] | (D) Produção da Equipe: |  |  | 1
[6 empty] | Custo Unitário de Execução [(A) + (B)] / (D): |  |  | 0
F | Banco | Código | Material |  |  | Unidade | Custo Unitário | Quantidade | Custo Horário
Insumo | SETOP | MATED-11324 | ARAME GALVANIZADO ( BITOLA: 10BWG¦DIÂMETRO DO FIO: 3,40MM¦MASSA LINEAR: 0,0713KG/M) |  |  | Kg | 15.75 | 0.074865 | 1.17
Insumo | SETOP | MATED-11325 | ARAME GALVANIZADO ( BITOLA: 14BWG¦DIÂMETRO DO FIO: 2,10MM¦MASSA LINEAR: 0,0272KG/M) |  |  | Kg | 18.22 | 0.053413 | 0.97
Insumo | SETOP | MATED-11339 | ELETRODO REVESTIDO PARA SOLDA (DIÂMETRO NOMINAL: 3,25MM¦FAIXA DE CORRENTE ELÉTRICA: 110- 150A¦COMPRIMENTO: 350MM¦ CLASSIFICAÇÃO: E6013¦ APLICAÇÃO: COMUM DE USO GERAL) |  |  | Kg | 21.57 | 0.050356 | 1.08
Insumo | SETOP | MATED-11267 | TELA DE ARAME GALVANIZADO PARA ALAMBRADO (DIMENSÕES DA TRAMA: 2X2" [50,8MM]¦ TIPO DA MALHA: LOSANGULAR¦BITOLA DO FIO : BWG 12 [2,76MM]¦PESO: 2, 85KG/M2) |  |  | m² | 39 | 4.2 | 163.8
Insumo | SETOP | MATED-11579 | TUBO DE AÇO CARBONO GALVANIZADO COM COSTURA (CLASSE: MÉDIA¦ DN: 50MM(2")¦ESPESSURA: 3, 75MM¦PESO: 5,23KG/M) |  |  | m | 92.23 | 4.51 | 415.95
[6 empty] | (F)Total: |  |  | 582.97
G | Banco | Código | Serviços |  |  | Unidade | Custo Unitário | Quantidade | Custo Horário
Atividade Auxiliar | SETOP | ED-26416 | CHUMBAMENTO EM PISO PARA TUBO DE AÇO COM SEÇÃO REDONDA OU QUADRADA, DIMENSÃO DA SEÇÃO TRANSVERSAL DE ATÉ 4" (100MM), EM CONCRETO NÃO ESTRUTURAL |  |  | m | 14.75 | 0.181 | 2.66
Atividade Auxiliar | SETOP | ED-50381 | PEDREIRO COM ENCARGOS COMPLEMENTARES |  |  | hora | 25.14 | 1.5942 | 40.07
Atividade Auxiliar | SETOP | ED-7830 | SERRALHEIRO COM ENCARGOS COMPLEMENTARES |  |  | hora | 24.98 | 0.7971 | 19.91
Atividade Auxiliar | SETOP | ED-50367 | SERVENTE COM ENCARGOS COMPLEMENTARES |  |  | hora | 18.02 | 3.1884 | 57.45
[6 empty] | (G) Total: |  |  | 120.09
|  |  |  | MO sem LS => | 42.6804 | LS => | 49.16 | MO com LS => | 91.844
|  |  |  | Valor do BDI => | 163.39 |  | Valor com BDI => |  | 866.45
6.4.1 | Código | Banco | Descrição | Tipo |  | Und | Quant. | Valor Unit | Total
Composição | 13.40.59 | SUDECAP | BARRA DE APOIO EM AÇO INOX RETA D=32MM L=40CM E=1,5MM (ABNT NBR 9050:2020) | GUARDA-CORPO E CORRIMAO |  | UN | 1 | 79.23 | 79.23
Insumo | 55.10.75 | SUDECAP | PEDREIRO | Mão de Obra |  | H | 0.5 | 22.52 | 11.26
Insumo | 55.10.88 | SUDECAP | SERVENTE | Mão de Obra |  | H | 0.5 | 15.79 | 7.89
Insumo | 60.06.10 | SUDECAP | BARRA DE APOIO EM AÇO INOX RETA D=32MM L=40CM E=1,5MM (ABNT NBR 9050:2020) | Material |  | UN | 1 | 60.08 | 60.08
|  |  |  | MO sem LS => | 8.8991 | LS => | 10.25 | MO com LS => | 19.15
|  |  |  | Valor do BDI => | 18.41 |  | Valor com BDI => |  | 97.64
6.4.2 | Código | Banco | Descrição | Tipo |  | Und | Quant. | Valor Unit | Total
Composição | MK-CMP-ESQ-0086 | Próprio | PROTEÇÃO INFERIOR DE PORTAS PNE EM CHAPA METÁLICA H=40CM - FORNECIMENTO E INSTALAÇÃO (CHAPA DE PROTEÇÃO INFERIOR DAS PORTAS PM1, PM2, PM3, PM4, PM5 e PM6) | ESQV - ESQUADRIAS/FERRAGENS/VIDROS |  | m | 1 | 399.24 | 399.24
Composição Auxiliar | 88261 | SINAPI | CARPINTEIRO DE ESQUADRIA COM ENCARGOS COMPLEMENTARES | SEDI - SERVIÇOS DIVERSOS |  | H | 0.5 | 28.11 | 14.05
Composição Auxiliar | 88239 | SINAPI | AJUDANTE DE CARPINTEIRO COM ENCARGOS COMPLEMENTARES | SEDI - SERVIÇOS DIVERSOS |  | H | 0.5 | 19.96 | 9.98
Insumo | 00012759 | SINAPI | CHAPA ACO INOX AISI 304 NUMERO 9 (E = 4 MM), ACABAMENTO NUMERO 1 (LAMINADO A QUENTE, FOSCO) | Material |  | m² | 0.4 | 934.26 | 373.7
Insumo | 00005104 | SINAPI | REBITE DE ALUMINIO VAZADO DE REPUXO, 3,2 X 8 MM (1KG = 1025 UNIDADES) | Material |  | KG | 0.0117 | 129.33 | 1.51
|  |  |  | MO sem LS => | 8.9549 | LS => | 10.32 | MO com LS => | 19.27
|  |  |  | Valor do BDI => | 92.78 |  | Valor com BDI => |  | 492.02
7.1.1 | Código | Banco | Descrição | Tipo |  | Und | Quant. | Valor Unit | Total
Composição | 94490 | SINAPI | REGISTRO DE ESFERA, PVC, SOLDÁVEL, COM VOLANTE, DN 32 MM - FORNECIMENTO E INSTALAÇÃO. AF_08/2021 | INHI - INSTALAÇÕES HIDROS SANITÁRIAS |  | UN | 1 | 37.56 | 37.56
Composição Auxiliar | 88267 | SINAPI | ENCANADOR OU BOMBEIRO HIDRÁULICO COM ENCARGOS COMPLEMENTARES | SEDI - SERVIÇOS DIVERSOS |  | H | 0.0795 | 24.52 | 1.94
Composição Auxiliar | 88248 | SINAPI | AUXILIAR DE ENCANADOR OU BOMBEIRO HIDRÁULICO COM ENCARGOS COMPLEMENTARES | SEDI - SERVIÇOS DIVERSOS |  | H | 0.0795 | 19.54 | 1.55
Insumo | 00020080 | SINAPI | ADESIVO PLASTICO PARA PVC, FRASCO COM 175 GR | Material |  | UN | 0.04 | 18.28 | 0.73
Insumo | 00038383 | SINAPI | LIXA D'AGUA EM FOLHA, GRAO 100 | Material |  | UN | 0.008 | 2.41 | 0.01
Insumo | 00011675 | SINAPI | REGISTRO DE ESFERA, PVC, COM VOLANTE, VS, SOLDAVEL, DN 32 MM, COM CORPO DIVIDIDO | Material |  | UN | 1 | 32.73 | 32.73
Insumo | 00020083 | SINAPI | SOLUCAO PREPARADORA / LIMPADORA PARA PVC, FRASCO COM 1000 CM3 | Material |  | UN | 0.0095 | 63.46 | 0.6
|  |  |  | MO sem LS => | 1.3058 | LS => | 1.5 | MO com LS => | 2.81
|  |  |  | Valor do BDI => | 8.72 |  | Valor com BDI => |  | 46.28
7.1.2 | Código | Banco | Descrição | Tipo |  | Und | Quant. | Valor Unit | Total
Composição | 103047 | SINAPI | REGISTRO DE ESFERA, PVC, SOLDÁVEL, COM VOLANTE, DN 20 MM - FORNECIMENTO E INSTALAÇÃO. AF_08/2021 | INHI - INSTALAÇÕES HIDROS SANITÁRIAS |  | UN | 1 | 20.79 | 20.79
Composição Auxiliar | 88267 | SINAPI | ENCANADOR OU BOMBEIRO HIDRÁULICO COM ENCARGOS COMPLEMENTARES | SEDI - SERVIÇOS DIVERSOS |  | H | 0.086 | 24.52 | 2.1
Composição Auxiliar | 88248 | SINAPI | AUXILIAR DE ENCANADOR OU BOMBEIRO HIDRÁULICO COM ENCARGOS COMPLEMENTARES | SEDI - SERVIÇOS DIVERSOS |  | H | 0.086 | 19.54 | 1.68
Insumo | 00020080 | SINAPI | ADESIVO PLASTICO PARA PVC, FRASCO COM 175 GR | Material |  | UN | 0.0286 | 18.28 | 0.52
Insumo | 00038383 | SINAPI | LIXA D'AGUA EM FOLHA, GRAO 100 | Material |  | UN | 0.043 | 2.41 | 0.1
Insumo | 00011673 | SINAPI | REGISTRO DE ESFERA, PVC, COM VOLANTE, VS, SOLDAVEL, DN 20 MM, COM CORPO DIVIDIDO | Material |  | UN | 1 | 16.01 | 16.01
Insumo | 00020083 | SINAPI | SOLUCAO PREPARADORA / LIMPADORA PARA PVC, FRASCO COM 1000 CM3 | Material |  | UN | 0.006 | 63.46 | 0.38
|  |  |  | MO sem LS => | 1.4081 | LS => | 1.62 | MO com LS => | 3.03
|  |  |  | Valor do BDI => | 4.83 |  | Valor com BDI => |  | 25.62
7.1.3 | Código | Banco | Descrição | Tipo |  | Und | Quant. | Valor Unit | Total
Composição | 94489 | SINAPI | REGISTRO DE ESFERA, PVC, SOLDÁVEL, COM VOLANTE, DN 25 MM - FORNECIMENTO E INSTALAÇÃO. AF_08/2021 | INHI - INSTALAÇÕES HIDROS SANITÁRIAS |  | UN | 1 | 25.44 | 25.44
Composição Auxiliar | 88267 | SINAPI | ENCANADOR OU BOMBEIRO HIDRÁULICO COM ENCARGOS COMPLEMENTARES | SEDI - SERVIÇOS DIVERSOS |  | H | 0.0795 | 24.52 | 1.94
Composição Auxiliar | 88248 | SINAPI | AUXILIAR DE ENCANADOR OU BOMBEIRO HIDRÁULICO COM ENCARGOS COMPLEMENTARES | SEDI - SERVIÇOS DIVERSOS |  | H | 0.0795 | 19.54 | 1.55
Insumo | 00020080 | SINAPI | ADESIVO PLASTICO PARA PVC, FRASCO COM 175 GR | Material |  | UN | 0.04 | 18.28 | 0.73
Insumo | 00038383 | SINAPI | LIXA D'AGUA EM FOLHA, GRAO 100 | Material |  | UN | 0.008 | 2.41 | 0.01
Insumo | 00011674 | SINAPI | REGISTRO DE ESFERA, PVC, COM VOLANTE, VS, SOLDAVEL, DN 25 MM, COM CORPO DIVIDIDO | Material |  | UN | 1 | 20.61 | 20.61
Insumo | 00020083 | SINAPI | SOLUCAO PREPARADORA / LIMPADORA PARA PVC, FRASCO COM 1000 CM3 | Material |  | UN | 0.0095 | 63.46 | 0.6
|  |  |  | MO sem LS => | 1.3058 | LS => | 1.5 | MO com LS => | 2.81
|  |  |  | Valor do BDI => | 5.91 |  | Valor com BDI => |  | 31.35
7.1.4 | Código | Banco | Descrição | Tipo |  | Und | Quant. | Valor Unit | Total
Composição | 94792 | SINAPI | REGISTRO DE GAVETA BRUTO, LATÃO, ROSCÁVEL, 1", COM ACABAMENTO E CANOPLA CROMADOS - FORNECIMENTO E INSTALAÇÃO. AF_08/2021 | INHI - INSTALAÇÕES HIDROS SANITÁRIAS |  | UN | 1 | 146.4 | 146.4
Composição Auxiliar | 88267 | SINAPI | ENCANADOR OU BOMBEIRO HIDRÁULICO COM ENCARGOS COMPLEMENTARES | SEDI - SERVIÇOS DIVERSOS |  | H | 0.2595 | 24.52 | 6.36
Composição Auxiliar | 88248 | SINAPI | AUXILIAR DE ENCANADOR OU BOMBEIRO HIDRÁULICO COM ENCARGOS COMPLEMENTARES | SEDI - SERVIÇOS DIVERSOS |  | H | 0.2595 | 19.54 | 5.07
Insumo | 00003148 | SINAPI | FITA VEDA ROSCA EM ROLOS DE 18 MM X 50 M (L X C) | Material |  | UN | 0.0132 | 14.12 | 0.18
Insumo | 00006013 | SINAPI | REGISTRO GAVETA COM ACABAMENTO E CANOPLA CROMADOS, SIMPLES, BITOLA 1 " (REF 1509) | Material |  | UN | 1 | 134.79 | 134.79
|  |  |  | MO sem LS => | 4.2706 | LS => | 4.92 | MO com LS => | 9.19
|  |  |  | Valor do BDI => | 34.02 |  | Valor com BDI => |  | 180.42
7.1.5 | Código | Banco | Descrição | Tipo |  | Und | Quant. | Valor Unit | Total
Composição | 89356 | SINAPI | TUBO, PVC, SOLDÁVEL, DN 25MM, INSTALADO EM RAMAL OU SUB-RAMAL DE ÁGUA - FORNECIMENTO E INSTALAÇÃO. AF_06/2022 | INHI - INSTALAÇÕES HIDROS SANITÁRIAS |  | M | 1 | 22.69 | 22.69
Composição Auxiliar | 88267 | SINAPI | ENCANADOR OU BOMBEIRO HIDRÁULICO COM ENCARGOS COMPLEMENTARES | SEDI - SERVIÇOS DIVERSOS |  | H | 0.38 | 24.52 | 9.31
Composição Auxiliar | 88248 | SINAPI | AUXILIAR DE ENCANADOR OU BOMBEIRO HIDRÁULICO COM ENCARGOS COMPLEMENTARES | SEDI - SERVIÇOS DIVERSOS |  | H | 0.38 | 19.54 | 7.42
Insumo | 00038383 | SINAPI | LIXA D'AGUA EM FOLHA, GRAO 100 | Material |  | UN | 0.0886 | 2.41 | 0.21
Insumo | 00009868 | SINAPI | TUBO PVC, SOLDAVEL, DN 25 MM, AGUA FRIA (NBR-5648) | Material |  | M | 1.0493 | 5.48 | 5.75
|  |  |  | MO sem LS => | 6.2503 | LS => | 7.2 | MO com LS => | 13.45
|  |  |  | Valor do BDI => | 5.27 |  | Valor com BDI => |  | 27.96
7.1.6 | Código | Banco | Descrição | Tipo |  | Und | Quant. | Valor Unit | Total
Composição | 89357 | SINAPI | TUBO, PVC, SOLDÁVEL, DN 32MM, INSTALADO EM RAMAL OU SUB-RAMAL DE ÁGUA - FORNECIMENTO E INSTALAÇÃO. AF_06/2022 | INHI - INSTALAÇÕES HIDROS SANITÁRIAS |  | M | 1 | 33.1 | 33.1
Composição Auxiliar | 88267 | SINAPI | ENCANADOR OU BOMBEIRO HIDRÁULICO COM ENCARGOS COMPLEMENTARES | SEDI - SERVIÇOS DIVERSOS |  | H | 0.453 | 24.52 | 11.1
Composição Auxiliar | 88248 | SINAPI | AUXILIAR DE ENCANADOR OU BOMBEIRO HIDRÁULICO COM ENCARGOS COMPLEMENTARES | SEDI - SERVIÇOS DIVERSOS |  | H | 0.453 | 19.54 | 8.85
Insumo | 00038383 | SINAPI | LIXA D'AGUA EM FOLHA, GRAO 100 | Material |  | UN | 0.1056 | 2.41 | 0.25
Insumo | 00009869 | SINAPI | TUBO PVC, SOLDAVEL, DN 32 MM, AGUA FRIA (NBR-5648) | Material |  | M | 1.0493 | 12.3 | 12.9
|  |  |  | MO sem LS => | 7.4539 | LS => | 8.59 | MO com LS => | 16.04
|  |  |  | Valor do BDI => | 7.69 |  | Valor com BDI => |  | 40.79
7.1.7 | Código | Banco | Descrição | Tipo |  | Und | Quant. | Valor Unit | Total
Composição | 89448 | SINAPI | TUBO, PVC, SOLDÁVEL, DN 40MM, INSTALADO EM PRUMADA DE ÁGUA - FORNECIMENTO E INSTALAÇÃO. AF_06/2022 | INHI - INSTALAÇÕES HIDROS SANITÁRIAS |  | M | 1 | 20.04 | 20.04
Composição Auxiliar | 88267 | SINAPI | ENCANADOR OU BOMBEIRO HIDRÁULICO COM ENCARGOS COMPLEMENTARES | SEDI - SERVIÇOS DIVERSOS |  | H | 0.0282 | 24.52 | 0.69
Composição Auxiliar | 88248 | SINAPI | AUXILIAR DE ENCANADOR OU BOMBEIRO HIDRÁULICO COM ENCARGOS COMPLEMENTARES | SEDI - SERVIÇOS DIVERSOS |  | H | 0.0282 | 19.54 | 0.55
Insumo | 00038383 | SINAPI | LIXA D'AGUA EM FOLHA, GRAO 100 | Material |  | UN | 0.0066 | 2.41 | 0.01
Insumo | 00009874 | SINAPI | TUBO PVC, SOLDAVEL, DN 40 MM, AGUA FRIA (NBR-5648) | Material |  | M | 1.0493 | 17.91 | 18.79
|  |  |  | MO sem LS => | 0.45541 | LS => | 0.52 | MO com LS => | 0.98
|  |  |  | Valor do BDI => | 4.65 |  | Valor com BDI => |  | 24.69
7.2.1 | Código | Banco | Descrição | Tipo |  | Und | Quant. | Valor Unit | Total
Composição | 89987 | SINAPI | REGISTRO DE GAVETA BRUTO, LATÃO, ROSCÁVEL, 3/4", COM ACABAMENTO E CANOPLA CROMADOS - FORNECIMENTO E INSTALAÇÃO. AF_08/2021 | INHI - INSTALAÇÕES HIDROS SANITÁRIAS |  | UN | 1 | 119.99 | 119.99
Composição Auxiliar | 88267 | SINAPI | ENCANADOR OU BOMBEIRO HIDRÁULICO COM ENCARGOS COMPLEMENTARES | SEDI - SERVIÇOS DIVERSOS |  | H | 0.2212 | 24.52 | 5.42
Composição Auxiliar | 88248 | SINAPI | AUXILIAR DE ENCANADOR OU BOMBEIRO HIDRÁULICO COM ENCARGOS COMPLEMENTARES | SEDI - SERVIÇOS DIVERSOS |  | H | 0.2212 | 19.54 | 4.32
Insumo | 00003148 | SINAPI | FITA VEDA ROSCA EM ROLOS DE 18 MM X 50 M (L X C) | Material |  | UN | 0.0106 | 14.12 | 0.14
Insumo | 00006005 | SINAPI | REGISTRO GAVETA COM ACABAMENTO E CANOPLA CROMADOS, SIMPLES, BITOLA 3/4 " (REF 1509) | Material |  | UN | 1 | 110.11 | 110.11
|  |  |  | MO sem LS => | 3.6386 | LS => | 4.19 | MO com LS => | 7.83
|  |  |  | Valor do BDI => | 27.88 |  | Valor com BDI => |  | 147.87
7.2.5 | Código | Banco | Descrição | Tipo |  | Und | Quant. | Valor Unit | Total
Composição | 94793 | SINAPI | REGISTRO DE GAVETA BRUTO, LATÃO, ROSCÁVEL, 1 1/4", COM ACABAMENTO E CANOPLA CROMADOS - FORNECIMENTO E INSTALAÇÃO. AF_08/2021 | INHI - INSTALAÇÕES HIDROS SANITÁRIAS |  | UN | 1 | 201.41 | 201.41
Composição Auxiliar | 88267 | SINAPI | ENCANADOR OU BOMBEIRO HIDRÁULICO COM ENCARGOS COMPLEMENTARES | SEDI - SERVIÇOS DIVERSOS |  | H | 0.3131 | 24.52 | 7.67
Composição Auxiliar | 88248 | SINAPI | AUXILIAR DE ENCANADOR OU BOMBEIRO HIDRÁULICO COM ENCARGOS COMPLEMENTARES | SEDI - SERVIÇOS DIVERSOS |  | H | 0.3131 | 19.54 | 6.11
Insumo | 00003148 | SINAPI | FITA VEDA ROSCA EM ROLOS DE 18 MM X 50 M (L X C) | Material |  | UN | 0.0168 | 14.12 | 0.23
Insumo | 00006014 | SINAPI | REGISTRO GAVETA COM ACABAMENTO E CANOPLA CROMADOS, SIMPLES, BITOLA 1 1/4 " (REF 1509) | Material |  | UN | 1 | 187.4 | 187.4
|  |  |  | MO sem LS => | 5.1489 | LS => | 5.93 | MO com LS => | 11.08
|  |  |  | Valor do BDI => | 46.8 |  | Valor com BDI => |  | 248.21
7.2.9 | Código | Banco | Descrição | Tipo |  | Und | Quant. | Valor Unit | Total
Composição | 89449 | SINAPI | TUBO, PVC, SOLDÁVEL, DN 50MM, INSTALADO EM PRUMADA DE ÁGUA - FORNECIMENTO E INSTALAÇÃO. AF_06/2022 | INHI - INSTALAÇÕES HIDROS SANITÁRIAS |  | M | 1 | 23.03 | 23.03
Composição Auxiliar | 88267 | SINAPI | ENCANADOR OU BOMBEIRO HIDRÁULICO COM ENCARGOS COMPLEMENTARES | SEDI - SERVIÇOS DIVERSOS |  | H | 0.0341 | 24.52 | 0.83
Composição Auxiliar | 88248 | SINAPI | AUXILIAR DE ENCANADOR OU BOMBEIRO HIDRÁULICO COM ENCARGOS COMPLEMENTARES | SEDI - SERVIÇOS DIVERSOS |  | H | 0.0341 | 19.54 | 0.66
Insumo | 00038383 | SINAPI | LIXA D'AGUA EM FOLHA, GRAO 100 | Material |  | UN | 0.008 | 2.41 | 0.01
Insumo | 00009875 | SINAPI | TUBO PVC, SOLDAVEL, DN 50 MM, PARA AGUA FRIA (NBR-5648) | Material |  | M | 1.0493 | 20.52 | 21.53
|  |  |  | MO sem LS => | 0.553 | LS => | 0.64 | MO com LS => | 1.19
|  |  |  | Valor do BDI => | 5.35 |  | Valor com BDI => |  | 28.38
7.2.10 | Código | Banco | Descrição | Tipo |  | Und | Quant. | Valor Unit | Total
Composição | 89450 | SINAPI | TUBO, PVC, SOLDÁVEL, DN 60MM, INSTALADO EM PRUMADA DE ÁGUA - FORNECIMENTO E INSTALAÇÃO. AF_06/2022 | INHI - INSTALAÇÕES HIDROS SANITÁRIAS |  | M | 1 | 38.1 | 38.1
Composição Auxiliar | 88267 | SINAPI | ENCANADOR OU BOMBEIRO HIDRÁULICO COM ENCARGOS COMPLEMENTARES | SEDI - SERVIÇOS DIVERSOS |  | H | 0.04 | 24.52 | 0.98
Composição Auxiliar | 88248 | SINAPI | AUXILIAR DE ENCANADOR OU BOMBEIRO HIDRÁULICO COM ENCARGOS COMPLEMENTARES | SEDI - SERVIÇOS DIVERSOS |  | H | 0.04 | 19.54 | 0.78
Insumo | 00038383 | SINAPI | LIXA D'AGUA EM FOLHA, GRAO 100 | Material |  | UN | 0.0093 | 2.41 | 0.02
Insumo | 00009873 | SINAPI | TUBO PVC, SOLDAVEL, DN 60 MM, AGUA FRIA (NBR-5648) | Material |  | M | 1.0493 | 34.62 | 36.32
|  |  |  | MO sem LS => | 0.65059 | LS => | 0.75 | MO com LS => | 1.4
|  |  |  | Valor do BDI => | 8.85 |  | Valor com BDI => |  | 46.95
7.3.1 | Código | Banco | Descrição | Tipo |  | Und | Quant. | Valor Unit | Total
Composição | 102608 | SINAPI | CAIXA D´ÁGUA EM POLIETILENO, 1500 LITROS - FORNECIMENTO E INSTALAÇÃO. AF_06/2021 | INHI - INSTALAÇÕES HIDROS SANITÁRIAS |  | UN | 1 | 991.68 | 991.68
Composição Auxiliar | 88267 | SINAPI | ENCANADOR OU BOMBEIRO HIDRÁULICO COM ENCARGOS COMPLEMENTARES | SEDI - SERVIÇOS DIVERSOS |  | H | 0.2008 | 24.52 | 4.92
Composição Auxiliar | 88248 | SINAPI | AUXILIAR DE ENCANADOR OU BOMBEIRO HIDRÁULICO COM ENCARGOS COMPLEMENTARES | SEDI - SERVIÇOS DIVERSOS |  | H | 0.2008 | 19.54 | 3.92
Insumo | 00034639 | SINAPI | CAIXA D'AGUA EM POLIETILENO 1500 LITROS, COM TAMPA | Material |  | UN | 1 | 982.84 | 982.84
|  |  |  | MO sem LS => | 3.2994 | LS => | 3.8 | MO com LS => | 7.1
|  |  |  | Valor do BDI => | 230.46 |  | Valor com BDI => |  | 1222.14
7.4.1 | Código | Banco | Descrição | Tipo |  | Und | Quant. | Valor Unit | Total
Composição | 10.70.38 | SUDECAP | CES - CAIXA ALVENARIA COM TAMPA CONCRETO-PADRAO SUDECAP 60 X 60 X 100 CM | CAIXA ALVENARIA COM TAMPA CONCRETO-PADRAO SUDECAP |  | UN | 1 | 617.92 | 617.92
Composição Auxiliar | 40.20.11 | SUDECAP | FORMA DE TABUA DE PINHO DE 3a. TIPO E (P/ BERCO) | FORMA E ESCORAMENTO |  | m² | 0.168 | 26.59 | 4.46
Composição Auxiliar | 40.24.15 | SUDECAP | ARGAMASSA DE CIMENTO E AREIA 1:3 | ARGAMASSA DE CIMENTO E AREIA - PREPARO |  | m³ | 0.064 | 583.52 | 37.34
Composição Auxiliar | 40.10.23 | SUDECAP | CONCRETO FCK >= 20 MPA, BRITA CALCÁRIA, PREPARADO EM OBRA E LANÇADO EM ESTRUTURA | CONCRETO CONVENCIONAL BRITA CALC. LANC. EM ESTRUT. |  | m³ | 0.035 | 671.05 | 23.48
Composição Auxiliar | 40.09.23 | SUDECAP | CONCRETO FCK >= 20 MPA, BRITA CALCÁRIA, PREPARADO EM OBRA E LANÇADO EM FUNDAÇÃO | CONCRETO CONVENCIONAL B1-B2 CALC., LANC. EM FUND. |  | m³ | 0.042 | 669.31 | 28.11
Composição Auxiliar | 40.22.20 | SUDECAP | ACO CA-60 - CORTE, DOBRAMENTO E COLOCACAO | ACO |  | KG | 1.665 | 14.02 | 23.34
Composição Auxiliar | 40.30.06 | SUDECAP | ALVENARIA TIJOLO MACICO REQ., E = 10CM, A REVESTIR | ALVENARIA |  | m² | 3.019 | 104.53 | 315.57
Composição Auxiliar | 40.32.22 | SUDECAP | REGULARIZACAO E COMPACTACAO MANUAL DE TERRENO | MOVIMENTO DE TERRA |  | m² | 0.706 | 5.21 | 3.67
Composição Auxiliar | 40.32.07 | SUDECAP | ESCAVACAO MANUAL 1,5 < H <= 3,0 M | MOVIMENTO DE TERRA |  | m³ | 0.797 | 63.16 | 50.33
Insumo | 55.10.75 | SUDECAP | PEDREIRO | Mão de Obra |  | H | 3.436 | 22.52 | 77.37
Insumo | 55.10.88 | SUDECAP | SERVENTE | Mão de Obra |  | H | 3.436 | 15.79 | 54.25
|  |  |  | MO sem LS => | 188.1128 | LS => | 216.69 | MO com LS => | 404.8
|  |  |  | Valor do BDI => | 143.6 |  | Valor com BDI => |  | 761.52
7.4.2 | Código | Banco | Descrição | Tipo |  | Und | Quant. | Valor Unit | Total
Composição | 97905 | SINAPI | CE -CAIXA ENTERRADA HIDRÁULICA RETANGULAR, EM ALVENARIA COM BLOCOS DE CONCRETO, DIMENSÕES INTERNAS: 0,4X0,4X0,4 M PARA REDE DE ESGOTO. AF_12/2020 | INHI - INSTALAÇÕES HIDROS SANITÁRIAS |  | UN | 1 | 222.21 | 222.21
Composição Auxiliar | 94970 | SINAPI | CONCRETO FCK = 20MPA, TRAÇO 1:2,7:3 (EM MASSA SECA DE CIMENTO/ AREIA MÉDIA/ BRITA 1) - PREPARO MECÂNICO COM BETONEIRA 600 L. AF_05/2021 | FUES - FUNDAÇÕES E ESTRUTURAS |  | m³ | 0.0419 | 462.69 | 19.38
Composição Auxiliar | 97734 | SINAPI | PEÇA RETANGULAR PRÉ-MOLDADA, VOLUME DE CONCRETO DE 10 A 30 LITROS, TAXA DE AÇO APROXIMADA DE 30KG/M³. AF_01/2018 | FUES - FUNDAÇÕES E ESTRUTURAS |  | m³ | 0.0252 | 2802.11 | 70.61
Composição Auxiliar | 101616 | SINAPI | PREPARO DE FUNDO DE VALA COM LARGURA MENOR QUE 1,5 M (ACERTO DO SOLO NATURAL). AF_08/2020 | MOVT - MOVIMENTO DE TERRA |  | m² | 0.49 | 5.53 | 2.7
Composição Auxiliar | 87316 | SINAPI | ARGAMASSA TRAÇO 1:4 (EM VOLUME DE CIMENTO E AREIA GROSSA ÚMIDA) PARA CHAPISCO CONVENCIONAL, PREPARO MECÂNICO COM BETONEIRA 400 L. AF_08/2019 | SEDI - SERVIÇOS DIVERSOS |  | m³ | 0.0071 | 483.33 | 3.43
Composição Auxiliar | 100475 | SINAPI | ARGAMASSA TRAÇO 1:3 (EM VOLUME DE CIMENTO E AREIA MÉDIA ÚMIDA) COM ADIÇÃO DE IMPERMEABILIZANTE, PREPARO MECÂNICO COM BETONEIRA 400 L. AF_08/2019 | SEDI - SERVIÇOS DIVERSOS |  | m³ | 0.0327 | 697.41 | 22.8
Composição Auxiliar | 88316 | SINAPI | SERVENTE COM ENCARGOS COMPLEMENTARES | SEDI - SERVIÇOS DIVERSOS |  | H | 1.343 | 18.02 | 24.2
Composição Auxiliar | 88309 | SINAPI | PEDREIRO COM ENCARGOS COMPLEMENTARES | SEDI - SERVIÇOS DIVERSOS |  | H | 1.7093 | 25.14 | 42.97
Insumo | 00000650 | SINAPI | BLOCO DE VEDACAO DE CONCRETO, 9 X 19 X 39 CM (CLASSE C - NBR 6136) | Material |  | UN | 10.0361 | 2.45 | 24.58
Insumo | 00002692 | SINAPI | DESMOLDANTE PROTETOR PARA FORMAS DE MADEIRA, DE BASE OLEOSA EMULSIONADA EM AGUA | Material |  | L | 0.0041 | 5.92 | 0.02
Insumo | 00004491 | SINAPI | PONTALETE *7,5 X 7,5* CM EM PINUS, MISTA OU EQUIVALENTE DA REGIAO - BRUTA | Material |  | M | 0.0888 | 8.39 | 0.74
Insumo | 00005069 | SINAPI | PREGO DE ACO POLIDO COM CABECA 17 X 27 (2 1/2 X 11) | Material |  | KG | 0.0094 | 23.85 | 0.22
Insumo | 00004517 | SINAPI | SARRAFO *2,5 X 7,5* CM EM PINUS, MISTA OU EQUIVALENTE DA REGIAO - BRUTA | Material |  | M | 0.1056 | 2.93 | 0.3
Insumo | 00006193 | SINAPI | TABUA NAO APARELHADA *2,5 X 20* CM, EM MACARANDUBA, ANGELIM OU EQUIVALENTE DA REGIAO - BRUTA | Material |  | M | 0.3312 | 31 | 10.26
|  |  |  | MO sem LS => | 44.4584 | LS => | 51.21 | MO com LS => | 95.67
|  |  |  | Valor do BDI => | 51.64 |  | Valor com BDI => |  | 273.85
7.4.4 | Código | Banco | Descrição | Tipo |  | Und | Quant. | Valor Unit | Total
Composição | 89707 | SINAPI | CAIXA SIFONADA, PVC, DN 100 X 100 X 50 MM, JUNTA ELÁSTICA, FORNECIDA E INSTALADA EM RAMAL DE DESCARGA OU EM RAMAL DE ESGOTO SANITÁRIO. AF_12/2014 | INHI - INSTALAÇÕES HIDROS SANITÁRIAS |  | UN | 1 | 45.46 | 45.46
Composição Auxiliar | 88267 | SINAPI | ENCANADOR OU BOMBEIRO HIDRÁULICO COM ENCARGOS COMPLEMENTARES | SEDI - SERVIÇOS DIVERSOS |  | H | 0.3987 | 24.52 | 9.77
Composição Auxiliar | 88248 | SINAPI | AUXILIAR DE ENCANADOR OU BOMBEIRO HIDRÁULICO COM ENCARGOS COMPLEMENTARES | SEDI - SERVIÇOS DIVERSOS |  | H | 0.3987 | 19.54 | 7.79
Insumo | 00005103 | SINAPI | CAIXA SIFONADA PVC, 100 X 100 X 50 MM, COM GRELHA REDONDA, BRANCA | Material |  | UN | 1 | 23.45 | 23.45
Insumo | 00000122 | SINAPI | ADESIVO PLASTICO PARA PVC, FRASCO COM *850* GR | Material |  | UN | 0.0292 | 56.01 | 1.63
Insumo | 00038383 | SINAPI | LIXA D'AGUA EM FOLHA, GRAO 100 | Material |  | UN | 0.0154 | 2.41 | 0.03
Insumo | 00020083 | SINAPI | SOLUCAO PREPARADORA / LIMPADORA PARA PVC, FRASCO COM 1000 CM3 | Material |  | UN | 0.044 | 63.46 | 2.79
|  |  |  | MO sem LS => | 6.5616 | LS => | 7.56 | MO com LS => | 14.12
|  |  |  | Valor do BDI => | 10.56 |  | Valor com BDI => |  | 56.02
7.4.5 | Código | Banco | Descrição | Tipo |  | Und | Quant. | Valor Unit | Total
Composição | 10.35.22 | SUDECAP | CAIXA SIFONADA PVC 100X150X50MM | CAIXA E RALO |  | UN | 1 | 50.02 | 50.02
Insumo | 55.10.10 | SUDECAP | AUXILIAR BOMBEIRO/ELETRICISTA | Mão de Obra |  | H | 0.5 | 15.79 | 7.89
Insumo | 55.10.39 | SUDECAP | BOMBEIRO | Mão de Obra |  | H | 0.5 | 22.51 | 11.25
Insumo | 73.57.12 | SUDECAP | CAIXA SIFONADA PVC SEM GRELHA E PORTA GRELHA 100X150X50MM | Material |  | UN | 1 | 30.88 | 30.88
|  |  |  | MO sem LS => | 8.8945 | LS => | 10.25 | MO com LS => | 19.14
|  |  |  | Valor do BDI => | 11.62 |  | Valor com BDI => |  | 61.64
7.4.6 | Código | Banco | Descrição | Tipo |  | Und | Quant. | Valor Unit | Total
Composição | 104328 | SINAPI | CAIXA SIFONADA, COM GRELHA QUADRADA, PVC, DN 150 X 150 X 50 MM, JUNTA SOLDÁVEL, FORNECIDA E INSTALADA EM RAMAL DE DESCARGA OU EM RAMAL DE ESGOTO SANITÁRIO. AF_08/2022 | INHI - INSTALAÇÕES HIDROS SANITÁRIAS |  | UN | 1 | 66.97 | 66.97
Composição Auxiliar | 88267 | SINAPI | ENCANADOR OU BOMBEIRO HIDRÁULICO COM ENCARGOS COMPLEMENTARES | SEDI - SERVIÇOS DIVERSOS |  | H | 0.4231 | 24.52 | 10.37
Composição Auxiliar | 88248 | SINAPI | AUXILIAR DE ENCANADOR OU BOMBEIRO HIDRÁULICO COM ENCARGOS COMPLEMENTARES | SEDI - SERVIÇOS DIVERSOS |  | H | 0.4231 | 19.54 | 8.26
Insumo | 00000122 | SINAPI | ADESIVO PLASTICO PARA PVC, FRASCO COM *850* GR | Material |  | UN | 0.0292 | 56.01 | 1.63
Insumo | 00011712 | SINAPI | CAIXA SIFONADA, PVC, 150 X 150 X 50 MM, COM GRELHA QUADRADA, BRANCA (NBR 5688) | Material |  | UN | 1 | 43.89 | 43.89
Insumo | 00038383 | SINAPI | LIXA D'AGUA EM FOLHA, GRAO 100 | Material |  | UN | 0.0154 | 2.41 | 0.03
Insumo | 00020083 | SINAPI | SOLUCAO PREPARADORA / LIMPADORA PARA PVC, FRASCO COM 1000 CM3 | Material |  | UN | 0.044 | 63.46 | 2.79
|  |  |  | MO sem LS => | 6.9659 | LS => | 8.02 | MO com LS => | 14.99
|  |  |  | Valor do BDI => | 15.56 |  | Valor com BDI => |  | 82.53
7.4.7 | Código | Banco | Descrição | Tipo |  | Und | Quant. | Valor Unit | Total
Composição | 10.35.11 | SUDECAP | CX. SIFONADA PVC C/GRELHA QUADR/RED. 150X150X50 MM (REDONDA) | CAIXA E RALO |  | UN | 1 | 58.37 | 58.37
Insumo | 55.10.39 | SUDECAP | BOMBEIRO | Mão de Obra |  | H | 0.6 | 22.51 | 13.5
Insumo | 55.10.10 | SUDECAP | AUXILIAR BOMBEIRO/ELETRICISTA | Mão de Obra |  | H | 0.6 | 15.79 | 9.47
Insumo | 73.57.01 | SUDECAP | CAIXA SIFONADA PVC C/GRELHA E PORTA GRELHA QUAD/RED. BRANCA 150x150x50MM | Material |  | UN | 1 | 35.4 | 35.4
|  |  |  | MO sem LS => | 10.6743 | LS => | 12.3 | MO com LS => | 22.97
|  |  |  | Valor do BDI => | 13.56 |  | Valor com BDI => |  | 71.93
7.4.8 | Código | Banco | Descrição | Tipo |  | Und | Quant. | Valor Unit | Total
Composição | 89708 | SINAPI | CAIXA SIFONADA, PVC, DN 150 X 185 X 75 MM, JUNTA ELÁSTICA, FORNECIDA E INSTALADA EM RAMAL DE DESCARGA OU EM RAMAL DE ESGOTO SANITÁRIO. AF_08/2022 | INHI - INSTALAÇÕES HIDROS SANITÁRIAS |  | UN | 1 | 98.62 | 98.62
Composição Auxiliar | 88267 | SINAPI | ENCANADOR OU BOMBEIRO HIDRÁULICO COM ENCARGOS COMPLEMENTARES | SEDI - SERVIÇOS DIVERSOS |  | H | 0.4777 | 24.52 | 11.71
Composição Auxiliar | 88248 | SINAPI | AUXILIAR DE ENCANADOR OU BOMBEIRO HIDRÁULICO COM ENCARGOS COMPLEMENTARES | SEDI - SERVIÇOS DIVERSOS |  | H | 0.4777 | 19.54 | 9.33
Insumo | 00011714 | SINAPI | CAIXA SIFONADA, PVC, 150 X *185* X 75 MM, COM GRELHA QUADRADA, BRANCA | Material |  | UN | 1 | 67.21 | 67.21
Insumo | 00000122 | SINAPI | ADESIVO PLASTICO PARA PVC, FRASCO COM *850* GR | Material |  | UN | 0.0668 | 56.01 | 3.74
Insumo | 00038383 | SINAPI | LIXA D'AGUA EM FOLHA, GRAO 100 | Material |  | UN | 0.0184 | 2.41 | 0.04
Insumo | 00020083 | SINAPI | SOLUCAO PREPARADORA / LIMPADORA PARA PVC, FRASCO COM 1000 CM3 | Material |  | UN | 0.104 | 63.46 | 6.59
|  |  |  | MO sem LS => | 7.8628 | LS => | 9.06 | MO com LS => | 16.92
|  |  |  | Valor do BDI => | 22.91 |  | Valor com BDI => |  | 121.53
7.4.9 | Código | Banco | Descrição | Tipo |  | Und | Quant. | Valor Unit | Total
Composição | MK-HID-RAL-0007 | Próprio | RALO LINEAR SEKAPISO COM GRELHA - FORNECIMENTO E INSTALAÇÃO | ASTU - ASSENTAMENTO DE TUBOS E PECAS |  | M | 1 | 171.7 | 171.7
Composição Auxiliar | ED-50363 | SETOP | AJUDANTE DE BOMBEIRO/ENCANADOR COM ENCARGOS COMPLEMENTARES | ED- |  | hora | 1 | 19.54 | 19.54
Composição Auxiliar | ED-50374 | SETOP | BOMBEIRO/ENCANADOR COM ENCARGOS COMPLEMENTARES | ED- |  | hora | 1 | 24.52 | 24.52
Insumo | MK-COT-INST-0015 | Próprio | RALO LINEAR SEKAPISO 100cm | Material |  | UN | 1 | 127.64 | 127.64
|  |  |  | MO sem LS => | 16.4692 | LS => | 18.97 | MO com LS => | 35.44
|  |  |  | Valor do BDI => | 39.9 |  | Valor com BDI => |  | 211.6
7.4.10 | Código | Banco | Descrição | Tipo |  | Und | Quant. | Valor Unit | Total
Composição | 89709 | SINAPI | RALO SIFONADO, PVC, DN 100 X 40 MM, JUNTA SOLDÁVEL, FORNECIDO E INSTALADO EM RAMAL DE DESCARGA OU EM RAMAL DE ESGOTO SANITÁRIO. AF_08/2022 | INHI - INSTALAÇÕES HIDROS SANITÁRIAS |  | UN | 1 | 19.85 | 19.85
Composição Auxiliar | 88267 | SINAPI | ENCANADOR OU BOMBEIRO HIDRÁULICO COM ENCARGOS COMPLEMENTARES | SEDI - SERVIÇOS DIVERSOS |  | H | 0.1652 | 24.52 | 4.05
Composição Auxiliar | 88248 | SINAPI | AUXILIAR DE ENCANADOR OU BOMBEIRO HIDRÁULICO COM ENCARGOS COMPLEMENTARES | SEDI - SERVIÇOS DIVERSOS |  | H | 0.1652 | 19.54 | 3.22
Insumo | 00000122 | SINAPI | ADESIVO PLASTICO PARA PVC, FRASCO COM *850* GR | Material |  | UN | 0.0049 | 56.01 | 0.27
Insumo | 00038383 | SINAPI | LIXA D'AGUA EM FOLHA, GRAO 100 | Material |  | UN | 0.036 | 2.41 | 0.08
Insumo | 00011741 | SINAPI | RALO SIFONADO CILINDRICO, PVC, 100 X 40 MM, COM GRELHA REDONDA BRANCA | Material |  | UN | 1 | 11.76 | 11.76
Insumo | 00020083 | SINAPI | SOLUCAO PREPARADORA / LIMPADORA PARA PVC, FRASCO COM 1000 CM3 | Material |  | UN | 0.0075 | 63.46 | 0.47
|  |  |  | MO sem LS => | 2.7139 | LS => | 3.13 | MO com LS => | 5.84
|  |  |  | Valor do BDI => | 4.61 |  | Valor com BDI => |  | 24.46
7.4.11 | Código | Banco | Descrição | Tipo |  | Und | Quant. | Valor Unit | Total
Composição | 89714 | SINAPI | TUBO PVC, SERIE NORMAL, ESGOTO PREDIAL, DN 100 MM, FORNECIDO E INSTALADO EM RAMAL DE DESCARGA OU RAMAL DE ESGOTO SANITÁRIO. AF_08/2022 | INHI - INSTALAÇÕES HIDROS SANITÁRIAS |  | M | 1 | 39.31 | 39.31
Composição Auxiliar | 88267 | SINAPI | ENCANADOR OU BOMBEIRO HIDRÁULICO COM ENCARGOS COMPLEMENTARES | SEDI - SERVIÇOS DIVERSOS |  | H | 0.4444 | 24.52 | 10.89
Composição Auxiliar | 88248 | SINAPI | AUXILIAR DE ENCANADOR OU BOMBEIRO HIDRÁULICO COM ENCARGOS COMPLEMENTARES | SEDI - SERVIÇOS DIVERSOS |  | H | 0.4444 | 19.54 | 8.68
Insumo | 00038383 | SINAPI | LIXA D'AGUA EM FOLHA, GRAO 100 | Material |  | UN | 0.0247 | 2.41 | 0.05
Insumo | 00009836 | SINAPI | TUBO PVC SERIE NORMAL, DN 100 MM, PARA ESGOTO PREDIAL (NBR 5688) | Material |  | M | 1.0549 | 18.67 | 19.69
|  |  |  | MO sem LS => | 7.3145 | LS => | 8.43 | MO com LS => | 15.74
|  |  |  | Valor do BDI => | 9.13 |  | Valor com BDI => |  | 48.44
7.4.12 | Código | Banco | Descrição | Tipo |  | Und | Quant. | Valor Unit | Total
Composição | 89711 | SINAPI | TUBO PVC, SERIE NORMAL, ESGOTO PREDIAL, DN 40 MM, FORNECIDO E INSTALADO EM RAMAL DE DESCARGA OU RAMAL DE ESGOTO SANITÁRIO. AF_08/2022 | INHI - INSTALAÇÕES HIDROS SANITÁRIAS |  | M | 1 | 20.02 | 20.02
Composição Auxiliar | 88267 | SINAPI | ENCANADOR OU BOMBEIRO HIDRÁULICO COM ENCARGOS COMPLEMENTARES | SEDI - SERVIÇOS DIVERSOS |  | H | 0.293 | 24.52 | 7.18
Composição Auxiliar | 88248 | SINAPI | AUXILIAR DE ENCANADOR OU BOMBEIRO HIDRÁULICO COM ENCARGOS COMPLEMENTARES | SEDI - SERVIÇOS DIVERSOS |  | H | 0.293 | 19.54 | 5.72
Insumo | 00038383 | SINAPI | LIXA D'AGUA EM FOLHA, GRAO 100 | Material |  | UN | 0.0163 | 2.41 | 0.03
Insumo | 00009835 | SINAPI | TUBO PVC SERIE NORMAL, DN 40 MM, PARA ESGOTO PREDIAL (NBR 5688) | Material |  | M | 1.0549 | 6.73 | 7.09
|  |  |  | MO sem LS => | 4.8236 | LS => | 5.56 | MO com LS => | 10.38
|  |  |  | Valor do BDI => | 4.65 |  | Valor com BDI => |  | 24.67
7.4.13 | Código | Banco | Descrição | Tipo |  | Und | Quant. | Valor Unit | Total
Composição | 89712 | SINAPI | TUBO PVC, SERIE NORMAL, ESGOTO PREDIAL, DN 50 MM, FORNECIDO E INSTALADO EM RAMAL DE DESCARGA OU RAMAL DE ESGOTO SANITÁRIO. AF_08/2022 | INHI - INSTALAÇÕES HIDROS SANITÁRIAS |  | M | 1 | 26.13 | 26.13
Composição Auxiliar | 88267 | SINAPI | ENCANADOR OU BOMBEIRO HIDRÁULICO COM ENCARGOS COMPLEMENTARES | SEDI - SERVIÇOS DIVERSOS |  | H | 0.3182 | 24.52 | 7.8
Composição Auxiliar | 88248 | SINAPI | AUXILIAR DE ENCANADOR OU BOMBEIRO HIDRÁULICO COM ENCARGOS COMPLEMENTARES | SEDI - SERVIÇOS DIVERSOS |  | H | 0.3182 | 19.54 | 6.21
Insumo | 00038383 | SINAPI | LIXA D'AGUA EM FOLHA, GRAO 100 | Material |  | UN | 0.0177 | 2.41 | 0.04
Insumo | 00009838 | SINAPI | TUBO PVC SERIE NORMAL, DN 50 MM, PARA ESGOTO PREDIAL (NBR 5688) | Material |  | M | 1.0549 | 11.46 | 12.08
|  |  |  | MO sem LS => | 5.2372 | LS => | 6.03 | MO com LS => | 11.27
|  |  |  | Valor do BDI => | 6.07 |  | Valor com BDI => |  | 32.2
7.4.14 | Código | Banco | Descrição | Tipo |  | Und | Quant. | Valor Unit | Total
Composição | 89713 | SINAPI | TUBO PVC, SERIE NORMAL, ESGOTO PREDIAL, DN 75 MM, FORNECIDO E INSTALADO EM RAMAL DE DESCARGA OU RAMAL DE ESGOTO SANITÁRIO. AF_08/2022 | INHI - INSTALAÇÕES HIDROS SANITÁRIAS |  | M | 1 | 34.29 | 34.29
Composição Auxiliar | 88267 | SINAPI | ENCANADOR OU BOMBEIRO HIDRÁULICO COM ENCARGOS COMPLEMENTARES | SEDI - SERVIÇOS DIVERSOS |  | H | 0.3813 | 24.52 | 9.34
Composição Auxiliar | 88248 | SINAPI | AUXILIAR DE ENCANADOR OU BOMBEIRO HIDRÁULICO COM ENCARGOS COMPLEMENTARES | SEDI - SERVIÇOS DIVERSOS |  | H | 0.3813 | 19.54 | 7.45
Insumo | 00038383 | SINAPI | LIXA D'AGUA EM FOLHA, GRAO 100 | Material |  | UN | 0.0212 | 2.41 | 0.05
Insumo | 00009837 | SINAPI | TUBO PVC SERIE NORMAL, DN 75 MM, PARA ESGOTO PREDIAL (NBR 5688) | Material |  | M | 1.0549 | 16.55 | 17.45
|  |  |  | MO sem LS => | 6.2735 | LS => | 7.23 | MO com LS => | 13.5
|  |  |  | Valor do BDI => | 7.96 |  | Valor com BDI => |  | 42.25
7.5.1 | Código | Banco | Descrição | Tipo |  | Und | Quant. | Valor Unit | Total
Composição | 10.70.05 | SUDECAP | CG - CAIXA ALVENARIA COM TAMPA CONCRETO-PADRAO SUDECAP 30 X 30 X 30 CM (CAIXA DE GORDURA) | CAIXA ALVENARIA COM TAMPA CONCRETO-PADRAO SUDECAP |  | UN | 1 | 144.3 | 144.3
Composição Auxiliar | 40.32.05 | SUDECAP | ESCAVACAO MANUAL H <= 1.5M | MOVIMENTO DE TERRA |  | m³ | 0.125 | 47.37 | 5.92
Composição Auxiliar | 40.20.11 | SUDECAP | FORMA DE TABUA DE PINHO DE 3a. TIPO E (P/ BERCO) | FORMA E ESCORAMENTO |  | m² | 0.108 | 26.59 | 2.87
Composição Auxiliar | 40.24.15 | SUDECAP | ARGAMASSA DE CIMENTO E AREIA 1:3 | ARGAMASSA DE CIMENTO E AREIA - PREPARO |  | m³ | 0.014 | 583.52 | 8.16
Composição Auxiliar | 40.10.23 | SUDECAP | CONCRETO FCK >= 20 MPA, BRITA CALCÁRIA, PREPARADO EM OBRA E LANÇADO EM ESTRUTURA | CONCRETO CONVENCIONAL BRITA CALC. LANC. EM ESTRUT. |  | m³ | 0.015 | 671.05 | 10.06
Composição Auxiliar | 40.09.23 | SUDECAP | CONCRETO FCK >= 20 MPA, BRITA CALCÁRIA, PREPARADO EM OBRA E LANÇADO EM FUNDAÇÃO | CONCRETO CONVENCIONAL B1-B2 CALC., LANC. EM FUND. |  | m³ | 0.017 | 669.31 | 11.37
Composição Auxiliar | 40.22.20 | SUDECAP | ACO CA-60 - CORTE, DOBRAMENTO E COLOCACAO | ACO |  | KG | 0.719 | 14.02 | 10.08
Composição Auxiliar | 40.30.06 | SUDECAP | ALVENARIA TIJOLO MACICO REQ., E = 10CM, A REVESTIR | ALVENARIA |  | m² | 0.563 | 104.53 | 58.85
Composição Auxiliar | 40.32.22 | SUDECAP | REGULARIZACAO E COMPACTACAO MANUAL DE TERRENO | MOVIMENTO DE TERRA |  | m² | 0.292 | 5.21 | 1.52
Insumo | 55.10.75 | SUDECAP | PEDREIRO | Mão de Obra |  | H | 0.926 | 22.52 | 20.85
Insumo | 55.10.88 | SUDECAP | SERVENTE | Mão de Obra |  | H | 0.926 | 15.79 | 14.62
|  |  |  | MO sem LS => | 41.6097 | LS => | 47.93 | MO com LS => | 89.54
|  |  |  | Valor do BDI => | 33.53 |  | Valor com BDI => |  | 177.83
7.6.1 | Código | Banco | Descrição | Tipo |  | Und | Quant. | Valor Unit | Total
Composição | 104351 | SINAPI | TERMINAL DE VENTILAÇÃO, PVC, SÉRIE NORMAL, ESGOTO PREDIAL, DN 75 MM, JUNTA SOLDÁVEL, FORNECIDO E INSTALADO EM PRUMADA DE ESGOTO SANITÁRIO OU VENTILAÇÃO. AF_08/2022 | INHI - INSTALAÇÕES HIDROS SANITÁRIAS |  | UN | 1 | 19.04 | 19.04
Composição Auxiliar | 88267 | SINAPI | ENCANADOR OU BOMBEIRO HIDRÁULICO COM ENCARGOS COMPLEMENTARES | SEDI - SERVIÇOS DIVERSOS |  | H | 0.0419 | 24.52 | 1.02
Composição Auxiliar | 88248 | SINAPI | AUXILIAR DE ENCANADOR OU BOMBEIRO HIDRÁULICO COM ENCARGOS COMPLEMENTARES | SEDI - SERVIÇOS DIVERSOS |  | H | 0.0419 | 19.54 | 0.81
Insumo | 00000122 | SINAPI | ADESIVO PLASTICO PARA PVC, FRASCO COM *850* GR | Material |  | UN | 0.0167 | 56.01 | 0.93
Insumo | 00038383 | SINAPI | LIXA D'AGUA EM FOLHA, GRAO 100 | Material |  | UN | 0.031 | 2.41 | 0.07
Insumo | 00020083 | SINAPI | SOLUCAO PREPARADORA / LIMPADORA PARA PVC, FRASCO COM 1000 CM3 | Material |  | UN | 0.026 | 63.46 | 1.64
Insumo | 00039320 | SINAPI | TERMINAL DE VENTILACAO, 75 MM, SERIE NORMAL, ESGOTO PREDIAL | Material |  | UN | 1 | 14.57 | 14.57
|  |  |  | MO sem LS => | 0.68312 | LS => | 0.79 | MO com LS => | 1.47
|  |  |  | Valor do BDI => | 4.42 |  | Valor com BDI => |  | 23.46
7.6.2 | Código | Banco | Descrição | Tipo |  | Und | Quant. | Valor Unit | Total
Composição | 104348 | SINAPI | TERMINAL DE VENTILAÇÃO, PVC, SÉRIE NORMAL, ESGOTO PREDIAL, DN 50 MM, JUNTA SOLDÁVEL, FORNECIDO E INSTALADO EM PRUMADA DE ESGOTO SANITÁRIO OU VENTILAÇÃO. AF_08/2022 | INHI - INSTALAÇÕES HIDROS SANITÁRIAS |  | UN | 1 | 10.35 | 10.35
Composição Auxiliar | 88267 | SINAPI | ENCANADOR OU BOMBEIRO HIDRÁULICO COM ENCARGOS COMPLEMENTARES | SEDI - SERVIÇOS DIVERSOS |  | H | 0.0114 | 24.52 | 0.27
Composição Auxiliar | 88248 | SINAPI | AUXILIAR DE ENCANADOR OU BOMBEIRO HIDRÁULICO COM ENCARGOS COMPLEMENTARES | SEDI - SERVIÇOS DIVERSOS |  | H | 0.0114 | 19.54 | 0.22
Insumo | 00000122 | SINAPI | ADESIVO PLASTICO PARA PVC, FRASCO COM *850* GR | Material |  | UN | 0.0073 | 56.01 | 0.4
Insumo | 00038383 | SINAPI | LIXA D'AGUA EM FOLHA, GRAO 100 | Material |  | UN | 0.008 | 2.41 | 0.01
Insumo | 00020083 | SINAPI | SOLUCAO PREPARADORA / LIMPADORA PARA PVC, FRASCO COM 1000 CM3 | Material |  | UN | 0.011 | 63.46 | 0.69
Insumo | 00039319 | SINAPI | TERMINAL DE VENTILACAO, 50 MM, SERIE NORMAL, ESGOTO PREDIAL | Material |  | UN | 1 | 8.76 | 8.76
|  |  |  | MO sem LS => | 0.18588 | LS => | 0.21 | MO com LS => | 0.4
|  |  |  | Valor do BDI => | 2.4 |  | Valor com BDI => |  | 12.75
7.6.3 | Código | Banco | Descrição | Tipo |  | Und | Quant. | Valor Unit | Total
Composição | 89799 | SINAPI | TUBO PVC, SERIE NORMAL, ESGOTO PREDIAL, DN 75 MM, FORNECIDO E INSTALADO EM PRUMADA DE ESGOTO SANITÁRIO OU VENTILAÇÃO. AF_08/2022 | INHI - INSTALAÇÕES HIDROS SANITÁRIAS |  | M | 1 | 24.17 | 24.17
Composição Auxiliar | 88267 | SINAPI | ENCANADOR OU BOMBEIRO HIDRÁULICO COM ENCARGOS COMPLEMENTARES | SEDI - SERVIÇOS DIVERSOS |  | H | 0.1524 | 24.52 | 3.73
Composição Auxiliar | 88248 | SINAPI | AUXILIAR DE ENCANADOR OU BOMBEIRO HIDRÁULICO COM ENCARGOS COMPLEMENTARES | SEDI - SERVIÇOS DIVERSOS |  | H | 0.1524 | 19.54 | 2.97
Insumo | 00038383 | SINAPI | LIXA D'AGUA EM FOLHA, GRAO 100 | Material |  | UN | 0.0085 | 2.41 | 0.02
Insumo | 00009837 | SINAPI | TUBO PVC SERIE NORMAL, DN 75 MM, PARA ESGOTO PREDIAL (NBR 5688) | Material |  | M | 1.0549 | 16.55 | 17.45
|  |  |  | MO sem LS => | 2.5094 | LS => | 2.89 | MO com LS => | 5.4
|  |  |  | Valor do BDI => | 5.61 |  | Valor com BDI => |  | 29.78
7.6.4 | Código | Banco | Descrição | Tipo |  | Und | Quant. | Valor Unit | Total
Composição | 89798 | SINAPI | TUBO PVC, SERIE NORMAL, ESGOTO PREDIAL, DN 50 MM, FORNECIDO E INSTALADO EM PRUMADA DE ESGOTO SANITÁRIO OU VENTILAÇÃO. AF_08/2022 | INHI - INSTALAÇÕES HIDROS SANITÁRIAS |  | M | 1 | 13.95 | 13.95
Composição Auxiliar | 88267 | SINAPI | ENCANADOR OU BOMBEIRO HIDRÁULICO COM ENCARGOS COMPLEMENTARES | SEDI - SERVIÇOS DIVERSOS |  | H | 0.0415 | 24.52 | 1.01
Composição Auxiliar | 88248 | SINAPI | AUXILIAR DE ENCANADOR OU BOMBEIRO HIDRÁULICO COM ENCARGOS COMPLEMENTARES | SEDI - SERVIÇOS DIVERSOS |  | H | 0.0415 | 19.54 | 0.81
Insumo | 00038383 | SINAPI | LIXA D'AGUA EM FOLHA, GRAO 100 | Material |  | UN | 0.023 | 2.41 | 0.05
Insumo | 00009838 | SINAPI | TUBO PVC SERIE NORMAL, DN 50 MM, PARA ESGOTO PREDIAL (NBR 5688) | Material |  | M | 1.0549 | 11.46 | 12.08
|  |  |  | MO sem LS => | 0.67847 | LS => | 0.78 | MO com LS => | 1.46
|  |  |  | Valor do BDI => | 3.24 |  | Valor com BDI => |  | 17.19
7.7.1.1 | Código | Banco | Descrição | Tipo |  | Und | Quant. | Valor Unit | Total
Composição | 102997 | SINAPI | EXECUÇÃO DE CANALETA DE CONCRETO MOLDADO IN LOCO, ESPESSURA DE 0,08 M, GEOMETRIA TRAPEZOIDAL (DIMENSÕES INTERNAS: B=1M; B=0,5 M; H=0,25 M). AF_08/2021 *(CANALETA DE CRISTA)* | DROP - DRENAGEM/OBRAS DE CONTENÇÃO / POÇOS DE VISITA E CAIXAS |  | M | 1 | 96.22 | 96.22
Composição Auxiliar | 94964 | SINAPI | CONCRETO FCK = 20MPA, TRAÇO 1:2,7:3 (EM MASSA SECA DE CIMENTO/ AREIA MÉDIA/ BRITA 1) - PREPARO MECÂNICO COM BETONEIRA 400 L. AF_05/2021 | FUES - FUNDAÇÕES E ESTRUTURAS |  | m³ | 0.1537 | 474.15 | 72.87
Composição Auxiliar | 97114 | SINAPI | EXECUÇÃO DE JUNTAS DE CONTRAÇÃO PARA PAVIMENTOS DE CONCRETO. AF_04/2022 | PAVI - PAVIMENTAÇÃO |  | M | 0.1289 | 0.33 | 0.04
Composição Auxiliar | 100205 | SINAPI | TRANSPORTE HORIZONTAL COM JERICA DE 60 L, DE MASSA/ GRANEL (UNIDADE: M3XKM). AF_07/2019 | SEDI - SERVIÇOS DIVERSOS |  | M3XKM | 0.0015 | 1230.88 | 1.84
Composição Auxiliar | 88316 | SINAPI | SERVENTE COM ENCARGOS COMPLEMENTARES | SEDI - SERVIÇOS DIVERSOS |  | H | 0.4139 | 18.02 | 7.45
Composição Auxiliar | 88309 | SINAPI | PEDREIRO COM ENCARGOS COMPLEMENTARES | SEDI - SERVIÇOS DIVERSOS |  | H | 0.4139 | 25.14 | 10.4
Insumo | 00004509 | SINAPI | SARRAFO *2,5 X 10* CM EM PINUS, MISTA OU EQUIVALENTE DA REGIAO - BRUTA | Material |  | M | 0.8506 | 4.26 | 3.62
|  |  |  | MO sem LS => | 11.7292 | LS => | 13.51 | MO com LS => | 25.24
|  |  |  | Valor do BDI => | 22.36 |  | Valor com BDI => |  | 118.58
7.7.1.2 | Código | Banco | Descrição | Tipo |  | Und | Quant. | Valor Unit | Total
Composição | ED-14741 | SETOP | CANALETA PARA DRENAGEM, EM CONCRETO COM FCK 15MPA, MOLDADA IN LOCO, SEÇÃO 20X20CM, FORMA EM MADEIRA, EXCLUSIVE TAMPA, INCLUSIVE ESCAVAÇÃO, REATERRO COM TRANSPORTE E RETIRADA DO MATERIAL ESCAVADO (EM CAÇAMBA) *(CANALETAS 20CM)* | ED- |  | M | 1 | 131.89 | 131.89
A | Código | Banco | Equipamentos | Utilização |  | Custo Operacional |  | Consumo | Custo Horário
|  |  |  | Operativa | Improdutiva | Operativa | Improdutiva
[6 empty] | (A) Total: |  |  | 0
B | Código | Banco | Mão de Obra |  |  | Unidade | Custo Unitário | Consumo | Custo Horário
[6 empty] | (B) Total: |  |  | 0
[6 empty] | Custo Horário de Execução (A) + (B): |  |  | 0
[6 empty] | (D) Produção da Equipe: |  |  | 1
[6 empty] | Custo Unitário de Execução [(A) + (B)] / (D): |  |  | 0
F | Banco | Código | Material |  |  | Unidade | Custo Unitário | Quantidade | Custo Horário
[6 empty] | (F)Total: |  |  | 0
G | Banco | Código | Serviços |  |  | Unidade | Custo Unitário | Quantidade | Custo Horário
Atividade Auxiliar | SETOP | ED-49810 | FORMA E DESFORMA DE TÁBUA E SARRAFO, REAPROVEITAMENTO (3X) (FUNDAÇÃO) |  |  | m² | 61.82 | 1.08 | 66.76
Atividade Auxiliar | SETOP | ED-51107 | ESCAVAÇÃO MANUAL DE VALA COM PROFUNDIDADE MENOR OU IGUAL A 1,5M |  |  | m³ | 61.26 | 0.1998 | 12.23
Atividade Auxiliar | SETOP | ED-51093 | APILOAMENTO DO FUNDO DE VALAS COM SOQUETE |  |  | m² | 20.72 | 0.6 | 12.43
Atividade Auxiliar | SETOP | ED-51121 | REATERRO COMPACTADO DE VALA COM EQUIPAMENTO PLACA VIBRATÓRIA |  |  | m³ | 41.94 | 0.108 | 4.52
Atividade Auxiliar | SETOP | ED-50600 | APLICAÇÃO DE LONA PRETA, ESP. 150 MICRAS, INCLUSIVE FORNECIMENTO |  |  | m² | 2.69 | 0.63 | 1.69
Atividade Auxiliar | SETOP | ED-51125 | TRANSPORTE DE MATERIAL DEMOLIDO EM CAÇAMBA |  |  | m³ | 48 | 0.0918 | 4.4
Atividade Auxiliar | SETOP | ED-48315 | CONCRETO NÃO ESTRUTURAL, PREPARADO EM OBRA COM BETONEIRA, CONTROLE "B", COM FCK 15 MPA, BRITA Nº (1 E 2), CONSISTÊNCIA PARA VIBRAÇÃO (FABRICAÇÃO) |  |  | m³ | 449.83 | 0.05439 | 24.46
Atividade Auxiliar | SETOP | ED-48324 | TRANSPORTE, LANÇAMENTO E ADENSAMENTO E ACABAMENTO DE CONCRETO EM FUNDAÇÃO/RADIER |  |  | m³ | 99.34 | 0.05439 | 5.4
[6 empty] | (G) Total: |  |  | 131.89
|  |  |  | MO sem LS => | 28.9134 | LS => | 33.31 | MO com LS => | 62.2187
|  |  |  | Valor do BDI => | 30.65 |  | Valor com BDI => |  | 162.54
7.7.1.3 | Código | Banco | Descrição | Tipo |  | Und | Quant. | Valor Unit | Total
Composição | 103002 | SINAPI | GRELHA DE FERRO FUNDIDO SIMPLES COM REQUADRO, 200 X 1000 MM, ASSENTADA COM ARGAMASSA 1 : 3 CIMENTO: AREIA - FORNECIMENTO E INSTALAÇÃO. AF_08/2021 *(PARA CANALETAS DE 20CM)* | DROP - DRENAGEM/OBRAS DE CONTENÇÃO / POÇOS DE VISITA E CAIXAS |  | UN | 1 | 233.9 | 233.9
Composição Auxiliar | 88629 | SINAPI | ARGAMASSA TRAÇO 1:3 (EM VOLUME DE CIMENTO E AREIA MÉDIA ÚMIDA), PREPARO MANUAL. AF_08/2019 | SEDI - SERVIÇOS DIVERSOS |  | m³ | 0.0056 | 638.13 | 3.57
Composição Auxiliar | 88316 | SINAPI | SERVENTE COM ENCARGOS COMPLEMENTARES | SEDI - SERVIÇOS DIVERSOS |  | H | 0.4723 | 18.02 | 8.51
Composição Auxiliar | 88309 | SINAPI | PEDREIRO COM ENCARGOS COMPLEMENTARES | SEDI - SERVIÇOS DIVERSOS |  | H | 0.4723 | 25.14 | 11.87
Insumo | 00011236 | SINAPI | GRELHA FOFO SIMPLES COM REQUADRO, CARGA MAXIMA 1,5 T, 200 X 1000 MM, E= *15* MM | Material |  | UN | 1 | 209.95 | 209.95
|  |  |  | MO sem LS => | 7.6444 | LS => | 8.81 | MO com LS => | 16.45
|  |  |  | Valor do BDI => | 54.35 |  | Valor com BDI => |  | 288.25
7.7.1.4 | Código | Banco | Descrição | Tipo |  | Und | Quant. | Valor Unit | Total
Composição | MK-DRE-CAN-0001 | Próprio | CANALETA PARA DRENAGEM, COM GRELHA D=10CM *(CANALETAS DE 10CM)* | ASTU - ASSENTAMENTO DE TUBOS E PECAS |  | m | 1 | 108.76 | 108.76
Composição Auxiliar | 88309 | SINAPI | PEDREIRO COM ENCARGOS COMPLEMENTARES | SEDI - SERVIÇOS DIVERSOS |  | H | 0.25 | 25.14 | 6.28
Composição Auxiliar | 88316 | SINAPI | SERVENTE COM ENCARGOS COMPLEMENTARES | SEDI - SERVIÇOS DIVERSOS |  | H | 0.25 | 18.02 | 4.5
Composição Auxiliar | 93358 | SINAPI | ESCAVAÇÃO MANUAL DE VALA COM PROFUNDIDADE MENOR OU IGUAL A 1,30 M. AF_02/2021 | MOVT - MOVIMENTO DE TERRA |  | m³ | 0.02 | 71.28 | 1.42
Composição Auxiliar | 79483 | SINAPI | APILOAMENTO COM MACO DE 30KG | MOVT - MOVIMENTO DE TERRA |  | m² | 0.02 | 27.03 | 0.54
Composição Auxiliar | ED-51125 | SETOP | TRANSPORTE DE MATERIAL DEMOLIDO EM CAÇAMBA | ED- |  | m³ | 0.2 | 48 | 9.6
Composição Auxiliar | ED-48315 | SETOP | CONCRETO NÃO ESTRUTURAL, PREPARADO EM OBRA COM BETONEIRA, CONTROLE "B", COM FCK 15 MPA, BRITA Nº (1 E 2), CONSISTÊNCIA PARA VIBRAÇÃO (FABRICAÇÃO) | ED- |  | m³ | 0.05 | 449.83 | 22.49
Composição Auxiliar | ED-50600 | SETOP | APLICAÇÃO DE LONA PRETA, ESP. 150 MICRAS, INCLUSIVE FORNECIMENTO | ED- |  | m² | 1 | 2.69 | 2.69
Composição Auxiliar | ED-49810 | SETOP | FORMA E DESFORMA DE TÁBUA E SARRAFO, REAPROVEITAMENTO (3X) (FUNDAÇÃO) | ED- |  | m² | 0.5 | 61.82 | 30.91
Insumo | MATED- 12457 | SETOP | GRELHA FUNDIDA 571-C, 0, 10 X 0,10M | Material |  | un | 1 | 30.33 | 30.33
|  |  |  | MO sem LS => | 13.7506 | LS => | 15.84 | MO com LS => | 29.59
|  |  |  | Valor do BDI => | 25.27 |  | Valor com BDI => |  | 134.03
7.7.1.5 | Código | Banco | Descrição | Tipo |  | Und | Quant. | Valor Unit | Total
Composição | ED-14746 | SETOP | CANALETA PARA DRENAGEM, EM CONCRETO COM FCK 15MPA, MOLDADA IN LOCO, SEÇÃO 30X20CM, FORMA EM MADEIRA, COM GRELHA EM BARRA REDONDA DN 12,5MM (1/2") E REQUADRO EM BARRA REDONDA DN 20MM (3/4") COM UMA (1) DEMÃO DE FUNDO ANTICORROSIVO E DUAS (2) DEMÃOS DE PINTURA ESMALTE, INCLUSIVE ESCAVAÇÃO, REATERRO COM TRANSPORTE E RETIRADA DO MATERIAL ESCAVADO (EM CAÇAMBA) *(CANALETAS DE 30CM)* | ED- |  | M | 1 | 365.65 | 365.65
A | Código | Banco | Equipamentos | Utilização |  | Custo Operacional |  | Consumo | Custo Horário
|  |  |  | Operativa | Improdutiva | Operativa | Improdutiva
[6 empty] | (A) Total: |  |  | 0
B | Código | Banco | Mão de Obra |  |  | Unidade | Custo Unitário | Consumo | Custo Horário
[6 empty] | (B) Total: |  |  | 0
[6 empty] | Custo Horário de Execução (A) + (B): |  |  | 0
[6 empty] | (D) Produção da Equipe: |  |  | 1
[6 empty] | Custo Unitário de Execução [(A) + (B)] / (D): |  |  | 0
F | Banco | Código | Material |  |  | Unidade | Custo Unitário | Quantidade | Custo Horário
[6 empty] | (F)Total: |  |  | 0
G | Banco | Código | Serviços |  |  | Unidade | Custo Unitário | Quantidade | Custo Horário
Atividade Auxiliar | SETOP | ED-49810 | FORMA E DESFORMA DE TÁBUA E SARRAFO, REAPROVEITAMENTO (3X) (FUNDAÇÃO) |  |  | m² | 61.82 | 1.48 | 91.49
Atividade Auxiliar | SETOP | ED-51107 | ESCAVAÇÃO MANUAL DE VALA COM PROFUNDIDADE MENOR OU IGUAL A 1,5M |  |  | m³ | 61.26 | 0.2738 | 16.77
Atividade Auxiliar | SETOP | ED-51093 | APILOAMENTO DO FUNDO DE VALAS COM SOQUETE |  |  | m² | 20.72 | 0.6 | 12.43
Atividade Auxiliar | SETOP | ED-51121 | REATERRO COMPACTADO DE VALA COM EQUIPAMENTO PLACA VIBRATÓRIA |  |  | m³ | 41.94 | 0.148 | 6.2
Atividade Auxiliar | SETOP | ED-50600 | APLICAÇÃO DE LONA PRETA, ESP. 150 MICRAS, INCLUSIVE FORNECIMENTO |  |  | m² | 2.69 | 0.63 | 1.69
Atividade Auxiliar | SETOP | ED-51125 | TRANSPORTE DE MATERIAL DEMOLIDO EM CAÇAMBA |  |  | m³ | 48 | 0.1258 | 6.03
Atividade Auxiliar | SETOP | ED-50381 | PEDREIRO COM ENCARGOS COMPLEMENTARES |  |  | hora | 25.14 | 0.14667 | 3.68
Atividade Auxiliar | SETOP | ED-48315 | CONCRETO NÃO ESTRUTURAL, PREPARADO EM OBRA COM BETONEIRA, CONTROLE "B", COM FCK 15 MPA, BRITA Nº (1 E 2), CONSISTÊNCIA PARA VIBRAÇÃO (FABRICAÇÃO) |  |  | m³ | 449.83 | 0.06909 | 31.07
Atividade Auxiliar | SETOP | ED-48324 | TRANSPORTE, LANÇAMENTO E ADENSAMENTO E ACABAMENTO DE CONCRETO EM FUNDAÇÃO/RADIER |  |  | m³ | 99.34 | 0.06909 | 6.86
Atividade Auxiliar | SETOP | ED-50367 | SERVENTE COM ENCARGOS COMPLEMENTARES |  |  | hora | 18.02 | 0.14667 | 2.64
Atividade Auxiliar | SETOP | ED-14574 | GRELHA COM 30CM DE LARGURA PARA CANALETA EM BARRA REDONDA DN 12,5MM (1/2") COM REQUADRO EM BARRA REDONDA DN 20MM (3/4"), INCLUSIVE UMA (1) DEMÃO DE FUNDO |  |  | m | 186.79 | 1 | 186.79
[6 empty] | (G) Total: |  |  | 365.65
|  |  |  | MO sem LS => | 51.5782 | LS => | 59.41 | MO com LS => | 110.9911
|  |  |  | Valor do BDI => | 84.97 |  | Valor com BDI => |  | 450.62
7.7.2.1 | Código | Banco | Descrição | Tipo |  | Und | Quant. | Valor Unit | Total
Composição | 94229 | SINAPI | CALHA EM CHAPA DE AÇO GALVANIZADO NÚMERO 24, DESENVOLVIMENTO DE 100 CM, INCLUSO TRANSPORTE VERTICAL. AF_07/2019 (CALHAS DE 25X25CM) | COBE - COBERTURA |  | M | 1 | 191.97 | 191.97
Composição Auxiliar | 93282 | SINAPI | GUINCHO ELÉTRICO DE COLUNA, CAPACIDADE 400 KG, COM MOTO FREIO, MOTOR TRIFÁSICO DE 1,25 CV - CHI DIURNO. AF_03/2016 | CHOR - CUSTOS HORÁRIOS DE MÁQUINAS E EQUIPAMENTOS |  | CHI | 0.0183 | 26.34 | 0.48
Composição Auxiliar | 93281 | SINAPI | GUINCHO ELÉTRICO DE COLUNA, CAPACIDADE 400 KG, COM MOTO FREIO, MOTOR TRIFÁSICO DE 1,25 CV - CHP DIURNO. AF_03/2016 | CHOR - CUSTOS HORÁRIOS DE MÁQUINAS E EQUIPAMENTOS |  | CHP | 0.0132 | 27.13 | 0.35
Composição Auxiliar | 88323 | SINAPI | TELHADISTA COM ENCARGOS COMPLEMENTARES | SEDI - SERVIÇOS DIVERSOS |  | H | 0.539 | 24.6 | 13.25
Composição Auxiliar | 88316 | SINAPI | SERVENTE COM ENCARGOS COMPLEMENTARES | SEDI - SERVIÇOS DIVERSOS |  | H | 0.633 | 18.02 | 11.4
Insumo | 00040784 | SINAPI | CALHA QUADRADA DE CHAPA DE ACO GALVANIZADA NUM 24, CORTE 100 CM | Material |  | M | 1.05 | 112.25 | 117.86
Insumo | 00005061 | SINAPI | PREGO DE ACO POLIDO COM CABECA 18 X 27 (2 1/2 X 10) | Material |  | KG | 0.025 | 23 | 0.57
Insumo | 00005104 | SINAPI | REBITE DE ALUMINIO VAZADO DE REPUXO, 3,2 X 8 MM (1KG = 1025 UNIDADES) | Material |  | KG | 0.0049 | 129.33 | 0.63
Insumo | 00000142 | SINAPI | SELANTE ELASTICO MONOCOMPONENTE A BASE DE POLIURETANO (PU) PARA JUNTAS DIVERSAS | Material |  | 310ML | 0.161 | 29.54 | 4.75
Insumo | 00013388 | SINAPI | SOLDA EM BARRA DE ESTANHO-CHUMBO 50/50 | Material |  | KG | 0.18 | 237.14 | 42.68
|  |  |  | MO sem LS => | 9.1872 | LS => | 10.58 | MO com LS => | 19.77
|  |  |  | Valor do BDI => | 44.61 |  | Valor com BDI => |  | 236.58
7.7.2.2 | Código | Banco | Descrição | Tipo |  | Und | Quant. | Valor Unit | Total
Composição | 101979 | SINAPI | CHAPIM (RUFO CAPA) EM AÇO GALVANIZADO, CORTE 33. AF_11/2020 (PINGADEIRAS) | REVE - REVESTIMENTO E TRATAMENTO DE SUPERFÍCIES |  | M | 1 | 48.32 | 48.32
Composição Auxiliar | 88316 | SINAPI | SERVENTE COM ENCARGOS COMPLEMENTARES | SEDI - SERVIÇOS DIVERSOS |  | H | 0.09 | 18.02 | 1.62
Composição Auxiliar | 88309 | SINAPI | PEDREIRO COM ENCARGOS COMPLEMENTARES | SEDI - SERVIÇOS DIVERSOS |  | H | 0.179 | 25.14 | 4.5
Insumo | 00011950 | SINAPI | BUCHA DE NYLON SEM ABA S6, COM PARAFUSO DE 4,20 X 40 MM EM ACO ZINCADO COM ROSCA SOBERBA, CABECA CHATA E FENDA PHILLIPS | Material |  | UN | 1.33 | 0.16 | 0.21
Insumo | 00001113 | SINAPI | RUFO EXTERNO/INTERNO DE CHAPA DE ACO GALVANIZADA NUM 26, CORTE 33 CM | Material |  | M | 1.15 | 34.16 | 39.28
Insumo | 00000142 | SINAPI | SELANTE ELASTICO MONOCOMPONENTE A BASE DE POLIURETANO (PU) PARA JUNTAS DIVERSAS | Material |  | 310ML | 0.092 | 29.54 | 2.71
|  |  |  | MO sem LS => | 2.2352 | LS => | 2.57 | MO com LS => | 4.81
|  |  |  | Valor do BDI => | 11.22 |  | Valor com BDI => |  | 59.54
7.7.2.3 | Código | Banco | Descrição | Tipo |  | Und | Quant. | Valor Unit | Total
Composição | 08.85.45 | SUDECAP | CALHA DE CHAPA GALVANIZADA Nº 24 GSG, DESENVOLVIMENTO = 66 CM | CALHA DE CHAPA GALVANIZADA |  | M | 1 | 115.43 | 115.43
Insumo | 55.10.39 | SUDECAP | BOMBEIRO | Mão de Obra |  | H | 0.75 | 22.51 | 16.88
Insumo | 55.10.10 | SUDECAP | AUXILIAR BOMBEIRO/ELETRICISTA | Mão de Obra |  | H | 0.75 | 15.79 | 11.84
Insumo | 67.85.20 | SUDECAP | CALHA / RUFO DE CHAPA GALV. No.24 GSG, DESENV=1.0M | Material |  | M | 0.693 | 110.5 | 76.57
Insumo | 67.85.90 | SUDECAP | REBITE No. 10 | Material |  | KG | 0.028 | 121.06 | 3.38
Insumo | 67.85.95 | SUDECAP | SOLDA BRANCA 50x50 | Material |  | KG | 0.04 | 169 | 6.76
|  |  |  | MO sem LS => | 13.3463 | LS => | 15.37 | MO com LS => | 28.72
|  |  |  | Valor do BDI => | 26.82 |  | Valor com BDI => |  | 142.25
7.7.2.4 | Código | Banco | Descrição | Tipo |  | Und | Quant. | Valor Unit | Total
Composição | 08.85.47 | SUDECAP | CALHA DE CHAPA GALVANIZADA Nº 24 GSG, DESENVOLVIMENTO = 75 CM | CALHA DE CHAPA GALVANIZADA |  | M | 1 | 129.17 | 129.17
Insumo | 55.10.10 | SUDECAP | AUXILIAR BOMBEIRO/ELETRICISTA | Mão de Obra |  | H | 0.8 | 15.79 | 12.63
Insumo | 55.10.39 | SUDECAP | BOMBEIRO | Mão de Obra |  | H | 0.8 | 22.51 | 18
Insumo | 67.85.95 | SUDECAP | SOLDA BRANCA 50x50 | Material |  | KG | 0.045 | 169 | 7.6
Insumo | 67.85.90 | SUDECAP | REBITE No. 10 | Material |  | KG | 0.032 | 121.06 | 3.87
Insumo | 67.85.20 | SUDECAP | CALHA / RUFO DE CHAPA GALV. No.24 GSG, DESENV=1.0M | Material |  | M | 0.788 | 110.5 | 87.07
|  |  |  | MO sem LS => | 14.2339 | LS => | 16.4 | MO com LS => | 30.63
|  |  |  | Valor do BDI => | 30.01 |  | Valor com BDI => |  | 159.18
7.7.2.5 | Código | Banco | Descrição | Tipo |  | Und | Quant. | Valor Unit | Total
Composição | 94231 | SINAPI | RUFO EM CHAPA DE AÇO GALVANIZADO NÚMERO 24, CORTE DE 25 CM, INCLUSO TRANSPORTE VERTICAL. AF_07/2019 | COBE - COBERTURA |  | M | 1 | 57.53 | 57.53
Composição Auxiliar | 93282 | SINAPI | GUINCHO ELÉTRICO DE COLUNA, CAPACIDADE 400 KG, COM MOTO FREIO, MOTOR TRIFÁSICO DE 1,25 CV - CHI DIURNO. AF_03/2016 | CHOR - CUSTOS HORÁRIOS DE MÁQUINAS E EQUIPAMENTOS |  | CHI | 0.0183 | 26.34 | 0.48
Composição Auxiliar | 93281 | SINAPI | GUINCHO ELÉTRICO DE COLUNA, CAPACIDADE 400 KG, COM MOTO FREIO, MOTOR TRIFÁSICO DE 1,25 CV - CHP DIURNO. AF_03/2016 | CHOR - CUSTOS HORÁRIOS DE MÁQUINAS E EQUIPAMENTOS |  | CHP | 0.0132 | 27.13 | 0.35
Composição Auxiliar | 88323 | SINAPI | TELHADISTA COM ENCARGOS COMPLEMENTARES | SEDI - SERVIÇOS DIVERSOS |  | H | 0.112 | 24.6 | 2.75
Composição Auxiliar | 88316 | SINAPI | SERVENTE COM ENCARGOS COMPLEMENTARES | SEDI - SERVIÇOS DIVERSOS |  | H | 0.207 | 18.02 | 3.73
Insumo | 00005061 | SINAPI | PREGO DE ACO POLIDO COM CABECA 18 X 27 (2 1/2 X 10) | Material |  | KG | 0.006 | 23 | 0.13
Insumo | 00005104 | SINAPI | REBITE DE ALUMINIO VAZADO DE REPUXO, 3,2 X 8 MM (1KG = 1025 UNIDADES) | Material |  | KG | 0.0012 | 129.33 | 0.15
Insumo | 00040873 | SINAPI | RUFO INTERNO/EXTERNO DE CHAPA DE ACO GALVANIZADA NUM 24, CORTE 25 CM | Material |  | M | 1.05 | 31.84 | 33.43
Insumo | 00000142 | SINAPI | SELANTE ELASTICO MONOCOMPONENTE A BASE DE POLIURETANO (PU) PARA JUNTAS DIVERSAS | Material |  | 310ML | 0.198 | 29.54 | 5.84
Insumo | 00013388 | SINAPI | SOLDA EM BARRA DE ESTANHO-CHUMBO 50/50 | Material |  | KG | 0.045 | 237.14 | 10.67
|  |  |  | MO sem LS => | 2.6256 | LS => | 3.02 | MO com LS => | 5.65
|  |  |  | Valor do BDI => | 13.36 |  | Valor com BDI => |  | 70.89
7.7.3.1 | Código | Banco | Descrição | Tipo |  | Und | Quant. | Valor Unit | Total
Composição | 10.70.34 | SUDECAP | CA - CAIXA ALVENARIA COM TAMPA CONCRETO-PADRAO SUDECAP 60 X 60 X 60 CM | CAIXA ALVENARIA COM TAMPA CONCRETO-PADRAO SUDECAP |  | UN | 1 | 426.68 | 426.68
Composição Auxiliar | 40.24.15 | SUDECAP | ARGAMASSA DE CIMENTO E AREIA 1:3 | ARGAMASSA DE CIMENTO E AREIA - PREPARO |  | m³ | 0.044 | 583.52 | 25.67
Composição Auxiliar | 40.22.20 | SUDECAP | ACO CA-60 - CORTE, DOBRAMENTO E COLOCACAO | ACO |  | KG | 1.665 | 14.02 | 23.34
Composição Auxiliar | 40.09.23 | SUDECAP | CONCRETO FCK >= 20 MPA, BRITA CALCÁRIA, PREPARADO EM OBRA E LANÇADO EM FUNDAÇÃO | CONCRETO CONVENCIONAL B1-B2 CALC., LANC. EM FUND. |  | m³ | 0.042 | 669.31 | 28.11
Composição Auxiliar | 40.32.22 | SUDECAP | REGULARIZACAO E COMPACTACAO MANUAL DE TERRENO | MOVIMENTO DE TERRA |  | m² | 0.706 | 5.21 | 3.67
Composição Auxiliar | 40.32.07 | SUDECAP | ESCAVACAO MANUAL 1,5 < H <= 3,0 M | MOVIMENTO DE TERRA |  | m³ | 0.515 | 63.16 | 32.52
Composição Auxiliar | 40.10.23 | SUDECAP | CONCRETO FCK >= 20 MPA, BRITA CALCÁRIA, PREPARADO EM OBRA E LANÇADO EM ESTRUTURA | CONCRETO CONVENCIONAL BRITA CALC. LANC. EM ESTRUT. |  | m³ | 0.035 | 671.05 | 23.48
Composição Auxiliar | 40.30.06 | SUDECAP | ALVENARIA TIJOLO MACICO REQ., E = 10CM, A REVESTIR | ALVENARIA |  | m² | 1.835 | 104.53 | 191.81
Composição Auxiliar | 40.20.11 | SUDECAP | FORMA DE TABUA DE PINHO DE 3a. TIPO E (P/ BERCO) | FORMA E ESCORAMENTO |  | m² | 0.168 | 26.59 | 4.46
Insumo | 55.10.75 | SUDECAP | PEDREIRO | Mão de Obra |  | H | 2.444 | 22.52 | 55.03
Insumo | 55.10.88 | SUDECAP | SERVENTE | Mão de Obra |  | H | 2.444 | 15.79 | 38.59
|  |  |  | MO sem LS => | 126.2745 | LS => | 145.46 | MO com LS => | 271.73
|  |  |  | Valor do BDI => | 99.16 |  | Valor com BDI => |  | 525.84
7.7.3.2 | Código | Banco | Descrição | Tipo |  | Und | Quant. | Valor Unit | Total
Composição | 10.72.34 | SUDECAP | CAG -CAIXA COLETORA DE ALVEN. C/ GRELHA AÇO-PAD.SUDECAP 60 X 60 X 60 CM | CAIXA COLETORA DE ALVEN. C/ GRELHA AÇO-PAD.SUDECAP |  | UN | 1 | 775.98 | 775.98
Composição Auxiliar | 40.32.09 | SUDECAP | ESCAVACAO MANUAL H > 3,0 M | MOVIMENTO DE TERRA |  | m³ | 0.515 | 78.95 | 40.65
Composição Auxiliar | 40.24.15 | SUDECAP | ARGAMASSA DE CIMENTO E AREIA 1:3 | ARGAMASSA DE CIMENTO E AREIA - PREPARO |  | m³ | 0.044 | 583.52 | 25.67
Composição Auxiliar | 40.09.23 | SUDECAP | CONCRETO FCK >= 20 MPA, BRITA CALCÁRIA, PREPARADO EM OBRA E LANÇADO EM FUNDAÇÃO | CONCRETO CONVENCIONAL B1-B2 CALC., LANC. EM FUND. |  | m³ | 0.042 | 669.31 | 28.11
Composição Auxiliar | 40.30.06 | SUDECAP | ALVENARIA TIJOLO MACICO REQ., E = 10CM, A REVESTIR | ALVENARIA |  | m² | 1.835 | 104.53 | 191.81
Composição Auxiliar | 40.32.22 | SUDECAP | REGULARIZACAO E COMPACTACAO MANUAL DE TERRENO | MOVIMENTO DE TERRA |  | m² | 0.706 | 5.21 | 3.67
Composição Auxiliar | 48.43.24 | SUDECAP | GRELHA DE FERRO REDONDO P/CAIXA COLETORA 60X60 CM | GRELHAS E GRADES |  | UN | 1 | 392.45 | 392.45
Insumo | 55.10.75 | SUDECAP | PEDREIRO | Mão de Obra |  | H | 2.444 | 22.52 | 55.03
Insumo | 55.10.88 | SUDECAP | SERVENTE | Mão de Obra |  | H | 2.444 | 15.79 | 38.59
|  |  |  | MO sem LS => | 155.3511 | LS => | 178.95 | MO com LS => | 334.3
|  |  |  | Valor do BDI => | 180.33 |  | Valor com BDI => |  | 956.31
7.7.4.1 | Código | Banco | Descrição | Tipo |  | Und | Quant. | Valor Unit | Total
Composição | 10.10.05 | SUDECAP | TUBO PVC ESGOTO, PB, VIROLA E ANEL, INCL. CONEXOES D= 150 MM | TUBO PVC ESGOTO, PB, VIROLA E ANEL, INCL. CONEXOES |  | M | 1 | 49.79 | 49.79
Insumo | 55.10.39 | SUDECAP | BOMBEIRO | Mão de Obra |  | H | 0.35 | 22.51 | 7.87
Insumo | 55.10.10 | SUDECAP | AUXILIAR BOMBEIRO/ELETRICISTA | Mão de Obra |  | H | 0.35 | 15.79 | 5.52
Insumo | 73.24.05 | SUDECAP | TUBO PVC ESGOTO P/B SERIE NORMAL (NBR 5688) D= 150MM X 6M | Material |  | UN | 0.18333 | 189.9 | 34.81
Insumo | 73.27.11 | SUDECAP | ANEL DE BORRACHA P/TUBO PVC ESGOTO SÉRIE NORMAL DN 150MM | Material |  | UN | 0.2 | 7.98 | 1.59
|  |  |  | MO sem LS => | 6.2224 | LS => | 7.17 | MO com LS => | 13.39
|  |  |  | Valor do BDI => | 11.57 |  | Valor com BDI => |  | 61.36
7.7.4.2 | Código | Banco | Descrição | Tipo |  | Und | Quant. | Valor Unit | Total
Composição | 10.10.06 | SUDECAP | TUBO PVC ESGOTO, PB, VIROLA E ANEL, INCL. CONEXOES D= 200 MM | TUBO PVC ESGOTO, PB, VIROLA E ANEL, INCL. CONEXOES |  | M | 1 | 65.07 | 65.07
Insumo | 55.10.39 | SUDECAP | BOMBEIRO | Mão de Obra |  | H | 0.35 | 22.51 | 7.87
Insumo | 55.10.10 | SUDECAP | AUXILIAR BOMBEIRO/ELETRICISTA | Mão de Obra |  | H | 0.35 | 15.79 | 5.52
Insumo | 73.24.06 | SUDECAP | TUBO PVC ESGOTO P/B SERIE NORMAL (NBR 5688) D= 200MM X 6M | Material |  | UN | 0.18333 | 270 | 49.49
Insumo | 73.27.12 | SUDECAP | ANEL DE BORRACHA P/TUBO PVC ESGOTO SÉRIE NORMAL DN 200MM | Material |  | UN | 0.2 | 10.99 | 2.19
|  |  |  | MO sem LS => | 6.2224 | LS => | 7.17 | MO com LS => | 13.39
|  |  |  | Valor do BDI => | 15.12 |  | Valor com BDI => |  | 80.19
7.7.4.3 | Código | Banco | Descrição | Tipo |  | Und | Quant. | Valor Unit | Total
Composição | 10.10.04 | SUDECAP | TUBO PVC ESGOTO, PB, VIROLA E ANEL, INCL. CONEXOES D= 100 MM | TUBO PVC ESGOTO, PB, VIROLA E ANEL, INCL. CONEXOES |  | M | 1 | 26.35 | 26.35
Insumo | 55.10.39 | SUDECAP | BOMBEIRO | Mão de Obra |  | H | 0.35 | 22.51 | 7.87
Insumo | 55.10.10 | SUDECAP | AUXILIAR BOMBEIRO/ELETRICISTA | Mão de Obra |  | H | 0.35 | 15.79 | 5.52
Insumo | 73.24.04 | SUDECAP | TUBO PVC ESGOTO P/B SERIE NORMAL (NBR 5688) D= 100MM X 6M | Material |  | UN | 0.2 | 62.78 | 12.55
Insumo | 73.27.04 | SUDECAP | ANEL DE BORRACHA P/TUBO PVC ESGOTO SÉRIE NORMAL DN 100MM | Material |  | UN | 0.2 | 2.07 | 0.41
|  |  |  | MO sem LS => | 6.2224 | LS => | 7.17 | MO com LS => | 13.39
|  |  |  | Valor do BDI => | 6.12 |  | Valor com BDI => |  | 32.47
7.7.5.1 | Código | Banco | Descrição | Tipo |  | Und | Quant. | Valor Unit | Total
Composição | 102726 | SINAPI | DRENO BARBACÃ, DN 50 MM, COM MATERIAL DRENANTE. AF_07/2021 | DROP - DRENAGEM/OBRAS DE CONTENÇÃO / POÇOS DE VISITA E CAIXAS |  | UN | 1 | 25.04 | 25.04
Composição Auxiliar | 88316 | SINAPI | SERVENTE COM ENCARGOS COMPLEMENTARES | SEDI - SERVIÇOS DIVERSOS |  | H | 0.5115 | 18.02 | 9.21
Insumo | 00000345 | SINAPI | ARAME GALVANIZADO 18 BWG, D = 1,24MM (0,009 KG/M) | Material |  | KG | 0.0085 | 37.37 | 0.31
Insumo | 00004013 | SINAPI | GEOTEXTIL NAO TECIDO AGULHADO DE FILAMENTOS CONTINUOS 100% POLIESTER, RESITENCIA A TRACAO = 09 KN/M | Material |  | m² | 1.0125 | 6.49 | 6.57
Insumo | 00004720 | SINAPI | PEDRA BRITADA N. 0, OU PEDRISCO (4,8 A 9,5 MM) POSTO PEDREIRA/FORNECEDOR, SEM FRETE | Material |  | m³ | 0.0266 | 121.25 | 3.22
Insumo | 00009838 | SINAPI | TUBO PVC SERIE NORMAL, DN 50 MM, PARA ESGOTO PREDIAL (NBR 5688) | Material |  | M | 0.5 | 11.46 | 5.73
|  |  |  | MO sem LS => | 3.1507 | LS => | 3.63 | MO com LS => | 6.78
|  |  |  | Valor do BDI => | 5.81 |  | Valor com BDI => |  | 30.85
7.7.5.2 | Código | Banco | Descrição | Tipo |  | Und | Quant. | Valor Unit | Total
Composição | 102706 | SINAPI | TUBO DE PVC CORRUGADO FLEXÍVEL PERFURADO, DN 100 MM, PARA DRENO - FORNECIMENTO E ASSENTAMENTO. AF_07/2021 | DROP - DRENAGEM/OBRAS DE CONTENÇÃO / POÇOS DE VISITA E CAIXAS |  | M | 1 | 13.6 | 13.6
Composição Auxiliar | 88316 | SINAPI | SERVENTE COM ENCARGOS COMPLEMENTARES | SEDI - SERVIÇOS DIVERSOS |  | H | 0.0148 | 18.02 | 0.26
Composição Auxiliar | 88309 | SINAPI | PEDREIRO COM ENCARGOS COMPLEMENTARES | SEDI - SERVIÇOS DIVERSOS |  | H | 0.0049 | 25.14 | 0.12
Insumo | 00009833 | SINAPI | TUBO PVC, FLEXIVEL, CORRUGADO, PERFURADO, DN 110 MM, PARA DRENAGEM, SISTEMA IRRIGACAO | Material |  | M | 1.003 | 13.19 | 13.22
|  |  |  | MO sem LS => | 0.13012 | LS => | 0.15 | MO com LS => | 0.28
|  |  |  | Valor do BDI => | 3.16 |  | Valor com BDI => |  | 16.76
7.7.5.3 | Código | Banco | Descrição | Tipo |  | Und | Quant. | Valor Unit | Total
Composição | 19.25.01 | SUDECAP | DRENO PADRÃO SUDECAP TIPO A - AREIA GROSSA, BRITA 2 E TUBO PERFURADO EM PVC DN 200MM, L=50CM (ABAIXO DA CANALETA DE CRSTA) | DRENO - PADRAO SUDECAP |  | M | 1 | 108.86 | 108.86
Composição Auxiliar | 40.32.22 | SUDECAP | REGULARIZACAO E COMPACTACAO MANUAL DE TERRENO | MOVIMENTO DE TERRA |  | m² | 0.5 | 5.21 | 2.6
Insumo | 55.10.75 | SUDECAP | PEDREIRO | Mão de Obra |  | H | 0.1 | 22.52 | 2.25
Insumo | 55.10.88 | SUDECAP | SERVENTE | Mão de Obra |  | H | 0.85 | 15.79 | 13.42
Insumo | 73.20.06 | SUDECAP | TUBO EM PVC PERFURADO CORRUGADO PARA DRENAGEM DN 8" 200MM | Material |  | M | 1.1 | 25.89 | 28.47
Insumo | 63.01.03 | SUDECAP | BRITAS 1, 2 OU 3, CALCÁRIA COM FRETE | Material |  | m³ | 0.06 | 160.07 | 9.6
Insumo | 63.04.02 | SUDECAP | AREIA/CASCALHO PARA DRENO | Material |  | m³ | 0.33 | 159.16 | 52.52
|  |  |  | MO sem LS => | 8.4902 | LS => | 9.78 | MO com LS => | 18.27
|  |  |  | Valor do BDI => | 25.29 |  | Valor com BDI => |  | 134.15
7.7.5.4 | Código | Banco | Descrição | Tipo |  | Und | Quant. | Valor Unit | Total
Composição | ED-48688 | SETOP | FORNECIMENTO E ASSENTAMENTO DE TUBO PVC FLEXÍVEL CORRUGADO, PERFURADO, DN 65 MM (2.1/2"), PARA DRENAGEM | ED- |  | M | 1 | 13.43 | 13.43
A | Código | Banco | Equipamentos | Utilização |  | Custo Operacional |  | Consumo | Custo Horário
|  |  |  | Operativa | Improdutiva | Operativa | Improdutiva
[6 empty] | (A) Total: |  |  | 0
B | Código | Banco | Mão de Obra |  |  | Unidade | Custo Unitário | Consumo | Custo Horário
[6 empty] | (B) Total: |  |  | 0
[6 empty] | Custo Horário de Execução (A) + (B): |  |  | 0
[6 empty] | (D) Produção da Equipe: |  |  | 1
[6 empty] | Custo Unitário de Execução [(A) + (B)] / (D): |  |  | 0
F | Banco | Código | Material |  |  | Unidade | Custo Unitário | Quantidade | Custo Horário
Insumo | SETOP | MATED-11673 | TUBO PVC CORRUGADO FLEXÍVEL PERFURADO PARA DRENAGEM (DIÂMETRO DA SEÇÃO: 65,00 MM/ 2.1/2") |  |  | m | 5.53 | 1.02 | 5.64
[6 empty] | (F)Total: |  |  | 5.64
G | Banco | Código | Serviços |  |  | Unidade | Custo Unitário | Quantidade | Custo Horário
Atividade Auxiliar | SETOP | ED-50367 | SERVENTE COM ENCARGOS COMPLEMENTARES |  |  | hora | 18.02 | 0.18333 | 3.3
Atividade Auxiliar | SETOP | ED-50374 | BOMBEIRO/ENCANADOR COM ENCARGOS COMPLEMENTARES |  |  | hora | 24.52 | 0.18333 | 4.49
[6 empty] | (G) Total: |  |  | 7.79
|  |  |  | MO sem LS => | 2.8519 | LS => | 3.29 | MO com LS => | 6.1371
|  |  |  | Valor do BDI => | 3.12 |  | Valor com BDI => |  | 16.55
7.7.6.1 | Código | Banco | Descrição | Tipo |  | Und | Quant. | Valor Unit | Total
Composição | 89710 | SINAPI | RALO SECO, PVC, DN 100 X 40 MM, JUNTA SOLDÁVEL, FORNECIDO E INSTALADO EM RAMAL DE DESCARGA OU EM RAMAL DE ESGOTO SANITÁRIO. AF_08/2022 | INHI - INSTALAÇÕES HIDROS SANITÁRIAS |  | UN | 1 | 17.33 | 17.33
Composição Auxiliar | 88267 | SINAPI | ENCANADOR OU BOMBEIRO HIDRÁULICO COM ENCARGOS COMPLEMENTARES | SEDI - SERVIÇOS DIVERSOS |  | H | 0.1652 | 24.52 | 4.05
Composição Auxiliar | 88248 | SINAPI | AUXILIAR DE ENCANADOR OU BOMBEIRO HIDRÁULICO COM ENCARGOS COMPLEMENTARES | SEDI - SERVIÇOS DIVERSOS |  | H | 0.1652 | 19.54 | 3.22
Insumo | 00000122 | SINAPI | ADESIVO PLASTICO PARA PVC, FRASCO COM *850* GR | Material |  | UN | 0.0049 | 56.01 | 0.27
Insumo | 00038383 | SINAPI | LIXA D'AGUA EM FOLHA, GRAO 100 | Material |  | UN | 0.036 | 2.41 | 0.08
Insumo | 00011739 | SINAPI | RALO SECO CONICO, PVC, 100 X 40 MM, COM GRELHA REDONDA BRANCA | Material |  | UN | 1 | 9.24 | 9.24
Insumo | 00020083 | SINAPI | SOLUCAO PREPARADORA / LIMPADORA PARA PVC, FRASCO COM 1000 CM3 | Material |  | UN | 0.0075 | 63.46 | 0.47
|  |  |  | MO sem LS => | 2.7139 | LS => | 3.13 | MO com LS => | 5.84
|  |  |  | Valor do BDI => | 4.02 |  | Valor com BDI => |  | 21.35
7.7.6.2 | Código | Banco | Descrição | Tipo |  | Und | Quant. | Valor Unit | Total
Composição | 10.35.74 | SUDECAP | RALO HEMISFERICO TIPO ABACAXI D= 100MM | CAIXA E RALO |  | UN | 1 | 23.72 | 23.72
Insumo | 55.10.39 | SUDECAP | BOMBEIRO | Mão de Obra |  | H | 0.15 | 22.51 | 3.37
Insumo | 55.10.10 | SUDECAP | AUXILIAR BOMBEIRO/ELETRICISTA | Mão de Obra |  | H | 0.15 | 15.79 | 2.36
Insumo | 73.57.32 | SUDECAP | RALO SEMI-HEMISFERICO TIPO ABACAXI EM FERRO FUNDIDO DN 100MM | Material |  | UN | 1 | 17.99 | 17.99
|  |  |  | MO sem LS => | 2.6628 | LS => | 3.07 | MO com LS => | 5.73
|  |  |  | Valor do BDI => | 5.51 |  | Valor com BDI => |  | 29.23
7.7.6.3 | Código | Banco | Descrição | Tipo |  | Und | Quant. | Valor Unit | Total
Composição | MK-COT-RAL-0014 | Próprio | DISPOSITIVO ANTI-INFILTRAÇÃO PARA TUBOS Ø100MM - FORNECIMENTO E INSTALAÇÃO | HID |  | un | 1 | 50.34 | 50.34
Composição Auxiliar | 88309 | SINAPI | PEDREIRO COM ENCARGOS COMPLEMENTARES | SEDI - SERVIÇOS DIVERSOS |  | H | 0.4 | 25.14 | 10.05
Composição Auxiliar | 87398 | SINAPI | ARGAMASSA INDUSTRIALIZADA MULTIUSO PARA REVESTIMENTOS E ASSENTAMENTO DA ALVENARIA, PREPARO MANUAL. AF_08/2019 | SEDI - SERVIÇOS DIVERSOS |  | m³ | 0.001 | 1663.27 | 1.66
Insumo | 00004030 | SINAPI | VEU POLIESTER | Material |  | m² | 0.03 | 6.73 | 0.2
Insumo | MK-COT-RAL-0014 | Próprio | DISPOSITIVO ANTI-INFILTRAÇÃO 100MM FORNECIMENTO E INSTALAÇÃO | Material |  | UN | 1 | 38.43 | 38.43
|  |  |  | MO sem LS => | 3.8385 | LS => | 4.42 | MO com LS => | 8.26
|  |  |  | Valor do BDI => | 11.69 |  | Valor com BDI => |  | 62.03
8.1.1 | Código | Banco | Descrição | Tipo |  | Und | Quant. | Valor Unit | Total
Composição | ED-13338 | SETOP | LUMINÁRIA COMERCIAL CHANFRADA DE SOBREPOR COMPLETA, PARA DUAS (2) LÂMPADAS TUBULARES LED 2X18W-ØT8, TEMPERATURA DA COR 6500K, FORNECIMENTO E INSTALAÇÃO, INCLUSIVE BASE E LÂMPADAS | ED- |  | UN | 1 | 201.43 | 201.43
A | Código | Banco | Equipamentos | Utilização |  | Custo Operacional |  | Consumo | Custo Horário
|  |  |  | Operativa | Improdutiva | Operativa | Improdutiva
[6 empty] | (A) Total: |  |  | 0
B | Código | Banco | Mão de Obra |  |  | Unidade | Custo Unitário | Consumo | Custo Horário
[6 empty] | (B) Total: |  |  | 0
[6 empty] | Custo Horário de Execução (A) + (B): |  |  | 0
[6 empty] | (D) Produção da Equipe: |  |  | 1
[6 empty] | Custo Unitário de Execução [(A) + (B)] / (D): |  |  | 0
F | Banco | Código | Material |  |  | Unidade | Custo Unitário | Quantidade | Custo Horário
[6 empty] | (F)Total: |  |  | 0
G | Banco | Código | Serviços |  |  | Unidade | Custo Unitário | Quantidade | Custo Horário
Atividade Auxiliar | SETOP | ED-49392 | LUMINÁRIA COMERCIAL CHANFRADA DE SOBREPOR, PARA DUAS (2) LÂMPADAS TUBULARES FLUORESCENTE 2X32W-ØT8 OU 2X40W-ØT10 OU LED 2X18W-ØT8, FORNECIMENTO E INSTALAÇÃO, EXCLUSIVE BASE, REATOR E LÂMPADAS |  |  | UN | 83.75 | 1 | 83.75
Atividade Auxiliar | SETOP | ED-9973 | LÂMPADA TUBULAR LED, BASE G13, POTÊNCIA 18W, DIÂMETRO 26MM/T8, TEMPERATURA DA COR 6500K, FORNECIMENTO E INSTALAÇÃO, EXCLUSIVE LUMINÁRIA |  |  | un | 39.99 | 2 | 79.98
Atividade Auxiliar | SETOP | ED-49381 | SOQUETES PARA LÂMPADA FLUORESCENTE/LED TUBULAR, BASE G13 (PAR), COM SISTEMA DE ANTIVIBRATÓRIO E SEM SUPORTE PARA STARTER, FORNECIMENTO E INSTALAÇÃO |  |  | un | 18.85 | 2 | 37.7
[6 empty] | (G) Total: |  |  | 201.43
|  |  |  | MO sem LS => | 35.0413 | LS => | 40.37 | MO com LS => | 75.4053
|  |  |  | Valor do BDI => | 46.81 |  | Valor com BDI => |  | 248.24
8.1.2 | Código | Banco | Descrição | Tipo |  | Und | Quant. | Valor Unit | Total
Composição | ED-13336 | SETOP | LUMINÁRIA COMERCIAL CHANFRADA DE SOBREPOR COMPLETA, PARA UMA (1) LÂMPADA TUBULAR LED 1X18W-ØT8, TEMPERATURA DA COR 6500K, FORNECIMENTO E INSTALAÇÃO, INCLUSIVE BASE E LÂMPADA | ED- |  | UN | 1 | 134.18 | 134.18
A | Código | Banco | Equipamentos | Utilização |  | Custo Operacional |  | Consumo | Custo Horário
|  |  |  | Operativa | Improdutiva | Operativa | Improdutiva
[6 empty] | (A) Total: |  |  | 0
B | Código | Banco | Mão de Obra |  |  | Unidade | Custo Unitário | Consumo | Custo Horário
[6 empty] | (B) Total: |  |  | 0
[6 empty] | Custo Horário de Execução (A) + (B): |  |  | 0
[6 empty] | (D) Produção da Equipe: |  |  | 1
[6 empty] | Custo Unitário de Execução [(A) + (B)] / (D): |  |  | 0
F | Banco | Código | Material |  |  | Unidade | Custo Unitário | Quantidade | Custo Horário
[6 empty] | (F)Total: |  |  | 0
G | Banco | Código | Serviços |  |  | Unidade | Custo Unitário | Quantidade | Custo Horário
Atividade Auxiliar | SETOP | ED-49390 | LUMINÁRIA COMERCIAL CHANFRADA DE SOBREPOR, PARA UMA (1) LÂMPADA TUBULAR FLUORESCENTE 1X32W-ØT8 OU 1X40W-ØT10 OU LED 1X18W-ØT8, FORNECIMENTO E INSTALAÇÃO, EXCLUSIVE BASE, REATOR E LÂMPADA |  |  | UN | 75.34 | 1 | 75.34
Atividade Auxiliar | SETOP | ED-9973 | LÂMPADA TUBULAR LED, BASE G13, POTÊNCIA 18W, DIÂMETRO 26MM/T8, TEMPERATURA DA COR 6500K, FORNECIMENTO E INSTALAÇÃO, EXCLUSIVE LUMINÁRIA |  |  | un | 39.99 | 1 | 39.99
Atividade Auxiliar | SETOP | ED-49381 | SOQUETES PARA LÂMPADA FLUORESCENTE/LED TUBULAR, BASE G13 (PAR), COM SISTEMA DE ANTIVIBRATÓRIO E SEM SUPORTE PARA STARTER, FORNECIMENTO E INSTALAÇÃO |  |  | un | 18.85 | 1 | 18.85
[6 empty] | (G) Total: |  |  | 134.18
|  |  |  | MO sem LS => | 25.6085 | LS => | 29.5 | MO com LS => | 55.1069
|  |  |  | Valor do BDI => | 31.18 |  | Valor com BDI => |  | 165.36
8.1.3 | Código | Banco | Descrição | Tipo |  | Und | Quant. | Valor Unit | Total
Composição | MK-COT-ELE-0091 | Próprio | PROJETOR TIPO ESPETO PARA JARDIM LED 12W-220V INSTALADO EM CAIXA DE PVC ANTICHAMA 2X4", EMBUTIDO EM PISO - FORNECIMENTO E INSTALAÇÃO | INEL - INSTALAÇÃO ELÉTRICA/ELETRIFICAÇÃO E ILUMINAÇÃO EXTERNA |  | UN | 1 | 111.4 | 111.4
Composição Auxiliar | 88264 | SINAPI | ELETRICISTA COM ENCARGOS COMPLEMENTARES | SEDI - SERVIÇOS DIVERSOS |  | H | 1.022 | 25.42 | 25.97
Composição Auxiliar | 88247 | SINAPI | AUXILIAR DE ELETRICISTA COM ENCARGOS COMPLEMENTARES | SEDI - SERVIÇOS DIVERSOS |  | H | 1.022 | 20.37 | 20.81
Composição Auxiliar | 11.14.03 | SUDECAP | CAIXA 2" X 4" P/ TOMADA DE PISO, REF. TP04 OU EQUIVALENTE. | CAIXA E ACESSORIOS |  | UN | 1 | 20.62 | 20.62
Insumo | MK-COT-ELE-93 | Próprio | PROJETOR TIPO ESPETO PARA JARDIM LED 12W-220V | Material |  | un | 1 | 44 | 44
|  |  |  | MO sem LS => | 21.5391 | LS => | 24.81 | MO com LS => | 46.35
|  |  |  | Valor do BDI => | 25.88 |  | Valor com BDI => |  | 137.28
8.1.4 | Código | Banco | Descrição | Tipo |  | Und | Quant. | Valor Unit | Total
Composição | MK-COT-ELE-0004 | Próprio | PROJETOR RETANGULAR COM LÂMPADA DE LED 150W - FORNECIMENTO E INSTALAÇÃO | 60 |  | UN | 1 | 388.43 | 388.43
Composição Auxiliar | 88264 | SINAPI | ELETRICISTA COM ENCARGOS COMPLEMENTARES | SEDI - SERVIÇOS DIVERSOS |  | H | 2.845 | 25.42 | 72.31
Composição Auxiliar | 88247 | SINAPI | AUXILIAR DE ELETRICISTA COM ENCARGOS COMPLEMENTARES | SEDI - SERVIÇOS DIVERSOS |  | H | 3.372 | 20.37 | 68.68
Insumo | 00020111 | SINAPI | FITA ISOLANTE ADESIVA ANTICHAMA, USO ATE 750 V, EM ROLO DE 19 MM X 20 M | Material |  | UN | 0.005 | 9.8 | 0.04
Insumo | MK-COT-ELE-0004 | Próprio | PROJETOR RETANGULAR COM LÂMPADA DE LED 150W | Material |  | UN | 1 | 244.74 | 244.74
Insumo | 00001872 | SINAPI | CAIXA DE PASSAGEM, EM PVC, DE 4" X 2", PARA ELETRODUTO FLEXIVEL CORRUGADO | Material |  | UN | 1 | 2.66 | 2.66
|  |  |  | MO sem LS => | 51.3639 | LS => | 59.17 | MO com LS => | 110.53
|  |  |  | Valor do BDI => | 90.27 |  | Valor com BDI => |  | 478.7
8.1.5 | Código | Banco | Descrição | Tipo |  | Und | Quant. | Valor Unit | Total
Composição | MK-COT-ELE-0032 | Próprio | KIT COM 3 PROJETORES RETANGULARES COM LÂMPADA DE LED 200W, FIXADOS EM CANTONEIRA - FORNECIMENTO E INSTALAÇÃO (PARA USO NOS POSTES DA QUADRA) | 60 |  | UN | 1 | 1079.28 | 1079.28
Composição Auxiliar | 88264 | SINAPI | ELETRICISTA COM ENCARGOS COMPLEMENTARES | SEDI - SERVIÇOS DIVERSOS |  | H | 5.69 | 25.42 | 144.63
Composição Auxiliar | 88247 | SINAPI | AUXILIAR DE ELETRICISTA COM ENCARGOS COMPLEMENTARES | SEDI - SERVIÇOS DIVERSOS |  | H | 6.744 | 20.37 | 137.37
Insumo | MK-COT-ELE-0003 | Próprio | PROJETOR RETANGULAR COM LÂMPADA DE LED 200W | Material |  | UN | 3 | 252.66 | 757.98
Insumo | 00020111 | SINAPI | FITA ISOLANTE ADESIVA ANTICHAMA, USO ATE 750 V, EM ROLO DE 19 MM X 20 M | Material |  | UN | 0.015 | 9.8 | 0.14
Insumo | 00000574 | SINAPI | CANTONEIRA (ABAS IGUAIS) EM ACO CARBONO, 38,1 MM X 3,17 MM (L X E), 3,48 KG/M | Material |  | M | 1.2 | 32.64 | 39.16
|  |  |  | MO sem LS => | 102.7325 | LS => | 118.34 | MO com LS => | 221.07
|  |  |  | Valor do BDI => | 250.82 |  | Valor com BDI => |  | 1330.1
8.1.6 | Código | Banco | Descrição | Tipo |  | Und | Quant. | Valor Unit | Total
Composição | MK-COT-ELE-0002 | Próprio | LUMINARIA PUBLICA SUPER LED TIPO PETALA 100W 6500K (USADA EM POSTE RETO) | 60 |  | UN | 1 | 408.53 | 408.53
Composição Auxiliar | 88264 | SINAPI | ELETRICISTA COM ENCARGOS COMPLEMENTARES | SEDI - SERVIÇOS DIVERSOS |  | H | 1.226 | 25.42 | 31.16
Composição Auxiliar | 88247 | SINAPI | AUXILIAR DE ELETRICISTA COM ENCARGOS COMPLEMENTARES | SEDI - SERVIÇOS DIVERSOS |  | H | 1.226 | 20.37 | 24.97
Insumo | MK-COT-ELE-0002 | Próprio | LUMINARIA PUBLICA COB SUPER LED TIPO PETALA 100W 6500K BRANCA | Material |  | UN | 1 | 352.37 | 352.37
Insumo | MATED-12522 | SETOP | FITA ISOLANTE ANTI-CHAMA | Material |  | m | 0.1 | 0.34 | 0.03
|  |  |  | MO sem LS => | 20.4982 | LS => | 23.61 | MO com LS => | 44.11
|  |  |  | Valor do BDI => | 94.94 |  | Valor com BDI => |  | 503.47
8.1.7 | Código | Banco | Descrição | Tipo |  | Und | Quant. | Valor Unit | Total
Composição | MK-COT-ELE-0036 | Próprio | POSTE DE AÇO CONICO CONTÍNUO RETO, FLANGEADO, H=9M- INCLUSIVE BASE EM CONCRETO E CHUMBADORES- FORNECIMENTO E INSTALACAO (PARA ILUMINAÇÃO DA QUADRA, APOIO DOS KITS DE REFLETORES) | INEL - INSTALAÇÃO ELÉTRICA/ELETRIFICAÇÃO E ILUMINAÇÃO EXTERNA |  | UN | 1 | 1652.23 | 1652.23
Composição Auxiliar | 5928 | SINAPI | GUINDAUTO HIDRÁULICO, CAPACIDADE MÁXIMA DE CARGA 6200 KG, MOMENTO MÁXIMO DE CARGA 11,7 TM, ALCANCE MÁXIMO HORIZONTAL 9,70 M, INCLUSIVE CAMINHÃO TOCO PBT 16.000 KG, POTÊNCIA DE 189 CV - CHP DIURNO. AF_06/2014 | CHOR - CUSTOS HORÁRIOS DE MÁQUINAS E EQUIPAMENTOS |  | CHP | 0.18 | 280.03 | 50.4
Composição Auxiliar | 88247 | SINAPI | AUXILIAR DE ELETRICISTA COM ENCARGOS COMPLEMENTARES | SEDI - SERVIÇOS DIVERSOS |  | H | 0.641 | 20.37 | 13.05
Composição Auxiliar | 88264 | SINAPI | ELETRICISTA COM ENCARGOS COMPLEMENTARES | SEDI - SERVIÇOS DIVERSOS |  | H | 2.084 | 25.42 | 52.97
Composição Auxiliar | 93358 | SINAPI | ESCAVAÇÃO MANUAL DE VALA COM PROFUNDIDADE MENOR OU IGUAL A 1,30 M. AF_02/2021 | MOVT - MOVIMENTO DE TERRA |  | m³ | 0.128 | 71.28 | 9.12
Composição Auxiliar | 40.09.23 | SUDECAP | CONCRETO FCK >= 20 MPA, BRITA CALCÁRIA, PREPARADO EM OBRA E LANÇADO EM FUNDAÇÃO | CONCRETO CONVENCIONAL B1-B2 CALC., LANC. EM FUND. |  | m³ | 0.128 | 669.31 | 85.67
Insumo | MK-COT-ELE-42 | Próprio | POSTE CONICO CONTINUO EM ACO GALVANIZADO, RETO, BRAÇO SIMPLES, FLANGEADO, H = 9 M, INCLUSO CHUMBADORES | Material |  | UN | 1 | 1441.02 | 1441.02
|  |  |  | MO sem LS => | 37.9014 | LS => | 43.66 | MO com LS => | 81.56
|  |  |  | Valor do BDI => | 383.97 |  | Valor com BDI => |  | 2036.2
8.1.9 | Código | Banco | Descrição | Tipo |  | Und | Quant. | Valor Unit | Total
Composição | 91936 | SINAPI | CAIXA OCTOGONAL 4" X 4", PVC, INSTALADA EM LAJE - FORNECIMENTO E INSTALAÇÃO. AF_12/2015 | INEL - INSTALAÇÃO ELÉTRICA/ELETRIFICAÇÃO E ILUMINAÇÃO EXTERNA |  | UN | 1 | 13.43 | 13.43
Composição Auxiliar | 88264 | SINAPI | ELETRICISTA COM ENCARGOS COMPLEMENTARES | SEDI - SERVIÇOS DIVERSOS |  | H | 0.143 | 25.42 | 3.63
Composição Auxiliar | 88247 | SINAPI | AUXILIAR DE ELETRICISTA COM ENCARGOS COMPLEMENTARES | SEDI - SERVIÇOS DIVERSOS |  | H | 0.143 | 20.37 | 2.91
Insumo | 00012001 | SINAPI | CAIXA OCTOGONAL DE FUNDO MOVEL, EM PVC, DE 4" X 4", PARA ELETRODUTO FLEXIVEL CORRUGADO | Material |  | UN | 1 | 6.89 | 6.89
|  |  |  | MO sem LS => | 2.3886 | LS => | 2.75 | MO com LS => | 5.14
|  |  |  | Valor do BDI => | 3.12 |  | Valor com BDI => |  | 16.55
8.1.10 | Código | Banco | Descrição | Tipo |  | Und | Quant. | Valor Unit | Total
Composição | ED-13345 | SETOP | LUMINÁRIA ARANDELA TIPO MEIA-LUA COMPLETA, DIÂMETRO 25 CM, PARA UMA (1) LÂMPADA LED, POTÊNCIA 15W, BULBO A65, FORNECIMENTO E INSTALAÇÃO, INCLUSIVE BASE E LÂMPADA | ED- |  | UN | 1 | 63.2 | 63.2
A | Código | Banco | Equipamentos | Utilização |  | Custo Operacional |  | Consumo | Custo Horário
|  |  |  | Operativa | Improdutiva | Operativa | Improdutiva
[6 empty] | (A) Total: |  |  | 0
B | Código | Banco | Mão de Obra |  |  | Unidade | Custo Unitário | Consumo | Custo Horário
[6 empty] | (B) Total: |  |  | 0
[6 empty] | Custo Horário de Execução (A) + (B): |  |  | 0
[6 empty] | (D) Produção da Equipe: |  |  | 1
[6 empty] | Custo Unitário de Execução [(A) + (B)] / (D): |  |  | 0
F | Banco | Código | Material |  |  | Unidade | Custo Unitário | Quantidade | Custo Horário
[6 empty] | (F)Total: |  |  | 0
G | Banco | Código | Serviços |  |  | Unidade | Custo Unitário | Quantidade | Custo Horário
Atividade Auxiliar | SETOP | ED-9954 | LUMINÁRIA ARANDELA TIPO MEIA-LUA, DIÂMETRO 25 CM, PARA UMA (1) LÂMPADA BASE E-27, FORNECIMENTO E INSTALAÇÃO, INCLUSIVE BASE, EXCLUSIVE LÂMPADA |  |  | UN | 48.67 | 1 | 48.67
Atividade Auxiliar | SETOP | ED-13343 | LÂMPADA LED, BASE E27, POTÊNCIA 15W, BULBO A65, TEMPERATURA DA COR 6500K, TENSÃO 110-127V, FORNECIMENTO E INSTALAÇÃO, EXCLUSIVE LUMINÁRIA |  |  | un | 14.53 | 1 | 14.53
[6 empty] | (G) Total: |  |  | 63.2
|  |  |  | MO sem LS => | 6.9775 | LS => | 8.03 | MO com LS => | 15.0149
|  |  |  | Valor do BDI => | 14.68 |  | Valor com BDI => |  | 77.88
8.1.11 | Código | Banco | Descrição | Tipo |  | Und | Quant. | Valor Unit | Total
Composição | MK-COT-ELE-0111 | Próprio | LUMINARIA TIPO BLINDADA CONTRA EXPLOSÃO, LED ,15W 127/220V, INSTALADA EM CAIXA DE PVC ANTICHAMA 2"X4", EMBUTIDA NO PAREDE/TETO - FORNECIMENTO E INSTALAÇÃO | ED- |  | un | 1 | 202.17 | 202.17
Composição Auxiliar | ED-13343 | SETOP | LÂMPADA LED, BASE E27, POTÊNCIA 15W, BULBO A65, TEMPERATURA DA COR 6500K, TENSÃO 110-127V, FORNECIMENTO E INSTALAÇÃO, EXCLUSIVE LUMINÁRIA | ED- |  | un | 1 | 14.53 | 14.53
Composição Auxiliar | ED-50373 | SETOP | ELETRICISTA COM ENCARGOS COMPLEMENTARES | ED- |  | hora | 0.45833 | 25.42 | 11.65
Composição Auxiliar | ED-50362 | SETOP | AJUDANTE DE ELETRICISTA COM ENCARGOS COMPLEMENTARES | ED- |  | hora | 0.22917 | 20.37 | 4.66
Insumo | MK-COT-ELE-0111 | Próprio | LUMINARIA TIPO BLINDADA CONTRA EXPLOSÃO | Material |  | UN | 1 | 168.67 | 168.67
Insumo | 00001872 | SINAPI | CAIXA DE PASSAGEM, EM PVC, DE 4" X 2", PARA ELETRODUTO FLEXIVEL CORRUGADO | Material |  | UN | 1 | 2.66 | 2.66
|  |  |  | MO sem LS => | 6.9706 | LS => | 8.03 | MO com LS => | 15
|  |  |  | Valor do BDI => | 46.98 |  | Valor com BDI => |  | 249.15
8.1.12 | Código | Banco | Descrição | Tipo |  | Und | Quant. | Valor Unit | Total
Composição | 97595 | SINAPI | SENSOR DE PRESENÇA COM FOTOCÉLULA, FIXAÇÃO EM PAREDE - FORNECIMENTO E INSTALAÇÃO. AF_02/2020 | INEL - INSTALAÇÃO ELÉTRICA/ELETRIFICAÇÃO E ILUMINAÇÃO EXTERNA |  | UN | 1 | 106.1 | 106.1
Composição Auxiliar | 88264 | SINAPI | ELETRICISTA COM ENCARGOS COMPLEMENTARES | SEDI - SERVIÇOS DIVERSOS |  | H | 0.5644 | 25.42 | 14.34
Composição Auxiliar | 88247 | SINAPI | AUXILIAR DE ELETRICISTA COM ENCARGOS COMPLEMENTARES | SEDI - SERVIÇOS DIVERSOS |  | H | 0.2352 | 20.37 | 4.79
Insumo | 00039392 | SINAPI | SENSOR DE PRESENCA BIVOLT DE PAREDE COM FOTOCELULA PARA QUALQUER TIPO DE LAMPADA POTENCIA MAXIMA *1000* W, USO INTERNO | Material |  | UN | 1 | 86.97 | 86.97
|  |  |  | MO sem LS => | 7.0682 | LS => | 8.14 | MO com LS => | 15.21
|  |  |  | Valor do BDI => | 24.65 |  | Valor com BDI => |  | 130.75
8.1.13 | Código | Banco | Descrição | Tipo |  | Und | Quant. | Valor Unit | Total
Composição | 101632 | SINAPI | RELÉ FOTOELÉTRICO PARA COMANDO DE ILUMINAÇÃO EXTERNA 1000 W - FORNECIMENTO E INSTALAÇÃO. AF_08/2020 | INEL - INSTALAÇÃO ELÉTRICA/ELETRIFICAÇÃO E ILUMINAÇÃO EXTERNA |  | UN | 1 | 40.2 | 40.2
Composição Auxiliar | 88264 | SINAPI | ELETRICISTA COM ENCARGOS COMPLEMENTARES | SEDI - SERVIÇOS DIVERSOS |  | H | 0.0168 | 25.42 | 0.42
Composição Auxiliar | 88247 | SINAPI | AUXILIAR DE ELETRICISTA COM ENCARGOS COMPLEMENTARES | SEDI - SERVIÇOS DIVERSOS |  | H | 0.0168 | 20.37 | 0.34
Insumo | 00021127 | SINAPI | FITA ISOLANTE ADESIVA ANTICHAMA, USO ATE 750 V, EM ROLO DE 19 MM X 5 M | Material |  | UN | 0.021 | 3.7 | 0.07
Insumo | 00002510 | SINAPI | RELE FOTOELETRICO INTERNO E EXTERNO BIVOLT 1000 W, DE CONECTOR, SEM BASE | Material |  | UN | 1 | 39.37 | 39.37
|  |  |  | MO sem LS => | 0.27418 | LS => | 0.32 | MO com LS => | 0.59
|  |  |  | Valor do BDI => | 9.34 |  | Valor com BDI => |  | 49.54
8.1.14 | Código | Banco | Descrição | Tipo |  | Und | Quant. | Valor Unit | Total
Composição | MK-COT-ELE-0033 | Próprio | TERMINAL OLHAL PRE-ISOLADO COM PINO 4,0MM - FORNECIMENTO E INSTALAÇÃO | 63 |  | UN | 1 | 1.61 | 1.61
Composição Auxiliar | 88264 | SINAPI | ELETRICISTA COM ENCARGOS COMPLEMENTARES | SEDI - SERVIÇOS DIVERSOS |  | H | 0.02 | 25.42 | 0.5
Composição Auxiliar | 88247 | SINAPI | AUXILIAR DE ELETRICISTA COM ENCARGOS COMPLEMENTARES | SEDI - SERVIÇOS DIVERSOS |  | H | 0.02 | 20.37 | 0.4
Insumo | MK-COT-ELE-33 | Próprio | TERMINAL OLHAL ISOLADO PARA CABO 4,0mm | Material |  | UN | 1 | 0.71 | 0.71
|  |  |  | MO sem LS => | 0.32994 | LS => | 0.38 | MO com LS => | 0.71
|  |  |  | Valor do BDI => | 0.37 |  | Valor com BDI => |  | 1.98
8.1.15 | Código | Banco | Descrição | Tipo |  | Und | Quant. | Valor Unit | Total
Composição | MK-COT-ELE-0034 | Próprio | CONECTOR CRI(TORÇÃO) PARA CABOS 2,5mm2 - FORNECIMENTO E INSTALAÇÃO | 78 |  | UN | 1 | 4.94 | 4.94
Composição Auxiliar | 88264 | SINAPI | ELETRICISTA COM ENCARGOS COMPLEMENTARES | SEDI - SERVIÇOS DIVERSOS |  | H | 0.1 | 25.42 | 2.54
Composição Auxiliar | 88247 | SINAPI | AUXILIAR DE ELETRICISTA COM ENCARGOS COMPLEMENTARES | SEDI - SERVIÇOS DIVERSOS |  | H | 0.1 | 20.37 | 2.03
Insumo | MK-COT-ELE-34 | Próprio | CONECTOR CRI(TORÇÃO) PARA CABOS 2,5mm2 | Material |  | UN | 1 | 0.37 | 0.37
|  |  |  | MO sem LS => | 1.6683 | LS => | 1.92 | MO com LS => | 3.59
|  |  |  | Valor do BDI => | 1.14 |  | Valor com BDI => |  | 6.08
8.1.16 | Código | Banco | Descrição | Tipo |  | Und | Quant. | Valor Unit | Total
Composição | MK-COT-ELE-0030 | Próprio | ALARME AUDIOVISUAL PARA BANHEIRO PCD - FORNECIMENTO E INSTALAÇÃO | INC |  | U | 1 | 293.94 | 293.94
Composição Auxiliar | MAO-AJD-015 | SETOP | AJUDANTE DE ELETRICISTA COM ENCARGOS COMPLEMENTARES |  |  | hora | 0.61 | 17.72 | 10.8
Composição Auxiliar | MAO-OFC-035 | SETOP | ELETRICISTA COM ENCARGOS COMPLEMENTARES |  |  | hora | 0.61 | 23.23 | 14.17
Insumo | MK-COT-ELE-30 | Próprio | ALARME AUDIOVISUAL PARA BANHEIRO PCD | Material |  | UN | 1 | 268.97 | 268.97
|  |  |  | MO sem LS => | 8.6435 | LS => | 9.96 | MO com LS => | 18.6
|  |  |  | Valor do BDI => | 68.31 |  | Valor com BDI => |  | 362.25
8.1.17 | Código | Banco | Descrição | Tipo |  | Und | Quant. | Valor Unit | Total
Composição | ED-15748 | SETOP | CONJUNTO DE UMA (1) TOMADA PADRÃO, TRÊS (3) POLOS, CORRENTE 10A, TENSÃO 250V, (2P+T/10A-250V), COM PLACA 4"X2" DE UM (1) POSTO, INCLUSIVE FORNECIMENTO, INSTALAÇÃO, SUPORTE, MÓDULO E PLACA | ED- |  | UN | 1 | 22.21 | 22.21
A | Código | Banco | Equipamentos | Utilização |  | Custo Operacional |  | Consumo | Custo Horário
|  |  |  | Operativa | Improdutiva | Operativa | Improdutiva
[6 empty] | (A) Total: |  |  | 0
B | Código | Banco | Mão de Obra |  |  | Unidade | Custo Unitário | Consumo | Custo Horário
[6 empty] | (B) Total: |  |  | 0
[6 empty] | Custo Horário de Execução (A) + (B): |  |  | 0
[6 empty] | (D) Produção da Equipe: |  |  | 1
[6 empty] | Custo Unitário de Execução [(A) + (B)] / (D): |  |  | 0
F | Banco | Código | Material |  |  | Unidade | Custo Unitário | Quantidade | Custo Horário
[6 empty] | (F)Total: |  |  | 0
G | Banco | Código | Serviços |  |  | Unidade | Custo Unitário | Quantidade | Custo Horário
Atividade Auxiliar | SETOP | ED-5620 | PLACA 4"X2" PARA UM (1) MÓDULO, INCLUSIVE FORNECIMENTO E INSTALAÇÃO, EXCLUSIVE SUPORTE E MÓDULO |  |  | un | 3.89 | 1 | 3.89
Atividade Auxiliar | SETOP | ED-5614 | SUPORTE PARA PLACA 4"X2" PARA TRÊS (3) MÓDULOS, INCLUSIVE PARAFUSOS PARA FIXAÇÃO, FORNECIMENTO E INSTALAÇÃO, EXCLUSIVE PLACA E MÓDULO |  |  | un | 4.96 | 1 | 4.96
Atividade Auxiliar | SETOP | ED-5626 | MÓDULO TOMADA PADRÃO, TRÊS (3) POLOS, CORRENTE 10A, TENSÃO 250V, (2P+T/10A-250V), INCLUSIVE FORNECIMENTO E INSTALAÇÃO, EXCLUSIVE PLACA E SUPORTE |  |  | un | 13.36 | 1 | 13.36
[6 empty] | (G) Total: |  |  | 22.21
|  |  |  | MO sem LS => | 4.226 | LS => | 4.86 | MO com LS => | 9.0939
|  |  |  | Valor do BDI => | 5.16 |  | Valor com BDI => |  | 27.37
8.1.18 | Código | Banco | Descrição | Tipo |  | Und | Quant. | Valor Unit | Total
Composição | ED-15755 | SETOP | CONJUNTO DE DUAS (2) TOMADAS PADRÃO, TRÊS (3) POLOS, CORRENTE 10A, TENSÃO 250V, (2P+T/10A-250V), COM PLACA 4"X2" DE DOIS (2) POSTOS, INCLUSIVE FORNECIMENTO, | ED- |  | un | 1 | 35.97 | 35.97
A | Código | Banco | Equipamentos | Utilização |  | Custo Operacional |  | Consumo | Custo Horário
|  |  |  | Operativa | Improdutiva | Operativa | Improdutiva
[6 empty] | (A) Total: |  |  | 0
B | Código | Banco | Mão de Obra |  |  | Unidade | Custo Unitário | Consumo | Custo Horário
[6 empty] | (B) Total: |  |  | 0
[6 empty] | Custo Horário de Execução (A) + (B): |  |  | 0
[6 empty] | (D) Produção da Equipe: |  |  | 1
[6 empty] | Custo Unitário de Execução [(A) + (B)] / (D): |  |  | 0
F | Banco | Código | Material |  |  | Unidade | Custo Unitário | Quantidade | Custo Horário
[6 empty] | (F)Total: |  |  | 0
G | Banco | Código | Serviços |  |  | Unidade | Custo Unitário | Quantidade | Custo Horário
Atividade Auxiliar | SETOP | ED-5626 | MÓDULO TOMADA PADRÃO, TRÊS (3) POLOS, CORRENTE 10A, TENSÃO 250V, (2P+T/10A-250V), INCLUSIVE FORNECIMENTO E INSTALAÇÃO, EXCLUSIVE PLACA E SUPORTE |  |  | un | 13.36 | 2 | 26.72
Atividade Auxiliar | SETOP | ED-5621 | PLACA 4"X2" PARA DOIS (2) MÓDULOS, INCLUSIVE FORNECIMENTO E INSTALAÇÃO, EXCLUSIVE SUPORTE E MÓDULO |  |  | un | 4.29 | 1 | 4.29
Atividade Auxiliar | SETOP | ED-5614 | SUPORTE PARA PLACA 4"X2" PARA TRÊS (3) MÓDULOS, INCLUSIVE PARAFUSOS PARA FIXAÇÃO, FORNECIMENTO E INSTALAÇÃO, EXCLUSIVE PLACA E MÓDULO |  |  | un | 4.96 | 1 | 4.96
[6 empty] | (G) Total: |  |  | 35.97
|  |  |  | MO sem LS => | 7.0139 | LS => | 8.08 | MO com LS => | 15.0931
|  |  |  | Valor do BDI => | 8.35 |  | Valor com BDI => |  | 44.32
8.1.19 | Código | Banco | Descrição | Tipo |  | Und | Quant. | Valor Unit | Total
Composição | MK-COT-ELE-0112 | Próprio | CONJUNTO DE DUAS (2) TOMADAS PADRÃO, TRÊS (3) POLOS, CORRENTE 10A, TENSÃO 250V, (2P+T/10A-250V), COM PLACA EM ALUMÍNIO 4"X4" DE DOIS (2) POSTOS, EMBUTIDA EM PISO INCLUSIVE FORNECIMENTO E INSTALAÇÃO | INEL - INSTALAÇÃO ELÉTRICA/ELETRIFICAÇÃO E ILUMINAÇÃO EXTERNA |  | un | 1 | 66.77 | 66.77
Composição Auxiliar | ED-5626 | SETOP | MÓDULO TOMADA PADRÃO, TRÊS (3) POLOS, CORRENTE 10A, TENSÃO 250V, (2P+T/10A-250V), INCLUSIVE FORNECIMENTO E INSTALAÇÃO, EXCLUSIVE PLACA E SUPORTE | ED- |  | un | 2 | 13.36 | 26.72
Composição Auxiliar | ED-5613 | SETOP | SUPORTE PARA PLACA 4"X4" PARA SEIS (6) MÓDULOS, INCLUSIVE PARAFUSOS PARA FIXAÇÃO, FORNECIMENTO E INSTALAÇÃO, EXCLUSIVE PLACA E MÓDULO | ED- |  | un | 1 | 7.32 | 7.32
Insumo | MK-COT-ELE-0112 | Próprio | PLACA EM ALUMÍNIO PARA TOMADA DE PISO , 02 POSTOS | Material |  | UN | 1 | 32.73 | 32.73
|  |  |  | MO sem LS => | 6.8869 | LS => | 7.93 | MO com LS => | 14.82
|  |  |  | Valor do BDI => | 15.51 |  | Valor com BDI => |  | 82.28
8.1.20 | Código | Banco | Descrição | Tipo |  | Und | Quant. | Valor Unit | Total
Composição | ED-15733 | SETOP | CONJUNTO DE UM (1) INTERRUPTOR SIMPLES, CORRENTE 10A, TENSÃO 250V, (10A-250V), COM PLACA 4"X2" DE UM ( 1) POSTO, INCLUSIVE FORNECIMENTO, INSTALAÇÃO, SUPORTE, | ED- |  | un | 1 | 20.95 | 20.95
A | Código | Banco | Equipamentos | Utilização |  | Custo Operacional |  | Consumo | Custo Horário
|  |  |  | Operativa | Improdutiva | Operativa | Improdutiva
[6 empty] | (A) Total: |  |  | 0
B | Código | Banco | Mão de Obra |  |  | Unidade | Custo Unitário | Consumo | Custo Horário
[6 empty] | (B) Total: |  |  | 0
[6 empty] | Custo Horário de Execução (A) + (B): |  |  | 0
[6 empty] | (D) Produção da Equipe: |  |  | 1
[6 empty] | Custo Unitário de Execução [(A) + (B)] / (D): |  |  | 0
F | Banco | Código | Material |  |  | Unidade | Custo Unitário | Quantidade | Custo Horário
[6 empty] | (F)Total: |  |  | 0
G | Banco | Código | Serviços |  |  | Unidade | Custo Unitário | Quantidade | Custo Horário
Atividade Auxiliar | SETOP | ED-5615 | MÓDULO INTERRUPTOR SIMPLES, CORRENTE 10A, TENSÃO 250V, (10A-250V), INCLUSIVE FORNECIMENTO E INSTALAÇÃO , EXCLUSIVE PLACA E SUPORTE |  |  | un | 12.1 | 1 | 12.1
Atividade Auxiliar | SETOP | ED-5620 | PLACA 4"X2" PARA UM (1) MÓDULO, INCLUSIVE FORNECIMENTO E INSTALAÇÃO, EXCLUSIVE SUPORTE E MÓDULO |  |  | UN | 3.89 | 1 | 3.89
Atividade Auxiliar | SETOP | ED-5614 | SUPORTE PARA PLACA 4"X2" PARA TRÊS (3) MÓDULOS, INCLUSIVE PARAFUSOS PARA FIXAÇÃO, FORNECIMENTO E INSTALAÇÃO, EXCLUSIVE PLACA E MÓDULO |  |  | un | 4.96 | 1 | 4.96
[6 empty] | (G) Total: |  |  | 20.95
|  |  |  | MO sem LS => | 4.226 | LS => | 4.86 | MO com LS => | 9.0939
|  |  |  | Valor do BDI => | 4.86 |  | Valor com BDI => |  | 25.81
8.1.21 | Código | Banco | Descrição | Tipo |  | Und | Quant. | Valor Unit | Total
Composição | ED-15739 | SETOP | CONJUNTO DE DOIS (2) INTERRUPTORES SIMPLES , CORRENTE 10A, TENSÃO 250V, (10A-250V), COM PLACA 4"X2" DE DOIS (2) POSTOS, INCLUSIVE FORNECIMENTO, INSTALAÇÃO, | ED- |  | un | 1 | 33.45 | 33.45
A | Código | Banco | Equipamentos | Utilização |  | Custo Operacional |  | Consumo | Custo Horário
|  |  |  | Operativa | Improdutiva | Operativa | Improdutiva
[6 empty] | (A) Total: |  |  | 0
B | Código | Banco | Mão de Obra |  |  | Unidade | Custo Unitário | Consumo | Custo Horário
[6 empty] | (B) Total: |  |  | 0
[6 empty] | Custo Horário de Execução (A) + (B): |  |  | 0
[6 empty] | (D) Produção da Equipe: |  |  | 1
[6 empty] | Custo Unitário de Execução [(A) + (B)] / (D): |  |  | 0
F | Banco | Código | Material |  |  | Unidade | Custo Unitário | Quantidade | Custo Horário
[6 empty] | (F)Total: |  |  | 0
G | Banco | Código | Serviços |  |  | Unidade | Custo Unitário | Quantidade | Custo Horário
Atividade Auxiliar | SETOP | ED-5615 | MÓDULO INTERRUPTOR SIMPLES, CORRENTE 10A, TENSÃO 250V, (10A-250V), INCLUSIVE FORNECIMENTO E INSTALAÇÃO , EXCLUSIVE PLACA E SUPORTE |  |  | un | 12.1 | 2 | 24.2
Atividade Auxiliar | SETOP | ED-5621 | PLACA 4"X2" PARA DOIS (2) MÓDULOS, INCLUSIVE FORNECIMENTO E INSTALAÇÃO, EXCLUSIVE SUPORTE E MÓDULO |  |  | un | 4.29 | 1 | 4.29
Atividade Auxiliar | SETOP | ED-5614 | SUPORTE PARA PLACA 4"X2" PARA TRÊS (3) MÓDULOS, INCLUSIVE PARAFUSOS PARA FIXAÇÃO, FORNECIMENTO E INSTALAÇÃO, EXCLUSIVE PLACA E MÓDULO |  |  | un | 4.96 | 1 | 4.96
[6 empty] | (G) Total: |  |  | 33.45
|  |  |  | MO sem LS => | 7.0139 | LS => | 8.08 | MO com LS => | 15.0931
|  |  |  | Valor do BDI => | 7.77 |  | Valor com BDI => |  | 41.22
8.1.22 | Código | Banco | Descrição | Tipo |  | Und | Quant. | Valor Unit | Total
Composição | ED-15741 | SETOP | CONJUNTO DE TRÊS (3) INTERRUPTORES SIMPLES , CORRENTE 10A, TENSÃO 250V, (10A-250V), COM PLACA 4"X2" DE TRÊS (3) POSTOS, INCLUSIVE FORNECIMENTO, INSTALAÇÃO, | ED- |  | un | 1 | 45.92 | 45.92
A | Código | Banco | Equipamentos | Utilização |  | Custo Operacional |  | Consumo | Custo Horário
|  |  |  | Operativa | Improdutiva | Operativa | Improdutiva
[6 empty] | (A) Total: |  |  | 0
B | Código | Banco | Mão de Obra |  |  | Unidade | Custo Unitário | Consumo | Custo Horário
[6 empty] | (B) Total: |  |  | 0
[6 empty] | Custo Horário de Execução (A) + (B): |  |  | 0
[6 empty] | (D) Produção da Equipe: |  |  | 1
[6 empty] | Custo Unitário de Execução [(A) + (B)] / (D): |  |  | 0
F | Banco | Código | Material |  |  | Unidade | Custo Unitário | Quantidade | Custo Horário
[6 empty] | (F)Total: |  |  | 0
G | Banco | Código | Serviços |  |  | Unidade | Custo Unitário | Quantidade | Custo Horário
Atividade Auxiliar | SETOP | ED-5615 | MÓDULO INTERRUPTOR SIMPLES, CORRENTE 10A, TENSÃO 250V, (10A-250V), INCLUSIVE FORNECIMENTO E INSTALAÇÃO , EXCLUSIVE PLACA E SUPORTE |  |  | un | 12.1 | 3 | 36.3
Atividade Auxiliar | SETOP | ED-5622 | PLACA 4"X2" PARA TRÊS (3) MÓDULOS, INCLUSIVE FORNECIMENTO E INSTALAÇÃO, EXCLUSIVE SUPORTE E MÓDULO |  |  | un | 4.66 | 1 | 4.66
Atividade Auxiliar | SETOP | ED-5614 | SUPORTE PARA PLACA 4"X2" PARA TRÊS (3) MÓDULOS, INCLUSIVE PARAFUSOS PARA FIXAÇÃO, FORNECIMENTO E INSTALAÇÃO, EXCLUSIVE PLACA E MÓDULO |  |  | un | 4.96 | 1 | 4.96
[6 empty] | (G) Total: |  |  | 45.92
|  |  |  | MO sem LS => | 9.8017 | LS => | 11.29 | MO com LS => | 21.0923
|  |  |  | Valor do BDI => | 10.67 |  | Valor com BDI => |  | 56.59
8.1.23 | Código | Banco | Descrição | Tipo |  | Und | Quant. | Valor Unit | Total
Composição | ED-15736 | SETOP | CONJUNTO DE UM (1) INTERRUPTOR PARALELO, CORRENTE 10A, TENSÃO 250V, (10A-250V), COM PLACA 4"X2" DE UM ( 1) POSTO, INCLUSIVE FORNECIMENTO, INSTALAÇÃO, SUPORTE, | ED- |  | un | 1 | 22.22 | 22.22
A | Código | Banco | Equipamentos | Utilização |  | Custo Operacional |  | Consumo | Custo Horário
|  |  |  | Operativa | Improdutiva | Operativa | Improdutiva
[6 empty] | (A) Total: |  |  | 0
B | Código | Banco | Mão de Obra |  |  | Unidade | Custo Unitário | Consumo | Custo Horário
[6 empty] | (B) Total: |  |  | 0
[6 empty] | Custo Horário de Execução (A) + (B): |  |  | 0
[6 empty] | (D) Produção da Equipe: |  |  | 1
[6 empty] | Custo Unitário de Execução [(A) + (B)] / (D): |  |  | 0
F | Banco | Código | Material |  |  | Unidade | Custo Unitário | Quantidade | Custo Horário
[6 empty] | (F)Total: |  |  | 0
G | Banco | Código | Serviços |  |  | Unidade | Custo Unitário | Quantidade | Custo Horário
Atividade Auxiliar | SETOP | ED-5616 | MÓDULO INTERRUPTOR PARALELO, CORRENTE 10A , TENSÃO 250V, (10A-250V), INCLUSIVE FORNECIMENTO E INSTALAÇÃO, EXCLUSIVE PLACA E SUPORTE |  |  | un | 13.37 | 1 | 13.37
Atividade Auxiliar | SETOP | ED-5620 | PLACA 4"X2" PARA UM (1) MÓDULO, INCLUSIVE FORNECIMENTO E INSTALAÇÃO, EXCLUSIVE SUPORTE E MÓDULO |  |  | UN | 3.89 | 1 | 3.89
Atividade Auxiliar | SETOP | ED-5614 | SUPORTE PARA PLACA 4"X2" PARA TRÊS (3) MÓDULOS, INCLUSIVE PARAFUSOS PARA FIXAÇÃO, FORNECIMENTO E INSTALAÇÃO, EXCLUSIVE PLACA E MÓDULO |  |  | un | 4.96 | 1 | 4.96
[6 empty] | (G) Total: |  |  | 22.22
|  |  |  | MO sem LS => | 4.226 | LS => | 4.86 | MO com LS => | 9.0939
|  |  |  | Valor do BDI => | 5.16 |  | Valor com BDI => |  | 27.38
8.1.24 | Código | Banco | Descrição | Tipo |  | Und | Quant. | Valor Unit | Total
Composição | ED-15763 | SETOP | CONJUNTO DE UM (1) MÓDULO COM FURO PARA SAÍDA DE FIO Ø10MM, COM PLACA 4"X2" DE UM (1) POSTO, INCLUSIVE FORNECIMENTO, INSTALAÇÃO, SUPORTE, MÓDULO E PLACA | ED- |  | un | 1 | 10.48 | 10.48
A | Código | Banco | Equipamentos | Utilização |  | Custo Operacional |  | Consumo | Custo Horário
|  |  |  | Operativa | Improdutiva | Operativa | Improdutiva
[6 empty] | (A) Total: |  |  | 0
B | Código | Banco | Mão de Obra |  |  | Unidade | Custo Unitário | Consumo | Custo Horário
[6 empty] | (B) Total: |  |  | 0
[6 empty] | Custo Horário de Execução (A) + (B): |  |  | 0
[6 empty] | (D) Produção da Equipe: |  |  | 1
[6 empty] | Custo Unitário de Execução [(A) + (B)] / (D): |  |  | 0
F | Banco | Código | Material |  |  | Unidade | Custo Unitário | Quantidade | Custo Horário
[6 empty] | (F)Total: |  |  | 0
G | Banco | Código | Serviços |  |  | Unidade | Custo Unitário | Quantidade | Custo Horário
Atividade Auxiliar | SETOP | ED-5634 | MÓDULO COM FURO PARA SAÍDA DE FIO Ø 10MM, INCLUSIVE FORNECIMENTO E INSTALAÇÃO, EXCLUSIVE PLACA E SUPORTE |  |  | un | 1.63 | 1 | 1.63
Atividade Auxiliar | SETOP | ED-5620 | PLACA 4"X2" PARA UM (1) MÓDULO, INCLUSIVE FORNECIMENTO E INSTALAÇÃO, EXCLUSIVE SUPORTE E MÓDULO |  |  | UN | 3.89 | 1 | 3.89
Atividade Auxiliar | SETOP | ED-5614 | SUPORTE PARA PLACA 4"X2" PARA TRÊS (3) MÓDULOS, INCLUSIVE PARAFUSOS PARA FIXAÇÃO, FORNECIMENTO E INSTALAÇÃO, EXCLUSIVE PLACA E MÓDULO |  |  | un | 4.96 | 1 | 4.96
[6 empty] | (G) Total: |  |  | 10.48
|  |  |  | MO sem LS => | 1.7018 | LS => | 1.96 | MO com LS => | 3.6621
|  |  |  | Valor do BDI => | 2.43 |  | Valor com BDI => |  | 12.91
8.1.25 | Código | Banco | Descrição | Tipo |  | Und | Quant. | Valor Unit | Total
Composição | ED-15764 | SETOP | CONJUNTO DE UMA (1) PLACA CEGA 4"X2", INCLUSIVE FORNECIMENTO, INSTALAÇÃO, SUPORTE E PLACA | ED- |  | un | 1 | 8.67 | 8.67
A | Código | Banco | Equipamentos | Utilização |  | Custo Operacional |  | Consumo | Custo Horário
|  |  |  | Operativa | Improdutiva | Operativa | Improdutiva
[6 empty] | (A) Total: |  |  | 0
B | Código | Banco | Mão de Obra |  |  | Unidade | Custo Unitário | Consumo | Custo Horário
[6 empty] | (B) Total: |  |  | 0
[6 empty] | Custo Horário de Execução (A) + (B): |  |  | 0
[6 empty] | (D) Produção da Equipe: |  |  | 1
[6 empty] | Custo Unitário de Execução [(A) + (B)] / (D): |  |  | 0
F | Banco | Código | Material |  |  | Unidade | Custo Unitário | Quantidade | Custo Horário
[6 empty] | (F)Total: |  |  | 0
G | Banco | Código | Serviços |  |  | Unidade | Custo Unitário | Quantidade | Custo Horário
Atividade Auxiliar | SETOP | ED-5618 | PLACA 4"X2" CEGA, INCLUSIVE FORNECIMENTO E INSTALAÇÃO, EXCLUSIVE SUPORTE |  |  | un | 3.71 | 1 | 3.71
Atividade Auxiliar | SETOP | ED-5614 | SUPORTE PARA PLACA 4"X2" PARA TRÊS (3) MÓDULOS, INCLUSIVE PARAFUSOS PARA FIXAÇÃO, FORNECIMENTO E INSTALAÇÃO, EXCLUSIVE PLACA E MÓDULO |  |  | un | 4.96 | 1 | 4.96
[6 empty] | (G) Total: |  |  | 8.67
|  |  |  | MO sem LS => | 1.4381 | LS => | 1.65 | MO com LS => | 3.0947
|  |  |  | Valor do BDI => | 2.01 |  | Valor com BDI => |  | 10.68
8.1.26 | Código | Banco | Descrição | Tipo |  | Und | Quant. | Valor Unit | Total
Composição | MK-CMP-CX - 0001 | Próprio | CAIXA DE PASSAGEM DE EMBUTIR, PVC, 15X15 COM PLACA CEGA - FORNECIMENTO E INSTALAÇÃO | INEL - INSTALAÇÃO ELÉTRICA/ELETRIFICAÇÃO E ILUMINAÇÃO EXTERNA |  | UN | 1 | 71.53 | 71.53
Composição Auxiliar | 88264 | SINAPI | ELETRICISTA COM ENCARGOS COMPLEMENTARES | SEDI - SERVIÇOS DIVERSOS |  | H | 0.3 | 25.42 | 7.62
Composição Auxiliar | 88309 | SINAPI | PEDREIRO COM ENCARGOS COMPLEMENTARES | SEDI - SERVIÇOS DIVERSOS |  | H | 0.5 | 25.14 | 12.57
Composição Auxiliar | 88316 | SINAPI | SERVENTE COM ENCARGOS COMPLEMENTARES | SEDI - SERVIÇOS DIVERSOS |  | H | 0.5 | 18.02 | 9.01
Insumo | 00039811 | SINAPI | CAIXA DE PASSAGEM ELETRICA DE PAREDE, DE EMBUTIR, EM PVC, COM TAMPA APARAFUSADA, DIMENSOES 150 X 150 X *75* MM | Material |  | UN | 1 | 42.33 | 42.33
|  |  |  | MO sem LS => | 10.6464 | LS => | 12.26 | MO com LS => | 22.91
|  |  |  | Valor do BDI => | 16.62 |  | Valor com BDI => |  | 88.15
8.1.27 | Código | Banco | Descrição | Tipo |  | Und | Quant. | Valor Unit | Total
Composição | MK-CMP-ELE-0103 | Próprio | CAIXA ENTERRADA ELÉTRICA RETANGULAR, EM ALVENARIA COM TIJOLOS CERÂMICOS MACIÇOS, FUNDO COM BRITA, DIMENSÕES INTERNAS: 0,3X0,3X0,3 M, COM TAMPA DE FERRO FUNDIDO | INEL - INSTALAÇÃO ELÉTRICA/ELETRIFICAÇÃO E ILUMINAÇÃO EXTERNA |  | UN | 1 | 341.82 | 341.82
Composição Auxiliar | 97886 | SINAPI | CAIXA ENTERRADA ELÉTRICA RETANGULAR, EM ALVENARIA COM TIJOLOS CERÂMICOS MACIÇOS, FUNDO COM BRITA, DIMENSÕES INTERNAS: 0,3X0,3X0,3 M. AF_12/2020 | INEL - INSTALAÇÃO ELÉTRICA/ELETRIFICAÇÃO E ILUMINAÇÃO EXTERNA |  | UN | 1 | 155.3 | 155.3
Composição Auxiliar | 88309 | SINAPI | PEDREIRO COM ENCARGOS COMPLEMENTARES | SEDI - SERVIÇOS DIVERSOS |  | H | 1.6647 | 25.14 | 41.85
Composição Auxiliar | 88316 | SINAPI | SERVENTE COM ENCARGOS COMPLEMENTARES | SEDI - SERVIÇOS DIVERSOS |  | H | 1.308 | 18.02 | 23.57
Composição Auxiliar | 88628 | SINAPI | ARGAMASSA TRAÇO 1:3 (EM VOLUME DE CIMENTO E AREIA MÉDIA ÚMIDA), PREPARO MECÂNICO COM BETONEIRA 400 L. AF_08/2019 | SEDI - SERVIÇOS DIVERSOS |  | m³ | 0.0072 | 566.89 | 4.08
Insumo | 00011315 | SINAPI | TAMPAO FOFO SIMPLES COM BASE, CLASSE A15 CARGA MAX 1,5 T, 300 X 300 MM (COM INSCRICAO EM RELEVO DO TIPO DE REDE) | Material |  | UN | 1 | 117.02 | 117.02
|  |  |  | MO sem LS => | 56.471 | LS => | 65.05 | MO com LS => | 121.52
|  |  |  | Valor do BDI => | 79.43 |  | Valor com BDI => |  | 421.25
8.1.28 | Código | Banco | Descrição | Tipo |  | Und | Quant. | Valor Unit | Total
Composição | MK-CMP-ELE-0105 | Próprio | CAIXA ENTERRADA ELÉTRICA RETANGULAR, EM ALVENARIA COM TIJOLOS CERÂMICOS MACIÇOS, FUNDO COM BRITA, DIMENSÕES INTERNAS: 0,8X0,8X0,6 M, COM TAMPA EM FERRO FUNDIDO | INEL - INSTALAÇÃO ELÉTRICA/ELETRIFICAÇÃO E ILUMINAÇÃO EXTERNA |  | UN | 1 | 1833.56 | 1833.56
Composição Auxiliar | 5678 | SINAPI | RETROESCAVADEIRA SOBRE RODAS COM CARREGADEIRA, TRAÇÃO 4X4, POTÊNCIA LÍQ. 88 HP, CAÇAMBA CARREG. CAP. MÍN. 1 M3, CAÇAMBA RETRO CAP. 0,26 M3, PESO OPERACIONAL MÍN. 6.674 KG, PROFUNDIDADE ESCAVAÇÃO MÁX. 4,37 M - CHP DIURNO. AF_06/2014 | CHOR - CUSTOS HORÁRIOS DE MÁQUINAS E EQUIPAMENTOS |  | CHP | 0.0136 | 155.07 | 2.1
Composição Auxiliar | 5679 | SINAPI | RETROESCAVADEIRA SOBRE RODAS COM CARREGADEIRA, TRAÇÃO 4X4, POTÊNCIA LÍQ. 88 HP, CAÇAMBA CARREG. CAP. MÍN. 1 M3, CAÇAMBA RETRO CAP. 0,26 M3, PESO OPERACIONAL MÍN. 6.674 KG, PROFUNDIDADE ESCAVAÇÃO MÁX. 4,37 M - CHI DIURNO. AF_06/2014 | CHOR - CUSTOS HORÁRIOS DE MÁQUINAS E EQUIPAMENTOS |  | CHI | 0.0276 | 62.29 | 1.71
Composição Auxiliar | 87316 | SINAPI | ARGAMASSA TRAÇO 1:4 (EM VOLUME DE CIMENTO E AREIA GROSSA ÚMIDA) PARA CHAPISCO CONVENCIONAL, PREPARO MECÂNICO COM BETONEIRA 400 L. AF_08/2019 | SEDI - SERVIÇOS DIVERSOS |  | m³ | 0.0173 | 483.33 | 8.36
Composição Auxiliar | 88309 | SINAPI | PEDREIRO COM ENCARGOS COMPLEMENTARES | SEDI - SERVIÇOS DIVERSOS |  | H | 5.846 | 25.14 | 146.96
Composição Auxiliar | 88316 | SINAPI | SERVENTE COM ENCARGOS COMPLEMENTARES | SEDI - SERVIÇOS DIVERSOS |  | H | 4.5933 | 18.02 | 82.77
Composição Auxiliar | 97735 | SINAPI | PEÇA RETANGULAR PRÉ-MOLDADA, VOLUME DE CONCRETO DE 30 A 100 LITROS, TAXA DE AÇO APROXIMADA DE 30KG/M³. AF_01/2018 | FUES - FUNDAÇÕES E ESTRUTURAS |  | m³ | 0.07 | 2336.07 | 163.52
Composição Auxiliar | 100475 | SINAPI | ARGAMASSA TRAÇO 1:3 (EM VOLUME DE CIMENTO E AREIA MÉDIA ÚMIDA) COM ADIÇÃO DE IMPERMEABILIZANTE, PREPARO MECÂNICO COM BETONEIRA 400 L. AF_08/2019 | SEDI - SERVIÇOS DIVERSOS |  | m³ | 0.1306 | 697.41 | 91.08
Composição Auxiliar | 101619 | SINAPI | PREPARO DE FUNDO DE VALA COM LARGURA MENOR QUE 1,5 M, COM CAMADA DE BRITA, LANÇAMENTO MANUAL. AF_08/2020 | MOVT - MOVIMENTO DE TERRA |  | m³ | 0.121 | 267.74 | 32.39
Insumo | 00007258 | SINAPI | TIJOLO CERAMICO MACICO COMUM *5 X 10 X 20* CM (L X A X C) | Material |  | UN | 171.8188 | 0.66 | 113.4
Insumo | MATED- 13062 | SETOP | TAMPÃO E ARO ARTICULADOS (APLICAÇÃO :CAIXA PADRÃO CEMIG¦ TIPO: ZC¦INSTALAÇÃO: GARAGEM¦MATERIAL: FERRO FUNDIDO¦ COMPRIMENTO*: 985MM¦ LARGURA*: 885MM)* VALORES REFERENCIAIS APROXIMADOS | Material |  | un | 1 | 1191.27 | 1191.27
|  |  |  | MO sem LS => | 129.6529 | LS => | 149.35 | MO com LS => | 279
|  |  |  | Valor do BDI => | 426.11 |  | Valor com BDI => |  | 2259.67
8.1.29 | Código | Banco | Descrição | Tipo |  | Und | Quant. | Valor Unit | Total
Composição | 11.02.04 | SUDECAP | ELETRODUTO PVC FLEXIVEL CORRUGADO TIGREFLEX/EQUIVALENTE D= 25MM (3/4") | ELETRODUTO PVC FLEXIVEL CORRUGADO TIGREFLEX/EQUIVALENTE |  | M | 1 | 7.65 | 7.65
Insumo | 55.10.55 | SUDECAP | ELETRICISTA | Mão de Obra |  | H | 0.12 | 22.52 | 2.7
Insumo | 55.10.10 | SUDECAP | AUXILIAR BOMBEIRO/ELETRICISTA | Mão de Obra |  | H | 0.12 | 15.79 | 1.89
Insumo | 74.01.14 | SUDECAP | ELETRODUTO PVC FLEXIVEL CORRUGADO, COR AMARELA, DE 25 MM (3/4") | Material |  | M | 1.05 | 2.92 | 3.06
|  |  |  | MO sem LS => | 2.133 | LS => | 2.46 | MO com LS => | 4.59
|  |  |  | Valor do BDI => | 1.77 |  | Valor com BDI => |  | 9.42
8.1.30 | Código | Banco | Descrição | Tipo |  | Und | Quant. | Valor Unit | Total
Composição | 11.02.05 | SUDECAP | ELETRODUTO PVC FLEXIVEL CORRUGADO TIGREFLEX/EQUIVALENTE D= 32MM (1") | ELETRODUTO PVC FLEXIVEL CORRUGADO TIGREFLEX/EQUIVALENTE |  | M | 1 | 12.06 | 12.06
Insumo | 55.10.55 | SUDECAP | ELETRICISTA | Mão de Obra |  | H | 0.2 | 22.52 | 4.5
Insumo | 55.10.10 | SUDECAP | AUXILIAR BOMBEIRO/ELETRICISTA | Mão de Obra |  | H | 0.2 | 15.79 | 3.15
Insumo | 74.01.15 | SUDECAP | ELETRODUTO PVC FLEXIVEL CORRUGADO, COR AMARELA, DE 32 MM (1") | Material |  | M | 1.05 | 4.2 | 4.41
|  |  |  | MO sem LS => | 3.555 | LS => | 4.1 | MO com LS => | 7.65
|  |  |  | Valor do BDI => | 2.8 |  | Valor com BDI => |  | 14.86
8.1.31 | Código | Banco | Descrição | Tipo |  | Und | Quant. | Valor Unit | Total
Composição | MK-COT-ELE-0109 | Próprio | ELETRODUTO FLEXÍVEL CORRUGADO, PEAD, DN 32MM - FORNECIMENTO E INSTALAÇÃO - KANAFLEX OU EQUIVALENTE | INEL - INSTALAÇÃO ELÉTRICA/ELETRIFICAÇÃO E ILUMINAÇÃO EXTERNA |  | M | 1 | 11.17 | 11.17
Composição Auxiliar | 88247 | SINAPI | AUXILIAR DE ELETRICISTA COM ENCARGOS COMPLEMENTARES | SEDI - SERVIÇOS DIVERSOS |  | H | 0.1721 | 20.37 | 3.5
Composição Auxiliar | 88264 | SINAPI | ELETRICISTA COM ENCARGOS COMPLEMENTARES | SEDI - SERVIÇOS DIVERSOS |  | H | 0.1721 | 25.42 | 4.37
Insumo | MK-COT-ELE-0109 | Próprio | ELETRODUTO FLEXÍVEL CORRUGADO, PEAD, DN 32" - KANAFLEX OU EQUIVALENTE | Material |  | M | 1 | 3.3 | 3.3
|  |  |  | MO sem LS => | 2.8765 | LS => | 3.31 | MO com LS => | 6.19
|  |  |  | Valor do BDI => | 2.59 |  | Valor com BDI => |  | 13.76
8.1.32 | Código | Banco | Descrição | Tipo |  | Und | Quant. | Valor Unit | Total
Composição | ED-49297 | SETOP | DUTO CORRUGADO EM PEAD (POLIETILENO DE ALTA DENSIDADE), PARA PROTEÇÃO DE CABOS SUBTERRÂNEOS DN 75 MM (3") | ED- |  | M | 1 | 40.36 | 40.36
A | Código | Banco | Equipamentos | Utilização |  | Custo Operacional |  | Consumo | Custo Horário
|  |  |  | Operativa | Improdutiva | Operativa | Improdutiva
[6 empty] | (A) Total: |  |  | 0
B | Código | Banco | Mão de Obra |  |  | Unidade | Custo Unitário | Consumo | Custo Horário
[6 empty] | (B) Total: |  |  | 0
[6 empty] | Custo Horário de Execução (A) + (B): |  |  | 0
[6 empty] | (D) Produção da Equipe: |  |  | 1
[6 empty] | Custo Unitário de Execução [(A) + (B)] / (D): |  |  | 0
F | Banco | Código | Material |  |  | Unidade | Custo Unitário | Quantidade | Custo Horário
Insumo | SETOP | MATED-11957 | DUTO EM PEAD PRETO CORRUGADO HELICOIDAL ( DIÂMETRO DA SEÇÃO: 3 ") |  |  | m | 5.62 | 1 | 5.62
[6 empty] | (F)Total: |  |  | 5.62
G | Banco | Código | Serviços |  |  | Unidade | Custo Unitário | Quantidade | Custo Horário
Atividade Auxiliar | SETOP | ED-50367 | SERVENTE COM ENCARGOS COMPLEMENTARES |  |  | hora | 18.02 | 0.8 | 14.41
Atividade Auxiliar | SETOP | ED-50373 | ELETRICISTA COM ENCARGOS COMPLEMENTARES |  |  | hora | 25.42 | 0.8 | 20.33
[6 empty] | (G) Total: |  |  | 34.74
|  |  |  | MO sem LS => | 12.5604 | LS => | 14.47 | MO com LS => | 27.0287
|  |  |  | Valor do BDI => | 9.37 |  | Valor com BDI => |  | 49.73
8.1.33 | Código | Banco | Descrição | Tipo |  | Und | Quant. | Valor Unit | Total
Composição | ED-49296 | SETOP | DUTO CORRUGADO EM PEAD (POLIETILENO DE ALTA DENSIDADE), PARA PROTEÇÃO DE CABOS SUBTERRÂNEOS DN 50 MM (2") | ED- |  | M | 1 | 25.65 | 25.65
A | Código | Banco | Equipamentos | Utilização |  | Custo Operacional |  | Consumo | Custo Horário
|  |  |  | Operativa | Improdutiva | Operativa | Improdutiva
[6 empty] | (A) Total: |  |  | 0
B | Código | Banco | Mão de Obra |  |  | Unidade | Custo Unitário | Consumo | Custo Horário
[6 empty] | (B) Total: |  |  | 0
[6 empty] | Custo Horário de Execução (A) + (B): |  |  | 0
[6 empty] | (D) Produção da Equipe: |  |  | 1
[6 empty] | Custo Unitário de Execução [(A) + (B)] / (D): |  |  | 0
F | Banco | Código | Material |  |  | Unidade | Custo Unitário | Quantidade | Custo Horário
Insumo | SETOP | MATED-11956 | DUTO EM PEAD PRETO CORRUGADO HELICOIDAL ( DIÂMETRO DA SEÇÃO: 2 ") |  |  | m | 3.93 | 1 | 3.93
[6 empty] | (F)Total: |  |  | 3.93
G | Banco | Código | Serviços |  |  | Unidade | Custo Unitário | Quantidade | Custo Horário
Atividade Auxiliar | SETOP | ED-50373 | ELETRICISTA COM ENCARGOS COMPLEMENTARES |  |  | hora | 25.42 | 0.5 | 12.71
Atividade Auxiliar | SETOP | ED-50367 | SERVENTE COM ENCARGOS COMPLEMENTARES |  |  | hora | 18.02 | 0.5 | 9.01
[6 empty] | (G) Total: |  |  | 21.72
|  |  |  | MO sem LS => | 7.8502 | LS => | 9.04 | MO com LS => | 16.8929
|  |  |  | Valor do BDI => | 5.96 |  | Valor com BDI => |  | 31.61
8.1.34 | Código | Banco | Descrição | Tipo |  | Und | Quant. | Valor Unit | Total
Composição | ED-49295 | SETOP | DUTO CORRUGADO EM PEAD (POLIETILENO DE ALTA DENSIDADE), PARA PROTEÇÃO DE CABOS SUBTERRÂNEOS DN 40 MM (1.1/2") | ED- |  | M | 1 | 24.44 | 24.44
A | Código | Banco | Equipamentos | Utilização |  | Custo Operacional |  | Consumo | Custo Horário
|  |  |  | Operativa | Improdutiva | Operativa | Improdutiva
[6 empty] | (A) Total: |  |  | 0
B | Código | Banco | Mão de Obra |  |  | Unidade | Custo Unitário | Consumo | Custo Horário
[6 empty] | (B) Total: |  |  | 0
[6 empty] | Custo Horário de Execução (A) + (B): |  |  | 0
[6 empty] | (D) Produção da Equipe: |  |  | 1
[6 empty] | Custo Unitário de Execução [(A) + (B)] / (D): |  |  | 0
F | Banco | Código | Material |  |  | Unidade | Custo Unitário | Quantidade | Custo Horário
Insumo | SETOP | MATED-11955 | DUTO EM PEAD PRETO CORRUGADO HELICOIDAL ( DIÂMETRO DA SEÇÃO: 1 1/2 ") |  |  | m | 2.72 | 1 | 2.72
[6 empty] | (F)Total: |  |  | 2.72
G | Banco | Código | Serviços |  |  | Unidade | Custo Unitário | Quantidade | Custo Horário
Atividade Auxiliar | SETOP | ED-50367 | SERVENTE COM ENCARGOS COMPLEMENTARES |  |  | hora | 18.02 | 0.5 | 9.01
Atividade Auxiliar | SETOP | ED-50373 | ELETRICISTA COM ENCARGOS COMPLEMENTARES |  |  | hora | 25.42 | 0.5 | 12.71
[6 empty] | (G) Total: |  |  | 21.72
|  |  |  | MO sem LS => | 7.8502 | LS => | 9.04 | MO com LS => | 16.8929
|  |  |  | Valor do BDI => | 5.67 |  | Valor com BDI => |  | 30.11
8.1.35 | Código | Banco | Descrição | Tipo |  | Und | Quant. | Valor Unit | Total
Composição | MK-CMP-ELE-0113 | Próprio | CONJUNTO DE CONDULETE ALUMINIO MULTIPLO TIPO X, COM 01 TOMADA PADRÃO 2P+T, 10A, 250V, COM PLACA DE ALUMINIO 4"X2" - 01 POSTO, SUPORTE, MODULO, SEM ROSCA, INCL. CONEXOES. D=3/4" | INEL - INSTALAÇÃO ELÉTRICA/ELETRIFICAÇÃO E ILUMINAÇÃO EXTERNA |  | un | 1 | 77.95 | 77.95
Composição Auxiliar | ED-17982 | SETOP | CONJUNTO PARA CONDULETE DE 1" (25MM) COM UMA (1) TOMADA PADRÃO, TRÊS (3) POLOS, CORRENTE 10A, TENSÃO 250V, (2P+T/10A-250V) E PLACA DE UM (1) POSTO, INCLUSIVE | ED- |  | un | 1 | 31.75 | 31.75
Composição Auxiliar | ED-17974 | SETOP | CONDULETE DE ALUMÍNIO, TIPO "X", DIÂMETRO DE SAÍDA 1" (25MM), EXCLUSIVE INSTALAÇÃO, MÓDULO E PLACA ( FORNECIMENTO) | ED- |  | un | 1 | 21.24 | 21.24
Composição Auxiliar | ED-50362 | SETOP | AJUDANTE DE ELETRICISTA COM ENCARGOS COMPLEMENTARES | ED- |  | hora | 0.5385 | 20.37 | 10.96
Composição Auxiliar | ED-50373 | SETOP | ELETRICISTA COM ENCARGOS COMPLEMENTARES | ED- |  | hora | 0.5385 | 25.42 | 13.68
Insumo | 00011950 | SINAPI | BUCHA DE NYLON SEM ABA S6, COM PARAFUSO DE 4,20 X 40 MM EM ACO ZINCADO COM ROSCA SOBERBA, CABECA CHATA E FENDA PHILLIPS | Material |  | UN | 2 | 0.16 | 0.32
|  |  |  | MO sem LS => | 13.1883 | LS => | 15.19 | MO com LS => | 28.38
|  |  |  | Valor do BDI => | 18.11 |  | Valor com BDI => |  | 96.06
8.1.36 | Código | Banco | Descrição | Tipo |  | Und | Quant. | Valor Unit | Total
Composição | MK-COT-ELE-0116 | Próprio | KIT VENTILADOR DE TETO COMERCIAL 150W VENTEX C/ CONTROLE REMOTO, BIVOLT - FORNECIMENTO E INSTALAÇÃO | 73 |  | UN | 1 | 494.95 | 494.95
Composição Auxiliar | 88264 | SINAPI | ELETRICISTA COM ENCARGOS COMPLEMENTARES | SEDI - SERVIÇOS DIVERSOS |  | H | 3.161 | 25.42 | 80.35
Composição Auxiliar | 88247 | SINAPI | AUXILIAR DE ELETRICISTA COM ENCARGOS COMPLEMENTARES | SEDI - SERVIÇOS DIVERSOS |  | H | 4.215 | 20.37 | 85.85
Insumo | MK-COT-ELE-0114 | Próprio | KIT VENTILADOR DE TETO COMERCIAL 150W VENTEX C/ CONTROLE REMOTO, BIVOLT | Material |  | un | 1 | 328.75 | 328.75
|  |  |  | MO sem LS => | 60.4396 | LS => | 69.62 | MO com LS => | 130.06
|  |  |  | Valor do BDI => | 115.02 |  | Valor com BDI => |  | 609.97
8.1.37 | Código | Banco | Descrição | Tipo |  | Und | Quant. | Valor Unit | Total
Composição | MK-COT-ELE-0115 | Próprio | KIT VENTILADOR DE PAREDE COMERCIAL 150W VENTEX C/ CONTROLE REMOTO, BIVOLT - FORNECIMENTO E INSTALAÇÃO | 73 |  | UN | 1 | 593.65 | 593.65
Composição Auxiliar | 88264 | SINAPI | ELETRICISTA COM ENCARGOS COMPLEMENTARES | SEDI - SERVIÇOS DIVERSOS |  | H | 3.161 | 25.42 | 80.35
Composição Auxiliar | 88247 | SINAPI | AUXILIAR DE ELETRICISTA COM ENCARGOS COMPLEMENTARES | SEDI - SERVIÇOS DIVERSOS |  | H | 4.215 | 20.37 | 85.85
Insumo | MK-COT-ELE-0113 | Próprio | KIT VENTILADOR DE PAREDE COMERCIAL 150W VENTEX C/ CONTROLE REMOTO, BIVOLT | Material |  | un | 1 | 427.45 | 427.45
|  |  |  | MO sem LS => | 60.4396 | LS => | 69.62 | MO com LS => | 130.06
|  |  |  | Valor do BDI => | 137.96 |  | Valor com BDI => |  | 731.61
8.1.38 | Código | Banco | Descrição | Tipo |  | Und | Quant. | Valor Unit | Total
Composição | 91924 | SINAPI | CABO DE COBRE FLEXÍVEL ISOLADO, 1,5 MM², ANTI-CHAMA 450/750 V, PARA CIRCUITOS TERMINAIS - FORNECIMENTO E INSTALAÇÃO. AF_12/2015 (PRETO) | INEL - INSTALAÇÃO ELÉTRICA/ELETRIFICAÇÃO E ILUMINAÇÃO EXTERNA |  | M | 1 | 2.75 | 2.75
Composição Auxiliar | 88264 | SINAPI | ELETRICISTA COM ENCARGOS COMPLEMENTARES | SEDI - SERVIÇOS DIVERSOS |  | H | 0.024 | 25.42 | 0.61
Composição Auxiliar | 88247 | SINAPI | AUXILIAR DE ELETRICISTA COM ENCARGOS COMPLEMENTARES | SEDI - SERVIÇOS DIVERSOS |  | H | 0.024 | 20.37 | 0.48
Insumo | 00001013 | SINAPI | CABO DE COBRE, FLEXIVEL, CLASSE 4 OU 5, ISOLACAO EM PVC/A, ANTICHAMA BWF-B, 1 CONDUTOR, 450/750 V, SECAO NOMINAL 1,5 MM2 | Material |  | M | 1.19 | 1.37 | 1.63
Insumo | 00021127 | SINAPI | FITA ISOLANTE ADESIVA ANTICHAMA, USO ATE 750 V, EM ROLO DE 19 MM X 5 M | Material |  | UN | 0.009 | 3.7 | 0.03
|  |  |  | MO sem LS => | 0.39965 | LS => | 0.46 | MO com LS => | 0.86
|  |  |  | Valor do BDI => | 0.63 |  | Valor com BDI => |  | 3.38
8.1.42 | Código | Banco | Descrição | Tipo |  | Und | Quant. | Valor Unit | Total
Composição | 91926 | SINAPI | CABO DE COBRE FLEXÍVEL ISOLADO, 2,5 MM², ANTI-CHAMA 450/750 V, PARA CIRCUITOS TERMINAIS - FORNECIMENTO E INSTALAÇÃO. AF_12/2015 (PRETO) | INEL - INSTALAÇÃO ELÉTRICA/ELETRIFICAÇÃO E ILUMINAÇÃO EXTERNA |  | M | 1 | 3.98 | 3.98
Composição Auxiliar | 88264 | SINAPI | ELETRICISTA COM ENCARGOS COMPLEMENTARES | SEDI - SERVIÇOS DIVERSOS |  | H | 0.03 | 25.42 | 0.76
Composição Auxiliar | 88247 | SINAPI | AUXILIAR DE ELETRICISTA COM ENCARGOS COMPLEMENTARES | SEDI - SERVIÇOS DIVERSOS |  | H | 0.03 | 20.37 | 0.61
Insumo | 00001014 | SINAPI | CABO DE COBRE, FLEXIVEL, CLASSE 4 OU 5, ISOLACAO EM PVC/A, ANTICHAMA BWF-B, 1 CONDUTOR, 450/750 V, SECAO NOMINAL 2,5 MM2 | Material |  | M | 1.19 | 2.17 | 2.58
Insumo | 00021127 | SINAPI | FITA ISOLANTE ADESIVA ANTICHAMA, USO ATE 750 V, EM ROLO DE 19 MM X 5 M | Material |  | UN | 0.009 | 3.7 | 0.03
|  |  |  | MO sem LS => | 0.49724 | LS => | 0.57 | MO com LS => | 1.07
|  |  |  | Valor do BDI => | 0.92 |  | Valor com BDI => |  | 4.9
8.1.46 | Código | Banco | Descrição | Tipo |  | Und | Quant. | Valor Unit | Total
Composição | 91928 | SINAPI | CABO DE COBRE FLEXÍVEL ISOLADO, 4 MM², ANTI-CHAMA 450/750 V, PARA CIRCUITOS TERMINAIS - FORNECIMENTO E INSTALAÇÃO. AF_12/2015 (PRETO) | INEL - INSTALAÇÃO ELÉTRICA/ELETRIFICAÇÃO E ILUMINAÇÃO EXTERNA |  | M | 1 | 6.13 | 6.13
Composição Auxiliar | 88247 | SINAPI | AUXILIAR DE ELETRICISTA COM ENCARGOS COMPLEMENTARES | SEDI - SERVIÇOS DIVERSOS |  | H | 0.04 | 20.37 | 0.81
Composição Auxiliar | 88264 | SINAPI | ELETRICISTA COM ENCARGOS COMPLEMENTARES | SEDI - SERVIÇOS DIVERSOS |  | H | 0.04 | 25.42 | 1.01
Insumo | 00000981 | SINAPI | CABO DE COBRE, FLEXIVEL, CLASSE 4 OU 5, ISOLACAO EM PVC/A, ANTICHAMA BWF-B, 1 CONDUTOR, 450/750 V, SECAO NOMINAL 4 MM2 | Material |  | M | 1.19 | 3.6 | 4.28
Insumo | 00021127 | SINAPI | FITA ISOLANTE ADESIVA ANTICHAMA, USO ATE 750 V, EM ROLO DE 19 MM X 5 M | Material |  | UN | 0.009 | 3.7 | 0.03
|  |  |  | MO sem LS => | 0.66453 | LS => | 0.77 | MO com LS => | 1.43
|  |  |  | Valor do BDI => | 1.42 |  | Valor com BDI => |  | 7.55
8.1.48 | Código | Banco | Descrição | Tipo |  | Und | Quant. | Valor Unit | Total
Composição | 91930 | SINAPI | CABO DE COBRE FLEXÍVEL ISOLADO, 6 MM², ANTI-CHAMA 450/750 V, PARA CIRCUITOS TERMINAIS - FORNECIMENTO E INSTALAÇÃO. AF_12/2015 (PRETO) | INEL - INSTALAÇÃO ELÉTRICA/ELETRIFICAÇÃO E ILUMINAÇÃO EXTERNA |  | M | 1 | 8.55 | 8.55
Composição Auxiliar | 88264 | SINAPI | ELETRICISTA COM ENCARGOS COMPLEMENTARES | SEDI - SERVIÇOS DIVERSOS |  | H | 0.052 | 25.42 | 1.32
Composição Auxiliar | 88247 | SINAPI | AUXILIAR DE ELETRICISTA COM ENCARGOS COMPLEMENTARES | SEDI - SERVIÇOS DIVERSOS |  | H | 0.052 | 20.37 | 1.05
Insumo | 00000982 | SINAPI | CABO DE COBRE, FLEXIVEL, CLASSE 4 OU 5, ISOLACAO EM PVC/A, ANTICHAMA BWF-B, 1 CONDUTOR, 450/750 V, SECAO NOMINAL 6 MM2 | Material |  | M | 1.19 | 5.17 | 6.15
Insumo | 00021127 | SINAPI | FITA ISOLANTE ADESIVA ANTICHAMA, USO ATE 750 V, EM ROLO DE 19 MM X 5 M | Material |  | UN | 0.009 | 3.7 | 0.03
|  |  |  | MO sem LS => | 0.86435 | LS => | 1 | MO com LS => | 1.86
|  |  |  | Valor do BDI => | 1.98 |  | Valor com BDI => |  | 10.53
8.1.51 | Código | Banco | Descrição | Tipo |  | Und | Quant. | Valor Unit | Total
Composição | MK-COT-ELE-0127 | Próprio | CABO DE COBRE FLEXÍVEL PP 3X1,5MM² - FORNECIMENTO E INSTALAÇÃO | INEL - INSTALAÇÃO ELÉTRICA/ELETRIFICAÇÃO E ILUMINAÇÃO EXTERNA |  | M | 1 | 11.34 | 11.34
Composição Auxiliar | 88247 | SINAPI | AUXILIAR DE ELETRICISTA COM ENCARGOS COMPLEMENTARES | SEDI - SERVIÇOS DIVERSOS |  | H | 0.145 | 20.37 | 2.95
Composição Auxiliar | 88264 | SINAPI | ELETRICISTA COM ENCARGOS COMPLEMENTARES | SEDI - SERVIÇOS DIVERSOS |  | H | 0.145 | 25.42 | 3.68
Insumo | 00021127 | SINAPI | FITA ISOLANTE ADESIVA ANTICHAMA, USO ATE 750 V, EM ROLO DE 19 MM X 5 M | Material |  | UN | 0.009 | 3.7 | 0.03
Insumo | MK-COT-ELE-0127 | Próprio | CABO DE COBRE FLEXÍVEL PP 3X1,5MM² | Material |  | M | 1 | 4.68 | 4.68
|  |  |  | MO sem LS => | 2.4211 | LS => | 2.79 | MO com LS => | 5.21
|  |  |  | Valor do BDI => | 2.63 |  | Valor com BDI => |  | 13.97
8.1.52 | Código | Banco | Descrição | Tipo |  | Und | Quant. | Valor Unit | Total
Composição | MK-COT-ELE-0128 | Próprio | CABO DE COBRE FLEXÍVEL PP 3X2,5MM² - FORNECIMENTO E INSTALAÇÃO | INEL - INSTALAÇÃO ELÉTRICA/ELETRIFICAÇÃO E ILUMINAÇÃO EXTERNA |  | M | 1 | 14.06 | 14.06
Composição Auxiliar | 88247 | SINAPI | AUXILIAR DE ELETRICISTA COM ENCARGOS COMPLEMENTARES | SEDI - SERVIÇOS DIVERSOS |  | H | 0.145 | 20.37 | 2.95
Composição Auxiliar | 88264 | SINAPI | ELETRICISTA COM ENCARGOS COMPLEMENTARES | SEDI - SERVIÇOS DIVERSOS |  | H | 0.145 | 25.42 | 3.68
Insumo | 00021127 | SINAPI | FITA ISOLANTE ADESIVA ANTICHAMA, USO ATE 750 V, EM ROLO DE 19 MM X 5 M | Material |  | UN | 0.009 | 3.7 | 0.03
Insumo | MK-COT-ELE-0128 | Próprio | CABO DE COBRE FLEXÍVEL PP 3X2,5MM² | Material |  | M | 1 | 7.4 | 7.4
|  |  |  | MO sem LS => | 2.4211 | LS => | 2.79 | MO com LS => | 5.21
|  |  |  | Valor do BDI => | 3.26 |  | Valor com BDI => |  | 17.32
8.1.53 | Código | Banco | Descrição | Tipo |  | Und | Quant. | Valor Unit | Total
Composição | 92988 | SINAPI | CABO DE COBRE FLEXÍVEL ISOLADO, 50 MM², ANTI-CHAMA 0,6/1,0 KV, PARA REDE ENTERRADA DE DISTRIBUIÇÃO DE ENERGIA ELÉTRICA - FORNECIMENTO E INSTALAÇÃO. AF_12/2021 (PRETO) | INEL - INSTALAÇÃO ELÉTRICA/ELETRIFICAÇÃO E ILUMINAÇÃO EXTERNA |  | M | 1 | 53.2 | 53.2
Composição Auxiliar | 88264 | SINAPI | ELETRICISTA COM ENCARGOS COMPLEMENTARES | SEDI - SERVIÇOS DIVERSOS |  | H | 0.083 | 25.42 | 2.1
Composição Auxiliar | 88247 | SINAPI | AUXILIAR DE ELETRICISTA COM ENCARGOS COMPLEMENTARES | SEDI - SERVIÇOS DIVERSOS |  | H | 0.083 | 20.37 | 1.69
Insumo | 00001018 | SINAPI | CABO DE COBRE, FLEXIVEL, CLASSE 4 OU 5, ISOLACAO EM PVC/A, ANTICHAMA BWF-B, COBERTURA PVC-ST1, ANTICHAMA BWF-B, 1 CONDUTOR, 0,6/1 KV, SECAO NOMINAL 50 MM2 | Material |  | M | 1.015 | 48.66 | 49.38
Insumo | 00021127 | SINAPI | FITA ISOLANTE ADESIVA ANTICHAMA, USO ATE 750 V, EM ROLO DE 19 MM X 5 M | Material |  | UN | 0.009 | 3.7 | 0.03
|  |  |  | MO sem LS => | 1.3848 | LS => | 1.6 | MO com LS => | 2.98
|  |  |  | Valor do BDI => | 12.36 |  | Valor com BDI => |  | 65.56
8.1.55 | Código | Banco | Descrição | Tipo |  | Und | Quant. | Valor Unit | Total
Composição | MK-COT-ELE-0037 | Próprio | CABO DE COBRE FLEXÍVEL PP 4X25MM² - FORNECIMENTO E INSTALAÇÃO | INEL - INSTALAÇÃO ELÉTRICA/ELETRIFICAÇÃO E ILUMINAÇÃO EXTERNA |  | M | 1 | 90.49 | 90.49
Composição Auxiliar | 88247 | SINAPI | AUXILIAR DE ELETRICISTA COM ENCARGOS COMPLEMENTARES | SEDI - SERVIÇOS DIVERSOS |  | H | 0.145 | 20.37 | 2.95
Composição Auxiliar | 88264 | SINAPI | ELETRICISTA COM ENCARGOS COMPLEMENTARES | SEDI - SERVIÇOS DIVERSOS |  | H | 0.145 | 25.42 | 3.68
Insumo | 00021127 | SINAPI | FITA ISOLANTE ADESIVA ANTICHAMA, USO ATE 750 V, EM ROLO DE 19 MM X 5 M | Material |  | UN | 0.009 | 3.7 | 0.03
Insumo | MK-COT-ELE-36 | Próprio | CABO DE COBRE PP 4X25MM² | Material |  | M | 1 | 83.83 | 83.83
|  |  |  | MO sem LS => | 2.4211 | LS => | 2.79 | MO com LS => | 5.21
|  |  |  | Valor do BDI => | 21.02 |  | Valor com BDI => |  | 111.51
8.1.56 | Código | Banco | Descrição | Tipo |  | Und | Quant. | Valor Unit | Total
Composição | MK-COT-ELE-0119 | Próprio | CABO DE COBRE FLEXÍVEL PP 4X6,0MM² - FORNECIMENTO E INSTALAÇÃO | INEL - INSTALAÇÃO ELÉTRICA/ELETRIFICAÇÃO E ILUMINAÇÃO EXTERNA |  | M | 1 | 30.57 | 30.57
Composição Auxiliar | 88247 | SINAPI | AUXILIAR DE ELETRICISTA COM ENCARGOS COMPLEMENTARES | SEDI - SERVIÇOS DIVERSOS |  | H | 0.145 | 20.37 | 2.95
Composição Auxiliar | 88264 | SINAPI | ELETRICISTA COM ENCARGOS COMPLEMENTARES | SEDI - SERVIÇOS DIVERSOS |  | H | 0.145 | 25.42 | 3.68
Insumo | 00021127 | SINAPI | FITA ISOLANTE ADESIVA ANTICHAMA, USO ATE 750 V, EM ROLO DE 19 MM X 5 M | Material |  | UN | 0.009 | 3.7 | 0.03
Insumo | MK-COT-ELE-0116 | Próprio | CABO DE COBRE PP 4X6MM² | Material |  | M | 1 | 23.91 | 23.91
|  |  |  | MO sem LS => | 2.4211 | LS => | 2.79 | MO com LS => | 5.21
|  |  |  | Valor do BDI => | 7.1 |  | Valor com BDI => |  | 37.67
8.1.57 | Código | Banco | Descrição | Tipo |  | Und | Quant. | Valor Unit | Total
Composição | MK-COT-ELE-0120 | Próprio | CABO DE COBRE FLEXÍVEL PP 4X10MM² - FORNECIMENTO E INSTALAÇÃO | INEL - INSTALAÇÃO ELÉTRICA/ELETRIFICAÇÃO E ILUMINAÇÃO EXTERNA |  | M | 1 | 43.28 | 43.28
Composição Auxiliar | 88247 | SINAPI | AUXILIAR DE ELETRICISTA COM ENCARGOS COMPLEMENTARES | SEDI - SERVIÇOS DIVERSOS |  | H | 0.145 | 20.37 | 2.95
Composição Auxiliar | 88264 | SINAPI | ELETRICISTA COM ENCARGOS COMPLEMENTARES | SEDI - SERVIÇOS DIVERSOS |  | H | 0.145 | 25.42 | 3.68
Insumo | 00021127 | SINAPI | FITA ISOLANTE ADESIVA ANTICHAMA, USO ATE 750 V, EM ROLO DE 19 MM X 5 M | Material |  | UN | 0.009 | 3.7 | 0.03
Insumo | MK-COT-ELE-0120 | Próprio | CABO DE COBRE PP 4X10MM² | Material |  | M | 1 | 36.62 | 36.62
|  |  |  | MO sem LS => | 2.4211 | LS => | 2.79 | MO com LS => | 5.21
|  |  |  | Valor do BDI => | 10.05 |  | Valor com BDI => |  | 53.33
8.1.58 | Código | Banco | Descrição | Tipo |  | Und | Quant. | Valor Unit | Total
Composição | MK-COT-ELE-0099 | Próprio | DISJUNTOR CAIXA MOLDADA TRIPOLAR 300A - FORNECIMENTO E INSTALAÇÃO | 65 |  | UN | 1 | 1539.84 | 1539.84
Composição Auxiliar | 88264 | SINAPI | ELETRICISTA COM ENCARGOS COMPLEMENTARES | SEDI - SERVIÇOS DIVERSOS |  | H | 4.088 | 25.42 | 103.91
Composição Auxiliar | 88247 | SINAPI | AUXILIAR DE ELETRICISTA COM ENCARGOS COMPLEMENTARES | SEDI - SERVIÇOS DIVERSOS |  | H | 4.088 | 20.37 | 83.27
Insumo | MK-COT-ELE-98 | Próprio | DISJUNTOR CAIXA MOLDADA TRIPOLAR 300A | Material |  | UN | 1 | 1352.66 | 1352.66
|  |  |  | MO sem LS => | 68.3675 | LS => | 78.75 | MO com LS => | 147.12
|  |  |  | Valor do BDI => | 357.85 |  | Valor com BDI => |  | 1897.69
8.1.59 | Código | Banco | Descrição | Tipo |  | Und | Quant. | Valor Unit | Total
Composição | MK-COT-ELE-0121 | Próprio | DISJUNTOR CAIXA MOLDADA TRIPOLAR 125A - FORNECIMENTO E INSTALAÇÃO | 65 |  | UN | 1 | 587.08 | 587.08
Composição Auxiliar | 88264 | SINAPI | ELETRICISTA COM ENCARGOS COMPLEMENTARES | SEDI - SERVIÇOS DIVERSOS |  | H | 4.088 | 25.42 | 103.91
Composição Auxiliar | 88247 | SINAPI | AUXILIAR DE ELETRICISTA COM ENCARGOS COMPLEMENTARES | SEDI - SERVIÇOS DIVERSOS |  | H | 4.088 | 20.37 | 83.27
Insumo | MK-COT-ELE-0121 | Próprio | DISJUNTOR CAIXA MOLDADA TRIPOLAR 125A | Material |  | UN | 1 | 399.9 | 399.9
|  |  |  | MO sem LS => | 68.3675 | LS => | 78.75 | MO com LS => | 147.12
|  |  |  | Valor do BDI => | 136.43 |  | Valor com BDI => |  | 723.51
8.1.60 | Código | Banco | Descrição | Tipo |  | Und | Quant. | Valor Unit | Total
Composição | MK-COT-ELE-0122 | Próprio | DISJUNTOR CAIXA MOLDADA TRIPOLAR 80A - FORNECIMENTO E INSTALAÇÃO | INEL - INSTALAÇÃO ELÉTRICA/ELETRIFICAÇÃO E ILUMINAÇÃO EXTERNA |  | UN | 1 | 612.36 | 612.36
Composição Auxiliar | 88264 | SINAPI | ELETRICISTA COM ENCARGOS COMPLEMENTARES | SEDI - SERVIÇOS DIVERSOS |  | H | 4.088 | 25.42 | 103.91
Composição Auxiliar | 88247 | SINAPI | AUXILIAR DE ELETRICISTA COM ENCARGOS COMPLEMENTARES | SEDI - SERVIÇOS DIVERSOS |  | H | 4.088 | 20.37 | 83.27
Insumo | MK-COT-ELE-0122 | Próprio | DISJUNTOR CAIXA MOLDADA TRIPOLAR 80A | Material |  | UN | 1 | 425.18 | 425.18
|  |  |  | MO sem LS => | 68.3675 | LS => | 78.75 | MO com LS => | 147.12
|  |  |  | Valor do BDI => | 142.31 |  | Valor com BDI => |  | 754.67
8.1.61 | Código | Banco | Descrição | Tipo |  | Und | Quant. | Valor Unit | Total
Composição | MK-COT-ELE-0123 | Próprio | DISJUNTOR CAIXA MOLDADA TRIPOLAR 50A - FORNECIMENTO E INSTALAÇÃO | INEL - INSTALAÇÃO ELÉTRICA/ELETRIFICAÇÃO E ILUMINAÇÃO EXTERNA |  | UN | 1 | 482.15 | 482.15
Composição Auxiliar | 88264 | SINAPI | ELETRICISTA COM ENCARGOS COMPLEMENTARES | SEDI - SERVIÇOS DIVERSOS |  | H | 4.088 | 25.42 | 103.91
Composição Auxiliar | 88247 | SINAPI | AUXILIAR DE ELETRICISTA COM ENCARGOS COMPLEMENTARES | SEDI - SERVIÇOS DIVERSOS |  | H | 4.088 | 20.37 | 83.27
Insumo | MK-COT-ELE-0123 | Próprio | DISJUNTOR CAIXA MOLDADA TRIPOLAR 50A | Material |  | UN | 1 | 294.97 | 294.97
|  |  |  | MO sem LS => | 68.3675 | LS => | 78.75 | MO com LS => | 147.12
|  |  |  | Valor do BDI => | 112.05 |  | Valor com BDI => |  | 594.2
8.1.62 | Código | Banco | Descrição | Tipo |  | Und | Quant. | Valor Unit | Total
Composição | MK-COT-ELE-0124 | Próprio | DISJUNTOR CAIXA MOLDADA TRIPOLAR 32A - FORNECIMENTO E INSTALAÇÃO | INEL - INSTALAÇÃO ELÉTRICA/ELETRIFICAÇÃO E ILUMINAÇÃO EXTERNA |  | UN | 1 | 511.37 | 511.37
Composição Auxiliar | 88264 | SINAPI | ELETRICISTA COM ENCARGOS COMPLEMENTARES | SEDI - SERVIÇOS DIVERSOS |  | H | 4.088 | 25.42 | 103.91
Composição Auxiliar | 88247 | SINAPI | AUXILIAR DE ELETRICISTA COM ENCARGOS COMPLEMENTARES | SEDI - SERVIÇOS DIVERSOS |  | H | 4.088 | 20.37 | 83.27
Insumo | MK-COT-ELE-0124 | Próprio | DISJUNTOR CAIXA MOLDADA TRIPOLAR 32A | Material |  | UN | 1 | 324.19 | 324.19
|  |  |  | MO sem LS => | 68.3675 | LS => | 78.75 | MO com LS => | 147.12
|  |  |  | Valor do BDI => | 118.84 |  | Valor com BDI => |  | 630.21
8.1.63 | Código | Banco | Descrição | Tipo |  | Und | Quant. | Valor Unit | Total
Composição | ED-49289 | SETOP | DISJUNTOR TRIPOLAR TERMOMAGNÉTICO 5KA, DE 50A | ED- |  | un | 1 | 105.68 | 105.68
A | Código | Banco | Equipamentos | Utilização |  | Custo Operacional |  | Consumo | Custo Horário
|  |  |  | Operativa | Improdutiva | Operativa | Improdutiva
[6 empty] | (A) Total: |  |  | 0
B | Código | Banco | Mão de Obra |  |  | Unidade | Custo Unitário | Consumo | Custo Horário
[6 empty] | (B) Total: |  |  | 0
[6 empty] | Custo Horário de Execução (A) + (B): |  |  | 0
[6 empty] | (D) Produção da Equipe: |  |  | 1
[6 empty] | Custo Unitário de Execução [(A) + (B)] / (D): |  |  | 0
F | Banco | Código | Material |  |  | Unidade | Custo Unitário | Quantidade | Custo Horário
Insumo | SETOP | MATED-12559 | DISJUNTOR TRIPOLAR TERMOMAGNÉTICO 5KA, DE 50A |  |  | un | 59.89 | 1 | 59.89
[6 empty] | (F)Total: |  |  | 59.89
G | Banco | Código | Serviços |  |  | Unidade | Custo Unitário | Quantidade | Custo Horário
Atividade Auxiliar | SETOP | ED-50362 | AJUDANTE DE ELETRICISTA COM ENCARGOS COMPLEMENTARES |  |  | hora | 20.37 | 1 | 20.37
Atividade Auxiliar | SETOP | ED-50373 | ELETRICISTA COM ENCARGOS COMPLEMENTARES |  |  | hora | 25.42 | 1 | 25.42
[6 empty] | (G) Total: |  |  | 45.79
|  |  |  | MO sem LS => | 16.7272 | LS => | 19.27 | MO com LS => | 35.9952
|  |  |  | Valor do BDI => | 24.56 |  | Valor com BDI => |  | 130.24
8.1.64 | Código | Banco | Descrição | Tipo |  | Und | Quant. | Valor Unit | Total
Composição | ED-49265 | SETOP | DISJUNTOR TRIPOLAR TERMOMAGNÉTICO 10KA, DE 125A | ED- |  | un | 1 | 312.75 | 312.75
A | Código | Banco | Equipamentos | Utilização |  | Custo Operacional |  | Consumo | Custo Horário
|  |  |  | Operativa | Improdutiva | Operativa | Improdutiva
[6 empty] | (A) Total: |  |  | 0
B | Código | Banco | Mão de Obra |  |  | Unidade | Custo Unitário | Consumo | Custo Horário
[6 empty] | (B) Total: |  |  | 0
[6 empty] | Custo Horário de Execução (A) + (B): |  |  | 0
[6 empty] | (D) Produção da Equipe: |  |  | 1
[6 empty] | Custo Unitário de Execução [(A) + (B)] / (D): |  |  | 0
F | Banco | Código | Material |  |  | Unidade | Custo Unitário | Quantidade | Custo Horário
Insumo | SETOP | MATED-12292 | DISJUNTOR TRIPOLAR TERMOMAGNÉTICO 10KA, DE 120A A 175A |  |  | un | 221.17 | 1 | 221.17
[6 empty] | (F)Total: |  |  | 221.17
G | Banco | Código | Serviços |  |  | Unidade | Custo Unitário | Quantidade | Custo Horário
Atividade Auxiliar | SETOP | ED-50362 | AJUDANTE DE ELETRICISTA COM ENCARGOS COMPLEMENTARES |  |  | hora | 20.37 | 2 | 40.74
Atividade Auxiliar | SETOP | ED-50373 | ELETRICISTA COM ENCARGOS COMPLEMENTARES |  |  | hora | 25.42 | 2 | 50.84
[6 empty] | (G) Total: |  |  | 91.58
|  |  |  | MO sem LS => | 33.4543 | LS => | 38.54 | MO com LS => | 71.9904
|  |  |  | Valor do BDI => | 72.68 |  | Valor com BDI => |  | 385.43
8.1.65 | Código | Banco | Descrição | Tipo |  | Und | Quant. | Valor Unit | Total
Composição | MK-COT-ELE-0025 | Próprio | DISJUNTOR TERMOMAGNÉTICO TRIPOLAR , CORRENTE NOMINAL DE 80A - FORNECIMENTO E INSTALAÇÃO | INEL - INSTALAÇÃO ELÉTRICA/ELETRIFICAÇÃO E ILUMINAÇÃO EXTERNA |  | UN | 1 | 316.33 | 316.33
Composição Auxiliar | 88247 | SINAPI | AUXILIAR DE ELETRICISTA COM ENCARGOS COMPLEMENTARES | SEDI - SERVIÇOS DIVERSOS |  | H | 1.3232 | 20.37 | 26.95
Composição Auxiliar | 88264 | SINAPI | ELETRICISTA COM ENCARGOS COMPLEMENTARES | SEDI - SERVIÇOS DIVERSOS |  | H | 1.3232 | 25.42 | 33.63
Insumo | 00001578 | SINAPI | TERMINAL A COMPRESSAO EM COBRE ESTANHADO PARA CABO 50 MM2, 1 FURO E 1 COMPRESSAO, PARA PARAFUSO DE FIXACAO M8 | Material |  | UN | 3 | 5.65 | 16.95
Insumo | MK-COT-DIS-0002 | Próprio | DISJUNTOR TERMOMAGNETICO TRIPOLAR 80A | Material |  | UN | 1 | 238.8 | 238.8
|  |  |  | MO sem LS => | 22.1246 | LS => | 25.49 | MO com LS => | 47.61
|  |  |  | Valor do BDI => | 73.51 |  | Valor com BDI => |  | 389.84
8.1.66 | Código | Banco | Descrição | Tipo |  | Und | Quant. | Valor Unit | Total
Composição | 93671 | SINAPI | DISJUNTOR TRIPOLAR TIPO DIN, CORRENTE NOMINAL DE 32A - FORNECIMENTO E INSTALAÇÃO. AF_10/2020 | INEL - INSTALAÇÃO ELÉTRICA/ELETRIFICAÇÃO E ILUMINAÇÃO EXTERNA |  | UN | 1 | 127.2 | 127.2
Composição Auxiliar | 88264 | SINAPI | ELETRICISTA COM ENCARGOS COMPLEMENTARES | SEDI - SERVIÇOS DIVERSOS |  | H | 0.2734 | 25.42 | 6.94
Composição Auxiliar | 88247 | SINAPI | AUXILIAR DE ELETRICISTA COM ENCARGOS COMPLEMENTARES | SEDI - SERVIÇOS DIVERSOS |  | H | 0.2734 | 20.37 | 5.56
Insumo | 00034709 | SINAPI | DISJUNTOR TIPO DIN/IEC, TRIPOLAR DE 10 ATE 50A | Material |  | UN | 1 | 109.81 | 109.81
Insumo | 00001573 | SINAPI | TERMINAL A COMPRESSAO EM COBRE ESTANHADO PARA CABO 6 MM2, 1 FURO E 1 COMPRESSAO, PARA PARAFUSO DE FIXACAO M6 | Material |  | UN | 3 | 1.63 | 4.89
|  |  |  | MO sem LS => | 4.5681 | LS => | 5.26 | MO com LS => | 9.83
|  |  |  | Valor do BDI => | 29.56 |  | Valor com BDI => |  | 156.76
8.1.67 | Código | Banco | Descrição | Tipo |  | Und | Quant. | Valor Unit | Total
Composição | 93668 | SINAPI | DISJUNTOR TRIPOLAR TIPO DIN, CORRENTE NOMINAL DE 16A - FORNECIMENTO E INSTALAÇÃO. AF_10/2020 | INEL - INSTALAÇÃO ELÉTRICA/ELETRIFICAÇÃO E ILUMINAÇÃO EXTERNA |  | UN | 1 | 119.48 | 119.48
Composição Auxiliar | 88264 | SINAPI | ELETRICISTA COM ENCARGOS COMPLEMENTARES | SEDI - SERVIÇOS DIVERSOS |  | H | 0.1428 | 25.42 | 3.62
Composição Auxiliar | 88247 | SINAPI | AUXILIAR DE ELETRICISTA COM ENCARGOS COMPLEMENTARES | SEDI - SERVIÇOS DIVERSOS |  | H | 0.1428 | 20.37 | 2.9
Insumo | 00034709 | SINAPI | DISJUNTOR TIPO DIN/IEC, TRIPOLAR DE 10 ATE 50A | Material |  | UN | 1 | 109.81 | 109.81
Insumo | 00001570 | SINAPI | TERMINAL A COMPRESSAO EM COBRE ESTANHADO PARA CABO 2,5 MM2, 1 FURO E 1 COMPRESSAO, PARA PARAFUSO DE FIXACAO M5 | Material |  | UN | 3 | 1.05 | 3.15
|  |  |  | MO sem LS => | 2.3839 | LS => | 2.75 | MO com LS => | 5.13
|  |  |  | Valor do BDI => | 27.76 |  | Valor com BDI => |  | 147.24
8.1.68 | Código | Banco | Descrição | Tipo |  | Und | Quant. | Valor Unit | Total
Composição | ED-49276 | SETOP | DISJUNTOR BIPOLAR TERMOMAGNÉTICO 5KA, DE 40A | ED- |  | un | 1 | 50.1 | 50.1
A | Código | Banco | Equipamentos | Utilização |  | Custo Operacional |  | Consumo | Custo Horário
|  |  |  | Operativa | Improdutiva | Operativa | Improdutiva
[6 empty] | (A) Total: |  |  | 0
B | Código | Banco | Mão de Obra |  |  | Unidade | Custo Unitário | Consumo | Custo Horário
[6 empty] | (B) Total: |  |  | 0
[6 empty] | Custo Horário de Execução (A) + (B): |  |  | 0
[6 empty] | (D) Produção da Equipe: |  |  | 1
[6 empty] | Custo Unitário de Execução [(A) + (B)] / (D): |  |  | 0
F | Banco | Código | Material |  |  | Unidade | Custo Unitário | Quantidade | Custo Horário
Insumo | SETOP | MATED-12555 | DISJUNTOR BIPOLAR TERMOMAGNÉTICO 5KA, DE 40A A 50A |  |  | un | 36.37 | 1 | 36.37
[6 empty] | (F)Total: |  |  | 36.37
G | Banco | Código | Serviços |  |  | Unidade | Custo Unitário | Quantidade | Custo Horário
Atividade Auxiliar | SETOP | ED-50362 | AJUDANTE DE ELETRICISTA COM ENCARGOS COMPLEMENTARES |  |  | hora | 20.37 | 0.3 | 6.11
Atividade Auxiliar | SETOP | ED-50373 | ELETRICISTA COM ENCARGOS COMPLEMENTARES |  |  | hora | 25.42 | 0.3 | 7.62
[6 empty] | (G) Total: |  |  | 13.73
|  |  |  | MO sem LS => | 5.0181 | LS => | 5.78 | MO com LS => | 10.7986
|  |  |  | Valor do BDI => | 11.64 |  | Valor com BDI => |  | 61.74
8.1.69 | Código | Banco | Descrição | Tipo |  | Und | Quant. | Valor Unit | Total
Composição | ED-49274 | SETOP | DISJUNTOR BIPOLAR TERMOMAGNÉTICO 5KA, DE 32A | ED- |  | un | 1 | 48.36 | 48.36
A | Código | Banco | Equipamentos | Utilização |  | Custo Operacional |  | Consumo | Custo Horário
|  |  |  | Operativa | Improdutiva | Operativa | Improdutiva
[6 empty] | (A) Total: |  |  | 0
B | Código | Banco | Mão de Obra |  |  | Unidade | Custo Unitário | Consumo | Custo Horário
[6 empty] | (B) Total: |  |  | 0
[6 empty] | Custo Horário de Execução (A) + (B): |  |  | 0
[6 empty] | (D) Produção da Equipe: |  |  | 1
[6 empty] | Custo Unitário de Execução [(A) + (B)] / (D): |  |  | 0
F | Banco | Código | Material |  |  | Unidade | Custo Unitário | Quantidade | Custo Horário
Insumo | SETOP | MATED-12254 | DISJUNTOR BIPOLAR TERMOMAGNÉTICO 5KA, DE 10A A 35A |  |  | un | 34.63 | 1 | 34.63
[6 empty] | (F)Total: |  |  | 34.63
G | Banco | Código | Serviços |  |  | Unidade | Custo Unitário | Quantidade | Custo Horário
Atividade Auxiliar | SETOP | ED-50362 | AJUDANTE DE ELETRICISTA COM ENCARGOS COMPLEMENTARES |  |  | hora | 20.37 | 0.3 | 6.11
Atividade Auxiliar | SETOP | ED-50373 | ELETRICISTA COM ENCARGOS COMPLEMENTARES |  |  | hora | 25.42 | 0.3 | 7.62
[6 empty] | (G) Total: |  |  | 13.73
|  |  |  | MO sem LS => | 5.0181 | LS => | 5.78 | MO com LS => | 10.7986
|  |  |  | Valor do BDI => | 11.23 |  | Valor com BDI => |  | 59.59
8.1.70 | Código | Banco | Descrição | Tipo |  | Und | Quant. | Valor Unit | Total
Composição | ED-49270 | SETOP | DISJUNTOR BIPOLAR TERMOMAGNÉTICO 5KA, DE 16A | ED- |  | un | 1 | 48.36 | 48.36
A | Código | Banco | Equipamentos | Utilização |  | Custo Operacional |  | Consumo | Custo Horário
|  |  |  | Operativa | Improdutiva | Operativa | Improdutiva
[6 empty] | (A) Total: |  |  | 0
B | Código | Banco | Mão de Obra |  |  | Unidade | Custo Unitário | Consumo | Custo Horário
[6 empty] | (B) Total: |  |  | 0
[6 empty] | Custo Horário de Execução (A) + (B): |  |  | 0
[6 empty] | (D) Produção da Equipe: |  |  | 1
[6 empty] | Custo Unitário de Execução [(A) + (B)] / (D): |  |  | 0
F | Banco | Código | Material |  |  | Unidade | Custo Unitário | Quantidade | Custo Horário
Insumo | SETOP | MATED-12254 | DISJUNTOR BIPOLAR TERMOMAGNÉTICO 5KA, DE 10A A 35A |  |  | un | 34.63 | 1 | 34.63
[6 empty] | (F)Total: |  |  | 34.63
G | Banco | Código | Serviços |  |  | Unidade | Custo Unitário | Quantidade | Custo Horário
Atividade Auxiliar | SETOP | ED-50362 | AJUDANTE DE ELETRICISTA COM ENCARGOS COMPLEMENTARES |  |  | hora | 20.37 | 0.3 | 6.11
Atividade Auxiliar | SETOP | ED-50373 | ELETRICISTA COM ENCARGOS COMPLEMENTARES |  |  | hora | 25.42 | 0.3 | 7.62
[6 empty] | (G) Total: |  |  | 13.73
|  |  |  | MO sem LS => | 5.0181 | LS => | 5.78 | MO com LS => | 10.7986
|  |  |  | Valor do BDI => | 11.23 |  | Valor com BDI => |  | 59.59
8.1.71 | Código | Banco | Descrição | Tipo |  | Und | Quant. | Valor Unit | Total
Composição | ED-49268 | SETOP | DISJUNTOR BIPOLAR TERMOMAGNÉTICO 5KA, DE 10A | ED- |  | un | 1 | 48.36 | 48.36
A | Código | Banco | Equipamentos | Utilização |  | Custo Operacional |  | Consumo | Custo Horário
|  |  |  | Operativa | Improdutiva | Operativa | Improdutiva
[6 empty] | (A) Total: |  |  | 0
B | Código | Banco | Mão de Obra |  |  | Unidade | Custo Unitário | Consumo | Custo Horário
[6 empty] | (B) Total: |  |  | 0
[6 empty] | Custo Horário de Execução (A) + (B): |  |  | 0
[6 empty] | (D) Produção da Equipe: |  |  | 1
[6 empty] | Custo Unitário de Execução [(A) + (B)] / (D): |  |  | 0
F | Banco | Código | Material |  |  | Unidade | Custo Unitário | Quantidade | Custo Horário
Insumo | SETOP | MATED-12254 | DISJUNTOR BIPOLAR TERMOMAGNÉTICO 5KA, DE 10A A 35A |  |  | un | 34.63 | 1 | 34.63
[6 empty] | (F)Total: |  |  | 34.63
G | Banco | Código | Serviços |  |  | Unidade | Custo Unitário | Quantidade | Custo Horário
Atividade Auxiliar | SETOP | ED-50362 | AJUDANTE DE ELETRICISTA COM ENCARGOS COMPLEMENTARES |  |  | hora | 20.37 | 0.3 | 6.11
Atividade Auxiliar | SETOP | ED-50373 | ELETRICISTA COM ENCARGOS COMPLEMENTARES |  |  | hora | 25.42 | 0.3 | 7.62
[6 empty] | (G) Total: |  |  | 13.73
|  |  |  | MO sem LS => | 5.0181 | LS => | 5.78 | MO com LS => | 10.7986
|  |  |  | Valor do BDI => | 11.23 |  | Valor com BDI => |  | 59.59
8.1.72 | Código | Banco | Descrição | Tipo |  | Und | Quant. | Valor Unit | Total
Composição | MK-COT-ELE-0145 | Próprio | DISJUNTOR TERMOMAGNÉTICO BIPOLAR , CORRENTE NOMINAL DE 6A | INEL - INSTALAÇÃO ELÉTRICA/ELETRIFICAÇÃO E ILUMINAÇÃO EXTERNA |  | UN | 1 | 122.46 | 122.46
Composição Auxiliar | 88247 | SINAPI | AUXILIAR DE ELETRICISTA COM ENCARGOS COMPLEMENTARES | SEDI - SERVIÇOS DIVERSOS |  | H | 1.3232 | 20.37 | 26.95
Composição Auxiliar | 88264 | SINAPI | ELETRICISTA COM ENCARGOS COMPLEMENTARES | SEDI - SERVIÇOS DIVERSOS |  | H | 1.3232 | 25.42 | 33.63
Insumo | 00001578 | SINAPI | TERMINAL A COMPRESSAO EM COBRE ESTANHADO PARA CABO 50 MM2, 1 FURO E 1 COMPRESSAO, PARA PARAFUSO DE FIXACAO M8 | Material |  | UN | 3 | 5.65 | 16.95
Insumo | MK-COT-DIS-0025 | Próprio | DISJUNTOR TERMOMAGNÉTICO BIPOLAR , CORRENTE NOMINAL DE 6A | Material |  | UN | 1 | 44.93 | 44.93
|  |  |  | MO sem LS => | 22.1246 | LS => | 25.49 | MO com LS => | 47.61
|  |  |  | Valor do BDI => | 28.45 |  | Valor com BDI => |  | 150.91
8.1.73 | Código | Banco | Descrição | Tipo |  | Und | Quant. | Valor Unit | Total
Composição | ED-49234 | SETOP | DISJUNTOR MONOPOLAR TERMOMAGNÉTICO 5KA, DE 32A | ED- |  | un | 1 | 21.69 | 21.69
A | Código | Banco | Equipamentos | Utilização |  | Custo Operacional |  | Consumo | Custo Horário
|  |  |  | Operativa | Improdutiva | Operativa | Improdutiva
[6 empty] | (A) Total: |  |  | 0
B | Código | Banco | Mão de Obra |  |  | Unidade | Custo Unitário | Consumo | Custo Horário
[6 empty] | (B) Total: |  |  | 0
[6 empty] | Custo Horário de Execução (A) + (B): |  |  | 0
[6 empty] | (D) Produção da Equipe: |  |  | 1
[6 empty] | Custo Unitário de Execução [(A) + (B)] / (D): |  |  | 0
F | Banco | Código | Material |  |  | Unidade | Custo Unitário | Quantidade | Custo Horário
Insumo | SETOP | MATED-12249 | DISJUNTOR MONOPOLAR TERMOMAGNÉTICO 5KA, DE 10A A 30A |  |  | un | 7.96 | 1 | 7.96
[6 empty] | (F)Total: |  |  | 7.96
G | Banco | Código | Serviços |  |  | Unidade | Custo Unitário | Quantidade | Custo Horário
Atividade Auxiliar | SETOP | ED-50362 | AJUDANTE DE ELETRICISTA COM ENCARGOS COMPLEMENTARES |  |  | hora | 20.37 | 0.3 | 6.11
Atividade Auxiliar | SETOP | ED-50373 | ELETRICISTA COM ENCARGOS COMPLEMENTARES |  |  | hora | 25.42 | 0.3 | 7.62
[6 empty] | (G) Total: |  |  | 13.73
|  |  |  | MO sem LS => | 5.0181 | LS => | 5.78 | MO com LS => | 10.7986
|  |  |  | Valor do BDI => | 5.04 |  | Valor com BDI => |  | 26.73
8.1.74 | Código | Banco | Descrição | Tipo |  | Und | Quant. | Valor Unit | Total
Composição | ED-49231 | SETOP | DISJUNTOR MONOPOLAR TERMOMAGNÉTICO 5KA, DE 20A | ED- |  | un | 1 | 21.69 | 21.69
A | Código | Banco | Equipamentos | Utilização |  | Custo Operacional |  | Consumo | Custo Horário
|  |  |  | Operativa | Improdutiva | Operativa | Improdutiva
[6 empty] | (A) Total: |  |  | 0
B | Código | Banco | Mão de Obra |  |  | Unidade | Custo Unitário | Consumo | Custo Horário
[6 empty] | (B) Total: |  |  | 0
[6 empty] | Custo Horário de Execução (A) + (B): |  |  | 0
[6 empty] | (D) Produção da Equipe: |  |  | 1
[6 empty] | Custo Unitário de Execução [(A) + (B)] / (D): |  |  | 0
F | Banco | Código | Material |  |  | Unidade | Custo Unitário | Quantidade | Custo Horário
Insumo | SETOP | MATED-12249 | DISJUNTOR MONOPOLAR TERMOMAGNÉTICO 5KA, DE 10A A 30A |  |  | un | 7.96 | 1 | 7.96
[6 empty] | (F)Total: |  |  | 7.96
G | Banco | Código | Serviços |  |  | Unidade | Custo Unitário | Quantidade | Custo Horário
Atividade Auxiliar | SETOP | ED-50362 | AJUDANTE DE ELETRICISTA COM ENCARGOS COMPLEMENTARES |  |  | hora | 20.37 | 0.3 | 6.11
Atividade Auxiliar | SETOP | ED-50373 | ELETRICISTA COM ENCARGOS COMPLEMENTARES |  |  | hora | 25.42 | 0.3 | 7.62
[6 empty] | (G) Total: |  |  | 13.73
|  |  |  | MO sem LS => | 5.0181 | LS => | 5.78 | MO com LS => | 10.7986
|  |  |  | Valor do BDI => | 5.04 |  | Valor com BDI => |  | 26.73
8.1.75 | Código | Banco | Descrição | Tipo |  | Und | Quant. | Valor Unit | Total
Composição | ED-49230 | SETOP | DISJUNTOR MONOPOLAR TERMOMAGNÉTICO 5KA, DE 16A | ED- |  | un | 1 | 21.69 | 21.69
A | Código | Banco | Equipamentos | Utilização |  | Custo Operacional |  | Consumo | Custo Horário
|  |  |  | Operativa | Improdutiva | Operativa | Improdutiva
[6 empty] | (A) Total: |  |  | 0
B | Código | Banco | Mão de Obra |  |  | Unidade | Custo Unitário | Consumo | Custo Horário
[6 empty] | (B) Total: |  |  | 0
[6 empty] | Custo Horário de Execução (A) + (B): |  |  | 0
[6 empty] | (D) Produção da Equipe: |  |  | 1
[6 empty] | Custo Unitário de Execução [(A) + (B)] / (D): |  |  | 0
F | Banco | Código | Material |  |  | Unidade | Custo Unitário | Quantidade | Custo Horário
Insumo | SETOP | MATED-12249 | DISJUNTOR MONOPOLAR TERMOMAGNÉTICO 5KA, DE 10A A 30A |  |  | un | 7.96 | 1 | 7.96
[6 empty] | (F)Total: |  |  | 7.96
G | Banco | Código | Serviços |  |  | Unidade | Custo Unitário | Quantidade | Custo Horário
Atividade Auxiliar | SETOP | ED-50362 | AJUDANTE DE ELETRICISTA COM ENCARGOS COMPLEMENTARES |  |  | hora | 20.37 | 0.3 | 6.11
Atividade Auxiliar | SETOP | ED-50373 | ELETRICISTA COM ENCARGOS COMPLEMENTARES |  |  | hora | 25.42 | 0.3 | 7.62
[6 empty] | (G) Total: |  |  | 13.73
|  |  |  | MO sem LS => | 5.0181 | LS => | 5.78 | MO com LS => | 10.7986
|  |  |  | Valor do BDI => | 5.04 |  | Valor com BDI => |  | 26.73
8.1.76 | Código | Banco | Descrição | Tipo |  | Und | Quant. | Valor Unit | Total
Composição | ED-49228 | SETOP | DISJUNTOR MONOPOLAR TERMOMAGNÉTICO 5KA, DE 10A | ED- |  | un | 1 | 21.69 | 21.69
A | Código | Banco | Equipamentos | Utilização |  | Custo Operacional |  | Consumo | Custo Horário
|  |  |  | Operativa | Improdutiva | Operativa | Improdutiva
[6 empty] | (A) Total: |  |  | 0
B | Código | Banco | Mão de Obra |  |  | Unidade | Custo Unitário | Consumo | Custo Horário
[6 empty] | (B) Total: |  |  | 0
[6 empty] | Custo Horário de Execução (A) + (B): |  |  | 0
[6 empty] | (D) Produção da Equipe: |  |  | 1
[6 empty] | Custo Unitário de Execução [(A) + (B)] / (D): |  |  | 0
F | Banco | Código | Material |  |  | Unidade | Custo Unitário | Quantidade | Custo Horário
Insumo | SETOP | MATED-12249 | DISJUNTOR MONOPOLAR TERMOMAGNÉTICO 5KA, DE 10A A 30A |  |  | un | 7.96 | 1 | 7.96
[6 empty] | (F)Total: |  |  | 7.96
G | Banco | Código | Serviços |  |  | Unidade | Custo Unitário | Quantidade | Custo Horário
Atividade Auxiliar | SETOP | ED-50362 | AJUDANTE DE ELETRICISTA COM ENCARGOS COMPLEMENTARES |  |  | hora | 20.37 | 0.3 | 6.11
Atividade Auxiliar | SETOP | ED-50373 | ELETRICISTA COM ENCARGOS COMPLEMENTARES |  |  | hora | 25.42 | 0.3 | 7.62
[6 empty] | (G) Total: |  |  | 13.73
|  |  |  | MO sem LS => | 5.0181 | LS => | 5.78 | MO com LS => | 10.7986
|  |  |  | Valor do BDI => | 5.04 |  | Valor com BDI => |  | 26.73
8.1.77 | Código | Banco | Descrição | Tipo |  | Und | Quant. | Valor Unit | Total
Composição | MK-COT-ELE-0026 | Próprio | DISJUNTOR TERMOMAGNÉTICO MONOPOLAR , CORRENTE NOMINAL DE 6A | INEL - INSTALAÇÃO ELÉTRICA/ELETRIFICAÇÃO E ILUMINAÇÃO EXTERNA |  | UN | 1 | 105.31 | 105.31
Composição Auxiliar | 88247 | SINAPI | AUXILIAR DE ELETRICISTA COM ENCARGOS COMPLEMENTARES | SEDI - SERVIÇOS DIVERSOS |  | H | 1.3232 | 20.37 | 26.95
Composição Auxiliar | 88264 | SINAPI | ELETRICISTA COM ENCARGOS COMPLEMENTARES | SEDI - SERVIÇOS DIVERSOS |  | H | 1.3232 | 25.42 | 33.63
Insumo | 00001578 | SINAPI | TERMINAL A COMPRESSAO EM COBRE ESTANHADO PARA CABO 50 MM2, 1 FURO E 1 COMPRESSAO, PARA PARAFUSO DE FIXACAO M8 | Material |  | UN | 3 | 5.65 | 16.95
Insumo | MK-COT-DIS-0003 | Próprio | DISJUNTOR TERMOMAGNETICO MONOPOLAR 6A | Material |  | UN | 1 | 27.78 | 27.78
|  |  |  | MO sem LS => | 22.1246 | LS => | 25.49 | MO com LS => | 47.61
|  |  |  | Valor do BDI => | 24.47 |  | Valor com BDI => |  | 129.78
8.1.78 | Código | Banco | Descrição | Tipo |  | Und | Quant. | Valor Unit | Total
Composição | MK-COT-ELE-0027 | Próprio | DISJUNTOR TERMOMAGNÉTICO MONOPOLAR , CORRENTE NOMINAL DE 4A | INEL - INSTALAÇÃO ELÉTRICA/ELETRIFICAÇÃO E ILUMINAÇÃO EXTERNA |  | UN | 1 | 156.41 | 156.41
Composição Auxiliar | 88247 | SINAPI | AUXILIAR DE ELETRICISTA COM ENCARGOS COMPLEMENTARES | SEDI - SERVIÇOS DIVERSOS |  | H | 1.3232 | 20.37 | 26.95
Composição Auxiliar | 88264 | SINAPI | ELETRICISTA COM ENCARGOS COMPLEMENTARES | SEDI - SERVIÇOS DIVERSOS |  | H | 1.3232 | 25.42 | 33.63
Insumo | 00001578 | SINAPI | TERMINAL A COMPRESSAO EM COBRE ESTANHADO PARA CABO 50 MM2, 1 FURO E 1 COMPRESSAO, PARA PARAFUSO DE FIXACAO M8 | Material |  | UN | 3 | 5.65 | 16.95
Insumo | MK-COT-DIS-0004 | Próprio | DISJUNTOR TERMOMAGNETICO MONOPOLAR 4A | Material |  | UN | 1 | 78.88 | 78.88
|  |  |  | MO sem LS => | 22.1246 | LS => | 25.49 | MO com LS => | 47.61
|  |  |  | Valor do BDI => | 36.34 |  | Valor com BDI => |  | 192.75
8.1.79 | Código | Banco | Descrição | Tipo |  | Und | Quant. | Valor Unit | Total
Composição | MK-COT-ELE-0125 | Próprio | DISJUNTOR TERMOMAGNÉTICO MONOPOLAR , CORRENTE NOMINAL DE 2A | INEL - INSTALAÇÃO ELÉTRICA/ELETRIFICAÇÃO E ILUMINAÇÃO EXTERNA |  | UN | 1 | 108.05 | 108.05
Composição Auxiliar | 88247 | SINAPI | AUXILIAR DE ELETRICISTA COM ENCARGOS COMPLEMENTARES | SEDI - SERVIÇOS DIVERSOS |  | H | 1.3232 | 20.37 | 26.95
Composição Auxiliar | 88264 | SINAPI | ELETRICISTA COM ENCARGOS COMPLEMENTARES | SEDI - SERVIÇOS DIVERSOS |  | H | 1.3232 | 25.42 | 33.63
Insumo | 00001578 | SINAPI | TERMINAL A COMPRESSAO EM COBRE ESTANHADO PARA CABO 50 MM2, 1 FURO E 1 COMPRESSAO, PARA PARAFUSO DE FIXACAO M8 | Material |  | UN | 3 | 5.65 | 16.95
Insumo | MK-COT-ELE-0125 | Próprio | DISJUNTOR TERMOMAGNETICO MONOPOLAR 2A | Material |  | UN | 1 | 30.52 | 30.52
|  |  |  | MO sem LS => | 22.1246 | LS => | 25.49 | MO com LS => | 47.61
|  |  |  | Valor do BDI => | 25.11 |  | Valor com BDI => |  | 133.16
8.1.80 | Código | Banco | Descrição | Tipo |  | Und | Quant. | Valor Unit | Total
Composição | ED-15115 | SETOP | DISJUNTOR DE PROTEÇÃO DIFERENCIAL RESIDUAL (DR), BIPOLAR, TIPO DIN, CORRENTE NOMINAL DE 40A, ALTA SENSIBILIDADE, CORRENTE DIFERENCIAL RESIDUAL NOMINAL COM ATUAÇÃO DE 30MA | ED- |  | UN | 1 | 123.11 | 123.11
A | Código | Banco | Equipamentos | Utilização |  | Custo Operacional |  | Consumo | Custo Horário
|  |  |  | Operativa | Improdutiva | Operativa | Improdutiva
[6 empty] | (A) Total: |  |  | 0
B | Código | Banco | Mão de Obra |  |  | Unidade | Custo Unitário | Consumo | Custo Horário
[6 empty] | (B) Total: |  |  | 0
[6 empty] | Custo Horário de Execução (A) + (B): |  |  | 0
[6 empty] | (D) Produção da Equipe: |  |  | 1
[6 empty] | Custo Unitário de Execução [(A) + (B)] / (D): |  |  | 0
F | Banco | Código | Material |  |  | Unidade | Custo Unitário | Quantidade | Custo Horário
Insumo | SETOP | MATED-15234 | DISJUNTOR DE PROTEÇÃO ( TIPO: DR BIPOLAR¦ CORRENTE: 40A¦ SENSIBILIDADE: 30MA) |  |  | un | 109.69 | 1 | 109.69
[6 empty] | (F)Total: |  |  | 109.69
G | Banco | Código | Serviços |  |  | Unidade | Custo Unitário | Quantidade | Custo Horário
Atividade Auxiliar | SETOP | ED-50373 | ELETRICISTA COM ENCARGOS COMPLEMENTARES |  |  | hora | 25.42 | 0.29333 | 7.45
Atividade Auxiliar | SETOP | ED-50362 | AJUDANTE DE ELETRICISTA COM ENCARGOS COMPLEMENTARES |  |  | hora | 20.37 | 0.29333 | 5.97
[6 empty] | (G) Total: |  |  | 13.42
|  |  |  | MO sem LS => | 4.9066 | LS => | 5.65 | MO com LS => | 10.5586
|  |  |  | Valor do BDI => | 28.61 |  | Valor com BDI => |  | 151.72
8.1.81 | Código | Banco | Descrição | Tipo |  | Und | Quant. | Valor Unit | Total
Composição | 11.93.02 | SUDECAP | SUPRESSOR DE SURTO VCL 275V 45KA CLAMPER/EQUIVALENTE | PROTECAO INTERNA - CONTRA SURTO |  | UN | 1 | 73.05 | 73.05
Insumo | 55.10.55 | SUDECAP | ELETRICISTA | Mão de Obra |  | H | 0.5 | 22.52 | 11.26
Insumo | 55.10.10 | SUDECAP | AUXILIAR BOMBEIRO/ELETRICISTA | Mão de Obra |  | H | 0.5 | 15.79 | 7.89
Insumo | 74.51.26 | SUDECAP | SUPRESSOR DE SURTO VCL V 45KA CLAMPER/EQUIVALENTE | Material |  | UN | 1 | 53.9 | 53.9
|  |  |  | MO sem LS => | 8.8991 | LS => | 10.25 | MO com LS => | 19.15
|  |  |  | Valor do BDI => | 16.97 |  | Valor com BDI => |  | 90.02
8.1.82 | Código | Banco | Descrição | Tipo |  | Und | Quant. | Valor Unit | Total
Composição | MK-CMP-ELE-0137 | Próprio | QUADRO DE DISTRIBUIÇÃO DE ENERGIA EM CHAPA DE AÇO GALVANIZADO, DE SOBREPOR, COM BARRAMENTO BIFÁSICO, PARA 20 DISJUNTORES DIN 60A - FORNECIMENTO E INSTALAÇÃO. AF_10/2020 | INEL - INSTALAÇÃO ELÉTRICA/ELETRIFICAÇÃO E ILUMINAÇÃO EXTERNA |  | UN | 1 | 201.55 | 201.55
Composição Auxiliar | 88247 | SINAPI | AUXILIAR DE ELETRICISTA COM ENCARGOS COMPLEMENTARES | SEDI - SERVIÇOS DIVERSOS |  | H | 1.5233 | 20.37 | 31.02
Composição Auxiliar | 88264 | SINAPI | ELETRICISTA COM ENCARGOS COMPLEMENTARES | SEDI - SERVIÇOS DIVERSOS |  | H | 1.5233 | 25.42 | 38.72
Insumo | MATED-12279 | SETOP | QUADRO DE DISTRIBUIÇÃO PARA 20 MÓDULOS COM BARRAMENTO E CHAVE | Material |  | un | 1 | 131.81 | 131.81
|  |  |  | MO sem LS => | 25.4705 | LS => | 29.34 | MO com LS => | 54.81
|  |  |  | Valor do BDI => | 46.84 |  | Valor com BDI => |  | 248.39
8.1.83 | Código | Banco | Descrição | Tipo |  | Und | Quant. | Valor Unit | Total
Composição | 101878 | SINAPI | QUADRO DE DISTRIBUIÇÃO DE ENERGIA EM CHAPA DE AÇO GALVANIZADO, DE SOBREPOR, COM BARRAMENTO TRIFÁSICO, PARA 18 DISJUNTORES DIN 100A - FORNECIMENTO E INSTALAÇÃO. AF_10/2020 | INEL - INSTALAÇÃO ELÉTRICA/ELETRIFICAÇÃO E ILUMINAÇÃO EXTERNA |  | UN | 1 | 620.27 | 620.27
Composição Auxiliar | 88247 | SINAPI | AUXILIAR DE ELETRICISTA COM ENCARGOS COMPLEMENTARES | SEDI - SERVIÇOS DIVERSOS |  | H | 1.5233 | 20.37 | 31.02
Composição Auxiliar | 88264 | SINAPI | ELETRICISTA COM ENCARGOS COMPLEMENTARES | SEDI - SERVIÇOS DIVERSOS |  | H | 1.5233 | 25.42 | 38.72
Insumo | 00012038 | SINAPI | QUADRO DE DISTRIBUICAO COM BARRAMENTO TRIFASICO, DE SOBREPOR, EM CHAPA DE ACO GALVANIZADO, PARA 18 DISJUNTORES DIN, 100 A | Material |  | UN | 1 | 550.53 | 550.53
|  |  |  | MO sem LS => | 25.4705 | LS => | 29.34 | MO com LS => | 54.81
|  |  |  | Valor do BDI => | 144.15 |  | Valor com BDI => |  | 764.42
8.1.84 | Código | Banco | Descrição | Tipo |  | Und | Quant. | Valor Unit | Total
Composição | MK-CMP-ELE-0136 | Próprio | QUADRO DE DISTRIBUIÇÃO DE ENERGIA EM CHAPA DE AÇO GALVANIZADO, DE SOBREPOR, COM BARRAMENTO TRIFÁSICO, PARA 48 DISJUNTORES DIN 100A - FORNECIMENTO E INSTALAÇÃO | INEL - INSTALAÇÃO ELÉTRICA/ELETRIFICAÇÃO E ILUMINAÇÃO EXTERNA |  | UN | 1 | 1171.1 | 1171.1
Composição Auxiliar | 88247 | SINAPI | AUXILIAR DE ELETRICISTA COM ENCARGOS COMPLEMENTARES | SEDI - SERVIÇOS DIVERSOS |  | H | 1.5233 | 20.37 | 31.02
Composição Auxiliar | 88264 | SINAPI | ELETRICISTA COM ENCARGOS COMPLEMENTARES | SEDI - SERVIÇOS DIVERSOS |  | H | 1.5233 | 25.42 | 38.72
Insumo | 00039761 | SINAPI | QUADRO DE DISTRIBUICAO COM BARRAMENTO TRIFASICO, DE SOBREPOR, EM CHAPA DE ACO GALVANIZADO, PARA 48 DISJUNTORES DIN, 100 A | Material |  | UN | 1 | 1101.36 | 1101.36
|  |  |  | MO sem LS => | 25.4705 | LS => | 29.34 | MO com LS => | 54.81
|  |  |  | Valor do BDI => | 272.16 |  | Valor com BDI => |  | 1443.26
8.1.85 | Código | Banco | Descrição | Tipo |  | Und | Quant. | Valor Unit | Total
Composição | MK-COT-ELE-0135 | Próprio | QUADRO DE DISTRIBUIÇÃO DE ENERGIA EM CHAPA DE AÇO GALVANIZADO, DE SOBREPOR, COM BARRAMENTO TRIFÁSICO, PARA 36 DISJUNTORES DIN 150A - FORNECIMENTO E INSTALAÇÃO | INEL - INSTALAÇÃO ELÉTRICA/ELETRIFICAÇÃO E ILUMINAÇÃO EXTERNA |  | UN | 1 | 786.16 | 786.16
Composição Auxiliar | 88247 | SINAPI | AUXILIAR DE ELETRICISTA COM ENCARGOS COMPLEMENTARES | SEDI - SERVIÇOS DIVERSOS |  | H | 1.5233 | 20.37 | 31.02
Composição Auxiliar | 88264 | SINAPI | ELETRICISTA COM ENCARGOS COMPLEMENTARES | SEDI - SERVIÇOS DIVERSOS |  | H | 1.5233 | 25.42 | 38.72
Insumo | MK-COT-ELE-0135 | Próprio | QUADRO DE DISTRIBUICAO COM BARRAMENTO TRIFASICO, DE SOBREPOR, EM CHAPA DE ACO GALVANIZADO, PARA 36 DISJUNTORES DIN, 150 A | Material |  | UN | 1 | 716.42 | 716.42
|  |  |  | MO sem LS => | 25.4705 | LS => | 29.34 | MO com LS => | 54.81
|  |  |  | Valor do BDI => | 182.7 |  | Valor com BDI => |  | 968.86
8.1.86 | Código | Banco | Descrição | Tipo |  | Und | Quant. | Valor Unit | Total
Composição | MK-COT-ELE-0136 | Próprio | QUADRO DE COMANDO AUTOPORTANTE, DIMENSÕES 2000X600X600MM OU SIMILAR , BASE SOLEIRA, COM BARRAMENTO 450A- FORNECIMENTO E INSTALAÇÃO | INEL - INSTALAÇÃO ELÉTRICA/ELETRIFICAÇÃO E ILUMINAÇÃO EXTERNA |  | UN | 1 | 7149.84 | 7149.84
Composição Auxiliar | 88247 | SINAPI | AUXILIAR DE ELETRICISTA COM ENCARGOS COMPLEMENTARES | SEDI - SERVIÇOS DIVERSOS |  | H | 0.6342 | 20.37 | 12.91
Composição Auxiliar | 88264 | SINAPI | ELETRICISTA COM ENCARGOS COMPLEMENTARES | SEDI - SERVIÇOS DIVERSOS |  | H | 0.6342 | 25.42 | 16.12
Insumo | MK-COT-ELE-105 | Próprio | BARRAMENTO TRIFASICO 400A-800A | Material |  | un | 1 | 1856.45 | 1856.45
Insumo | MK-COT-ELE-0136 | Próprio | QUADRO DE COMANDO AUTOPORTANTE DIMENSÕES 2000X600X600MM OU SIMILAR , BASE SOLEIRA | Material |  | UN | 1 | 5264.36 | 5264.36
|  |  |  | MO sem LS => | 10.6046 | LS => | 12.22 | MO com LS => | 22.82
|  |  |  | Valor do BDI => | 1661.62 |  | Valor com BDI => |  | 8811.46
8.1.87 | Código | Banco | Descrição | Tipo |  | Und | Quant. | Valor Unit | Total
Composição | 101901 | SINAPI | CONTATOR TRIPOLAR I NOMINAL 12A - FORNECIMENTO E INSTALAÇÃO. AF_10/2020 | INEL - INSTALAÇÃO ELÉTRICA/ELETRIFICAÇÃO E ILUMINAÇÃO EXTERNA |  | UN | 1 | 144.53 | 144.53
Composição Auxiliar | 88247 | SINAPI | AUXILIAR DE ELETRICISTA COM ENCARGOS COMPLEMENTARES | SEDI - SERVIÇOS DIVERSOS |  | H | 0.1428 | 20.37 | 2.9
Composição Auxiliar | 88264 | SINAPI | ELETRICISTA COM ENCARGOS COMPLEMENTARES | SEDI - SERVIÇOS DIVERSOS |  | H | 0.1428 | 25.42 | 3.62
Insumo | 00001623 | SINAPI | CONTATOR TRIPOLAR, CORRENTE DE 12 A, TENSAO NOMINAL DE *500* V, CATEGORIA AC-2 E AC-3 | Material |  | UN | 1 | 134.86 | 134.86
Insumo | 00001570 | SINAPI | TERMINAL A COMPRESSAO EM COBRE ESTANHADO PARA CABO 2,5 MM2, 1 FURO E 1 COMPRESSAO, PARA PARAFUSO DE FIXACAO M5 | Material |  | UN | 3 | 1.05 | 3.15
|  |  |  | MO sem LS => | 2.3839 | LS => | 2.75 | MO com LS => | 5.13
|  |  |  | Valor do BDI => | 33.58 |  | Valor com BDI => |  | 178.11
8.1.88 | Código | Banco | Descrição | Tipo |  | Und | Quant. | Valor Unit | Total
Composição | MK-COT-ELE-0129 | Próprio | BOTÃO DE IMPULSÃO PLÁSTICO 22MM 1NA VERDE - FORNECIMENTO E INSTALAÇÃO | INEL - INSTALAÇÃO ELÉTRICA/ELETRIFICAÇÃO E ILUMINAÇÃO EXTERNA |  | UN | 1 | 31.04 | 31.04
Composição Auxiliar | 88264 | SINAPI | ELETRICISTA COM ENCARGOS COMPLEMENTARES | SEDI - SERVIÇOS DIVERSOS |  | H | 0.3 | 25.42 | 7.62
Composição Auxiliar | 88247 | SINAPI | AUXILIAR DE ELETRICISTA COM ENCARGOS COMPLEMENTARES | SEDI - SERVIÇOS DIVERSOS |  | H | 0.3 | 20.37 | 6.11
Insumo | MK-COT-ELE-0129 | Próprio | BOTÃO DE IMPULSÃO PLÁSTICO 22MM 1NA VERDE . | Material |  | UN | 1 | 17.31 | 17.31
|  |  |  | MO sem LS => | 5.0142 | LS => | 5.78 | MO com LS => | 10.79
|  |  |  | Valor do BDI => | 7.21 |  | Valor com BDI => |  | 38.25
8.1.89 | Código | Banco | Descrição | Tipo |  | Und | Quant. | Valor Unit | Total
Composição | MK-COT-ELE-0130 | Próprio | BOTÃO DE IMPULSÃO PLÁSTICO 22MM 1NF VERMELHO - FORNECIMENTO E INSTALAÇÃO | INEL - INSTALAÇÃO ELÉTRICA/ELETRIFICAÇÃO E ILUMINAÇÃO EXTERNA |  | UN | 1 | 29.12 | 29.12
Composição Auxiliar | 88264 | SINAPI | ELETRICISTA COM ENCARGOS COMPLEMENTARES | SEDI - SERVIÇOS DIVERSOS |  | H | 0.3 | 25.42 | 7.62
Composição Auxiliar | 88247 | SINAPI | AUXILIAR DE ELETRICISTA COM ENCARGOS COMPLEMENTARES | SEDI - SERVIÇOS DIVERSOS |  | H | 0.3 | 20.37 | 6.11
Insumo | MK-COT-ELE-0130 | Próprio | BOTÃO DE IMPULSÃO PLÁSTICO 22MM 1NF VERMELHO | Material |  | UN | 1 | 15.39 | 15.39
|  |  |  | MO sem LS => | 5.0142 | LS => | 5.78 | MO com LS => | 10.79
|  |  |  | Valor do BDI => | 6.76 |  | Valor com BDI => |  | 35.88
8.1.90 | Código | Banco | Descrição | Tipo |  | Und | Quant. | Valor Unit | Total
Composição | 93000 | SINAPI | CABO DE COBRE FLEXÍVEL ISOLADO, 240 MM², ANTI-CHAMA 0,6/1,0 KV, PARA REDE ENTERRADA DE DISTRIBUIÇÃO DE ENERGIA ELÉTRICA - FORNECIMENTO E INSTALAÇÃO. AF_12/2021 (AZUL) | INEL - INSTALAÇÃO ELÉTRICA/ELETRIFICAÇÃO E ILUMINAÇÃO EXTERNA |  | M | 1 | 243.48 | 243.48
Composição Auxiliar | 88247 | SINAPI | AUXILIAR DE ELETRICISTA COM ENCARGOS COMPLEMENTARES | SEDI - SERVIÇOS DIVERSOS |  | H | 0.2512 | 20.37 | 5.11
Composição Auxiliar | 88264 | SINAPI | ELETRICISTA COM ENCARGOS COMPLEMENTARES | SEDI - SERVIÇOS DIVERSOS |  | H | 0.2512 | 25.42 | 6.38
Insumo | 00001015 | SINAPI | CABO DE COBRE, FLEXIVEL, CLASSE 4 OU 5, ISOLACAO EM PVC/A, ANTICHAMA BWF-B, COBERTURA PVC-ST1, ANTICHAMA BWF-B, 1 CONDUTOR, 0,6/1 KV, SECAO NOMINAL 240 MM2 | Material |  | M | 1.015 | 228.54 | 231.96
Insumo | 00021127 | SINAPI | FITA ISOLANTE ADESIVA ANTICHAMA, USO ATE 750 V, EM ROLO DE 19 MM X 5 M | Material |  | UN | 0.009 | 3.7 | 0.03
|  |  |  | MO sem LS => | 4.1963 | LS => | 4.83 | MO com LS => | 9.03
|  |  |  | Valor do BDI => | 56.58 |  | Valor com BDI => |  | 300.06
8.1.92 | Código | Banco | Descrição | Tipo |  | Und | Quant. | Valor Unit | Total
Composição | 92994 | SINAPI | CABO DE COBRE FLEXÍVEL ISOLADO, 120 MM², ANTI-CHAMA 0,6/1,0 KV, PARA REDE ENTERRADA DE DISTRIBUIÇÃO DE ENERGIA ELÉTRICA - FORNECIMENTO E INSTALAÇÃO. AF_12/2021 (VERDE) | INEL - INSTALAÇÃO ELÉTRICA/ELETRIFICAÇÃO E ILUMINAÇÃO EXTERNA |  | M | 1 | 123.96 | 123.96
Composição Auxiliar | 88247 | SINAPI | AUXILIAR DE ELETRICISTA COM ENCARGOS COMPLEMENTARES | SEDI - SERVIÇOS DIVERSOS |  | H | 0.145 | 20.37 | 2.95
Composição Auxiliar | 88264 | SINAPI | ELETRICISTA COM ENCARGOS COMPLEMENTARES | SEDI - SERVIÇOS DIVERSOS |  | H | 0.145 | 25.42 | 3.68
Insumo | 00001017 | SINAPI | CABO DE COBRE, FLEXIVEL, CLASSE 4 OU 5, ISOLACAO EM PVC/A, ANTICHAMA BWF-B, COBERTURA PVC-ST1, ANTICHAMA BWF-B, 1 CONDUTOR, 0,6/1 KV, SECAO NOMINAL 120 MM2 | Material |  | M | 1.015 | 115.57 | 117.3
Insumo | 00021127 | SINAPI | FITA ISOLANTE ADESIVA ANTICHAMA, USO ATE 750 V, EM ROLO DE 19 MM X 5 M | Material |  | UN | 0.009 | 3.7 | 0.03
|  |  |  | MO sem LS => | 2.4211 | LS => | 2.79 | MO com LS => | 5.21
|  |  |  | Valor do BDI => | 28.8 |  | Valor com BDI => |  | 152.76
8.1.93 | Código | Banco | Descrição | Tipo |  | Und | Quant. | Valor Unit | Total
Composição | ED-20591 | SETOP | ENTRADA DE ENERGIA SUBTERRÂNEA, TIPO F3, PADRÃO CEMIG, CARGA INSTALADA DE 95,1KVA ATÉ 114KVA, TRIFÁSICO, COM SAÍDA SUBTERRÂNEA, INCLUSIVE POSTE, CAIXA PARA MEDIDOR, DISJUNTOR, BARRAMENTO, ATERRAMENTO E ACESSÓRIOS | ED- |  | UN | 1 | 9770.53 | 9770.53
A | Código | Banco | Equipamentos | Utilização |  | Custo Operacional |  | Consumo | Custo Horário
|  |  |  | Operativa | Improdutiva | Operativa | Improdutiva
[6 empty] | (A) Total: |  |  | 0
B | Código | Banco | Mão de Obra |  |  | Unidade | Custo Unitário | Consumo | Custo Horário
[6 empty] | (B) Total: |  |  | 0
[6 empty] | Custo Horário de Execução (A) + (B): |  |  | 0
[6 empty] | (D) Produção da Equipe: |  |  | 1
[6 empty] | Custo Unitário de Execução [(A) + (B)] / (D): |  |  | 0
F | Banco | Código | Material |  |  | Unidade | Custo Unitário | Quantidade | Custo Horário
Insumo | SETOP | MATED-12613 | CABO DE COBRE NU (SEÇÃO TRANSVERSAL: 16MM2¦ NÚMEROS DE FIOS: 7¦ DIÂMETRO DOS FIOS: 1,70MM ¦CLASSE: 2A) |  |  | m | 13.34 | 6 | 80.04
Insumo | SETOP | MATED-19556 | BARRA CHATA DE COBRE ELETROLÍTICO PARA BARRAMENTO |  |  | Kg | 178.16 | 3.605 | 642.26
Insumo | SETOP | MATED-12995 | TERMINAL (APLICAÇÃO: ATERRAMENTO E CONEXÕES DE QUADROS/ PAINEIS ELÉTRICOS¦TIPO: PARAFUSO FENDIDO DE APERTO¦ACABAMENTO: LATÃO ESTANHADO¦ DERIVAÇÃO DE DIÂMETRO: 2, 5-25MM2) |  |  | un | 8.34 | 1 | 8.34
Insumo | SETOP | MATED-19401 | DISJUNTOR EM CAIXA MOLDADA (TIPO: TRIPOLAR¦ CORRENTE: 300A¦ICC: 35KA EM 380/400V¦DISPARADOR: FIXO) |  |  | un | 1083.46 | 1 | 1083.46
[6 empty] | (F)Total: |  |  | 1814.1
G | Banco | Código | Serviços |  |  | Unidade | Custo Unitário | Quantidade | Custo Horário
Atividade Auxiliar | SETOP | ED-48231 | ALVENARIA DE VEDAÇÃO COM TIJOLO CERÂMICO FURADO, ESP. 9CM, PARA REVESTIMENTO, INCLUSIVE ARGAMASSA PARA ASSENTAMENTO |  |  | m² | 45.51 | 4.2 | 191.14
Atividade Auxiliar | SETOP | ED-50727 | CHAPISCO COM ARGAMASSA, TRAÇO 1:3 (CIMENTO E AREIA), ESP. 5MM, APLICADO EM ALVENARIA/ESTRUTURA DE CONCRETO COM COLHER, PREPARO MECÂNICO |  |  | m² | 8.14 | 8.958 | 72.91
Atividade Auxiliar | SETOP | ED-50760 | REBOCO COM ARGAMASSA, TRAÇO 1:2:9 (CIMENTO, CAL E AREIA), COM ADITIVO IMPERMEABILIZANTE, ESP. 20MM, APLICAÇÃO MANUAL, PREPARO MECÂNICO |  |  | m² | 41.98 | 8.958 | 376.05
Atividade Auxiliar | SETOP | ED-49201 | CAIXA DE INSPEÇÃO EM CONCRETO, TIPO "ZC" PASSEIO, PADRÃO CEMIG, DIMENSÃO (77X67)CM, ALTURA 90CM, COM TAMPA E ARO ARTICULADO EM FERRO FUNDIDO, INCLUSIVE ESCAVAÇÃO, APILOAMENTO, LASTRO DE BRITA, REATERRO E TRANSPORTE E RETIRADA DO MATERIAL ESCAVADO (EM CAÇAMBA) |  |  | UN | 1288.99 | 1 | 1288.99
Atividade Auxiliar | SETOP | ED-49308 | ELETRODUTO DE PVC RÍGIDO ROSCÁVEL, DN 20 MM (3/4"), INCLUSIVE CONEXÕES, SUPORTES E FIXAÇÃO |  |  | M | 16.19 | 2 | 32.38
Atividade Auxiliar | SETOP | ED-49333 | ELETRODUTO DE AÇO GALVANIZADO PESADO, INCLUSIVE CONEXÕES, SUPORTES E FIXAÇÃO DN 100 (4") |  |  | M | 220.83 | 3 | 662.49
Atividade Auxiliar | SETOP | ED-49210 | CAIXA PARA MEDIÇÃO, TIPO CM-4, DIMENSÕES CONFORME PADRÃO CEMIG, EXCLUSIVE DISJUNTOR, INCLUSIVE INSTALAÇÃO |  |  | un | 696.58 | 1 | 696.58
Atividade Auxiliar | SETOP | ED-49206 | CAIXA PARA MEDIÇÃO, TIPO CM-18, DIMENSÕES CONFORME PADRÃO CEMIG, EXCLUSIVE BARRAMENTO E DISJUNTOR, INCLUSIVE INSTALAÇÃO |  |  | UN | 3023.31 | 1 | 3023.31
Atividade Auxiliar | SETOP | ED-48700 | ATERRAMENTO COM HASTES COPPERWELD, DIÂMETRO DE 5/8", COMPRIMENTO DE 240CM, EXCLUSIVE CABO E CAIXA PARA ATERRAMENTO, INCLUSIVE GRAMPO PARA HASTE E |  |  | un | 327.79 | 3 | 983.37
Atividade Auxiliar | SETOP | ED-51055 | CAIXA DE INSPEÇÃO EM PVC, DIÂMETRO DE 30CM, ALTURA DE 30CM, COM TAMPA EM FERRO FUNDIDO, EXCLUSIVE HASTE DE ATERRAMENTO, INCLUSIVE INSTALAÇÃO |  |  | un | 97.81 | 3 | 293.43
Atividade Auxiliar | SETOP | ED-50373 | ELETRICISTA COM ENCARGOS COMPLEMENTARES |  |  | hora | 25.42 | 7.3333 | 186.41
Atividade Auxiliar | SETOP | ED-50362 | AJUDANTE DE ELETRICISTA COM ENCARGOS COMPLEMENTARES |  |  | hora | 20.37 | 7.3333 | 149.37
[6 empty] | (G) Total: |  |  | 7956.43
|  |  |  | MO sem LS => | 688.7786 | LS => | 793.4 | MO com LS => | 1482.1826
|  |  |  | Valor do BDI => | 2270.67 |  | Valor com BDI => |  | 12041.2
8.2.1.1 | Código | Banco | Descrição | Tipo |  | Und | Quant. | Valor Unit | Total
Composição | MK-COT-CAB-0026 | Próprio | CONJUNTO ELETROCALHA LISA CH. 20 C/ TAMPA - 200X100 MM, COM TAMPA, INCLUSO PARAFUSOS, ARRUELA, PORCA | 11.11 |  | M | 1 | 80.27 | 80.27
Composição Auxiliar | 88264 | SINAPI | ELETRICISTA COM ENCARGOS COMPLEMENTARES | SEDI - SERVIÇOS DIVERSOS |  | H | 0.13 | 25.42 | 3.3
Composição Auxiliar | 88247 | SINAPI | AUXILIAR DE ELETRICISTA COM ENCARGOS COMPLEMENTARES | SEDI - SERVIÇOS DIVERSOS |  | H | 0.13 | 20.37 | 2.64
Insumo | 74.05.30 | SUDECAP | PARAFUSO CABEÇA LENTILHA AUTOTRAVANTE 5/16"X1/2" | Material |  | UN | 0.67 | 0.84 | 0.56
Insumo | 74.05.31 | SUDECAP | ARRUELA LISA 5/16" | Material |  | UN | 0.67 | 0.15 | 0.1
Insumo | 74.05.32 | SUDECAP | PORCA SEXTAVADA 5/16" | Material |  | UN | 0.67 | 0.18 | 0.12
Insumo | MK-COT-CAB-0031 | Próprio | ELETROCALHA GALV LISA CH.20 COM TAMPA 200X100 MM | Material |  | M | 1 | 73.55 | 73.55
|  |  |  | MO sem LS => | 2.1702 | LS => | 2.5 | MO com LS => | 4.67
|  |  |  | Valor do BDI => | 18.65 |  | Valor com BDI => |  | 98.92
8.2.1.2 | Código | Banco | Descrição | Tipo |  | Und | Quant. | Valor Unit | Total
Composição | 11.11.17 | SUDECAP | MÃO FRANCESA SIMPLES 200MM P/ ELETROCALHA | ELETROCALHA |  | UN | 1 | 15.95 | 15.95
Insumo | 55.10.10 | SUDECAP | AUXILIAR BOMBEIRO/ELETRICISTA | Mão de Obra |  | H | 0.1 | 15.79 | 1.57
Insumo | 55.10.55 | SUDECAP | ELETRICISTA | Mão de Obra |  | H | 0.1 | 22.52 | 2.25
Insumo | 74.05.50 | SUDECAP | BUCHA NYLON S-10 | Material |  | UN | 2 | 0.39 | 0.78
Insumo | 74.05.47 | SUDECAP | MÃO FRANCESA SIMPLES 200MM P/ ELETROCALHA | Material |  | UN | 1 | 9.65 | 9.65
Insumo | 74.05.49 | SUDECAP | PARAFUSO CABEÇA REDONDA S-10 -6,3X50MM | Material |  | UN | 2 | 0.85 | 1.7
|  |  |  | MO sem LS => | 1.7752 | LS => | 2.04 | MO com LS => | 3.82
|  |  |  | Valor do BDI => | 3.7 |  | Valor com BDI => |  | 19.65
8.2.1.3 | Código | Banco | Descrição | Tipo |  | Und | Quant. | Valor Unit | Total
Composição | 11.11.68 | SUDECAP | TALA RETA P/ EMENDA DE ELETROCALHA 100MM | ELETROCALHA |  | UN | 1 | 11.01 | 11.01
Insumo | 55.10.55 | SUDECAP | ELETRICISTA | Mão de Obra |  | H | 0.1 | 22.52 | 2.25
Insumo | 55.10.10 | SUDECAP | AUXILIAR BOMBEIRO/ELETRICISTA | Mão de Obra |  | H | 0.1 | 15.79 | 1.57
Insumo | 74.04.87 | SUDECAP | TALA RETA P/ EMENDA DE ELETROCALHA 100MM | Material |  | UN | 1 | 2.51 | 2.51
Insumo | 74.05.31 | SUDECAP | ARRUELA LISA 5/16" | Material |  | UN | 4 | 0.15 | 0.6
Insumo | 74.05.32 | SUDECAP | PORCA SEXTAVADA 5/16" | Material |  | UN | 4 | 0.18 | 0.72
Insumo | 74.05.30 | SUDECAP | PARAFUSO CABEÇA LENTILHA AUTOTRAVANTE 5/16"X1/2" | Material |  | UN | 4 | 0.84 | 3.36
|  |  |  | MO sem LS => | 1.7752 | LS => | 2.04 | MO com LS => | 3.82
|  |  |  | Valor do BDI => | 2.55 |  | Valor com BDI => |  | 13.56
8.2.1.4 | Código | Banco | Descrição | Tipo |  | Und | Quant. | Valor Unit | Total
Composição | 11.11.64 | SUDECAP | TERMINAL PARA ELETROCALHA 200X100 MM | ELETROCALHA |  | UN | 1 | 10.74 | 10.74
Insumo | 55.10.55 | SUDECAP | ELETRICISTA | Mão de Obra |  | H | 0.1 | 22.52 | 2.25
Insumo | 55.10.10 | SUDECAP | AUXILIAR BOMBEIRO/ELETRICISTA | Mão de Obra |  | H | 0.1 | 15.79 | 1.57
Insumo | 74.05.31 | SUDECAP | ARRUELA LISA 5/16" | Material |  | UN | 2 | 0.15 | 0.3
Insumo | 74.04.79 | SUDECAP | TERMINAL PARA ELETROCALHA GALV. 200X100 MM | Material |  | UN | 1 | 4.58 | 4.58
Insumo | 74.05.32 | SUDECAP | PORCA SEXTAVADA 5/16" | Material |  | UN | 2 | 0.18 | 0.36
Insumo | 74.05.30 | SUDECAP | PARAFUSO CABEÇA LENTILHA AUTOTRAVANTE 5/16"X1/2" | Material |  | UN | 2 | 0.84 | 1.68
|  |  |  | MO sem LS => | 1.7752 | LS => | 2.04 | MO com LS => | 3.82
|  |  |  | Valor do BDI => | 2.49 |  | Valor com BDI => |  | 13.23
8.2.1.5 | Código | Banco | Descrição | Tipo |  | Und | Quant. | Valor Unit | Total
Composição | 11.11.24 | SUDECAP | CURVA HORIZ. 90° C/ TAMPA P/ ELETROCALHA 200X100MM | ELETROCALHA |  | UN | 1 | 61.86 | 61.86
Insumo | 55.10.55 | SUDECAP | ELETRICISTA | Mão de Obra |  | H | 0.13 | 22.52 | 2.92
Insumo | 55.10.10 | SUDECAP | AUXILIAR BOMBEIRO/ELETRICISTA | Mão de Obra |  | H | 0.13 | 15.79 | 2.05
Insumo | 74.05.31 | SUDECAP | ARRUELA LISA 5/16" | Material |  | UN | 4 | 0.15 | 0.6
Insumo | 74.05.32 | SUDECAP | PORCA SEXTAVADA 5/16" | Material |  | UN | 4 | 0.18 | 0.72
Insumo | 74.04.44 | SUDECAP | CURVA HORIZONTAL 90° GALV. P/ ELETROC. 200X100 MM | Material |  | UN | 1 | 32.4 | 32.4
Insumo | 74.04.15 | SUDECAP | TAMPA P/ CURVA HORIZONTAL 90° P/ ELETROC. 200X100MM | Material |  | UN | 1 | 19.81 | 19.81
Insumo | 74.05.30 | SUDECAP | PARAFUSO CABEÇA LENTILHA AUTOTRAVANTE 5/16"X1/2" | Material |  | UN | 4 | 0.84 | 3.36
|  |  |  | MO sem LS => | 2.3096 | LS => | 2.66 | MO com LS => | 4.97
|  |  |  | Valor do BDI => | 14.37 |  | Valor com BDI => |  | 76.23
8.2.1.6 | Código | Banco | Descrição | Tipo |  | Und | Quant. | Valor Unit | Total
Composição | 11.11.34 | SUDECAP | CURVA VERT. MULTI FUNÇÃO 45°/ 90° P/ ELETR. 200X100 MM | ELETROCALHA |  | UN | 1 | 80.68 | 80.68
Insumo | 55.10.10 | SUDECAP | AUXILIAR BOMBEIRO/ELETRICISTA | Mão de Obra |  | H | 0.13 | 15.79 | 2.05
Insumo | 55.10.55 | SUDECAP | ELETRICISTA | Mão de Obra |  | H | 0.13 | 22.52 | 2.92
Insumo | 74.04.52 | SUDECAP | CURVA VERT. MULTI FUNÇÃO 45°/ 90° P/ ELET. 200X100 MM | Material |  | UN | 1 | 59.95 | 59.95
Insumo | 74.04.21 | SUDECAP | TAMPA P/ CURVA VERTICAL 90° P/ ELETROC. 200X100 MM | Material |  | UN | 1 | 15.76 | 15.76
|  |  |  | MO sem LS => | 2.3096 | LS => | 2.66 | MO com LS => | 4.97
|  |  |  | Valor do BDI => | 18.75 |  | Valor com BDI => |  | 99.43
8.2.1.7 | Código | Banco | Descrição | Tipo |  | Und | Quant. | Valor Unit | Total
Composição | 11.11.44 | SUDECAP | DERIVAÇÃO "T" HORIZ. 90° P/ ELETR. 200X100 MM | ELETROCALHA |  | UN | 1 | 102.15 | 102.15
Insumo | 55.10.10 | SUDECAP | AUXILIAR BOMBEIRO/ELETRICISTA | Mão de Obra |  | H | 0.13 | 15.79 | 2.05
Insumo | 55.10.55 | SUDECAP | ELETRICISTA | Mão de Obra |  | H | 0.13 | 22.52 | 2.92
Insumo | 74.05.31 | SUDECAP | ARRUELA LISA 5/16" | Material |  | UN | 6 | 0.15 | 0.9
Insumo | 74.04.27 | SUDECAP | TAMPA P/DERIVAÇÃO EM "T" HORIZ. 90° P/ ELET. 200X100 MM | Material |  | UN | 1 | 29.95 | 29.95
Insumo | 74.04.60 | SUDECAP | DERIVAÇÃO EM T HORIZ. 90º GALV.P/ ELET. 200X100 MM | Material |  | UN | 1 | 60.21 | 60.21
Insumo | 74.05.32 | SUDECAP | PORCA SEXTAVADA 5/16" | Material |  | UN | 6 | 0.18 | 1.08
Insumo | 74.05.30 | SUDECAP | PARAFUSO CABEÇA LENTILHA AUTOTRAVANTE 5/16"X1/2" | Material |  | UN | 6 | 0.84 | 5.04
|  |  |  | MO sem LS => | 2.3096 | LS => | 2.66 | MO com LS => | 4.97
|  |  |  | Valor do BDI => | 23.73 |  | Valor com BDI => |  | 125.88
8.2.1.8 | Código | Banco | Descrição | Tipo |  | Und | Quant. | Valor Unit | Total
Composição | MK-COT-CAB-0030 | Próprio | DERIVAÇÃO "CRUZETA" HORIZ. 90° P/ ELETR. 200X100 MM , COM TAMPA, INCLUSO PARAFUSOS, ARRUELA, PORCA | 11.11 |  | UN | 1 | 130.6 | 130.6
Composição Auxiliar | 88264 | SINAPI | ELETRICISTA COM ENCARGOS COMPLEMENTARES | SEDI - SERVIÇOS DIVERSOS |  | H | 0.13 | 25.42 | 3.3
Composição Auxiliar | 88247 | SINAPI | AUXILIAR DE ELETRICISTA COM ENCARGOS COMPLEMENTARES | SEDI - SERVIÇOS DIVERSOS |  | H | 0.13 | 20.37 | 2.64
Insumo | 74.05.30 | SUDECAP | PARAFUSO CABEÇA LENTILHA AUTOTRAVANTE 5/16"X1/2" | Material |  | UN | 6 | 0.84 | 5.04
Insumo | 74.05.31 | SUDECAP | ARRUELA LISA 5/16" | Material |  | UN | 6 | 0.15 | 0.9
Insumo | 74.05.32 | SUDECAP | PORCA SEXTAVADA 5/16" | Material |  | UN | 6 | 0.18 | 1.08
Insumo | MK-COT-CAB-0036 | Próprio | DERIVAÇÃO "CRUZETA" HORIZ. 90° P/ ELETR. 200X100 MM, COM TAMPA | Material |  | UN | 1 | 117.64 | 117.64
|  |  |  | MO sem LS => | 2.1702 | LS => | 2.5 | MO com LS => | 4.67
|  |  |  | Valor do BDI => | 30.35 |  | Valor com BDI => |  | 160.95
8.2.1.9 | Código | Banco | Descrição | Tipo |  | Und | Quant. | Valor Unit | Total
Composição | MK-COT-CAB-0027 | Próprio | CONJUNTO ELETROCALHA LISA CH. 20 C/ TAMPA - 50X50 MM, COM TAMPA, INCLUSO PARAFUSOS, ARRUELA, PORCA | 11.11 |  | M | 1 | 35.8 | 35.8
Composição Auxiliar | 88264 | SINAPI | ELETRICISTA COM ENCARGOS COMPLEMENTARES | SEDI - SERVIÇOS DIVERSOS |  | H | 0.13 | 25.42 | 3.3
Composição Auxiliar | 88247 | SINAPI | AUXILIAR DE ELETRICISTA COM ENCARGOS COMPLEMENTARES | SEDI - SERVIÇOS DIVERSOS |  | H | 0.13 | 20.37 | 2.64
Insumo | 74.05.30 | SUDECAP | PARAFUSO CABEÇA LENTILHA AUTOTRAVANTE 5/16"X1/2" | Material |  | UN | 0.67 | 0.84 | 0.56
Insumo | 74.05.31 | SUDECAP | ARRUELA LISA 5/16" | Material |  | UN | 0.67 | 0.15 | 0.1
Insumo | 74.05.32 | SUDECAP | PORCA SEXTAVADA 5/16" | Material |  | UN | 0.67 | 0.18 | 0.12
Insumo | MK-COT-CAB-0032 | Próprio | ELETROCALHA GALV LISA CH.20 COM TAMPA 50X50 MM | Material |  | M | 1 | 29.08 | 29.08
|  |  |  | MO sem LS => | 2.1702 | LS => | 2.5 | MO com LS => | 4.67
|  |  |  | Valor do BDI => | 8.31 |  | Valor com BDI => |  | 44.11
8.2.1.10 | Código | Banco | Descrição | Tipo |  | Und | Quant. | Valor Unit | Total
Composição | MK-COT-CAB-0029 | Próprio | CONJUNTO MÃO FRANCESA SIMPLES 50MM P/ ELETROCALHA, INCLUSO PARAFUSOS, ARRUELA, PORCA E BUCHAS | 11.11 |  | UN | 1 | 11.85 | 11.85
Composição Auxiliar | 88264 | SINAPI | ELETRICISTA COM ENCARGOS COMPLEMENTARES | SEDI - SERVIÇOS DIVERSOS |  | H | 0.1 | 25.42 | 2.54
Composição Auxiliar | 88247 | SINAPI | AUXILIAR DE ELETRICISTA COM ENCARGOS COMPLEMENTARES | SEDI - SERVIÇOS DIVERSOS |  | H | 0.1 | 20.37 | 2.03
Insumo | 74.05.49 | SUDECAP | PARAFUSO CABEÇA REDONDA S-10 -6,3X50MM | Material |  | UN | 2 | 0.85 | 1.7
Insumo | 74.05.50 | SUDECAP | BUCHA NYLON S-10 | Material |  | UN | 2 | 0.39 | 0.78
Insumo | MK-COT-CAB-0035 | Próprio | MÃO FRANCESA SIMPLES 50MM P/ ELETROCALHA | Material |  | un | 1 | 4.8 | 4.8
|  |  |  | MO sem LS => | 1.6683 | LS => | 1.92 | MO com LS => | 3.59
|  |  |  | Valor do BDI => | 2.75 |  | Valor com BDI => |  | 14.6
8.2.1.11 | Código | Banco | Descrição | Tipo |  | Und | Quant. | Valor Unit | Total
Composição | 11.11.66 | SUDECAP | TALA RETA P/ EMENDA DE ELETROCALHA 50MM | ELETROCALHA |  | UN | 1 | 9.76 | 9.76
Insumo | 55.10.10 | SUDECAP | AUXILIAR BOMBEIRO/ELETRICISTA | Mão de Obra |  | H | 0.1 | 15.79 | 1.57
Insumo | 55.10.55 | SUDECAP | ELETRICISTA | Mão de Obra |  | H | 0.1 | 22.52 | 2.25
Insumo | 74.05.31 | SUDECAP | ARRUELA LISA 5/16" | Material |  | UN | 4 | 0.15 | 0.6
Insumo | 74.04.85 | SUDECAP | TALA RETA P/ EMENDA DE ELETROCALHA 50MM | Material |  | UN | 1 | 1.26 | 1.26
Insumo | 74.05.32 | SUDECAP | PORCA SEXTAVADA 5/16" | Material |  | UN | 4 | 0.18 | 0.72
Insumo | 74.05.30 | SUDECAP | PARAFUSO CABEÇA LENTILHA AUTOTRAVANTE 5/16"X1/2" | Material |  | UN | 4 | 0.84 | 3.36
|  |  |  | MO sem LS => | 1.7752 | LS => | 2.04 | MO com LS => | 3.82
|  |  |  | Valor do BDI => | 2.26 |  | Valor com BDI => |  | 12.02
8.2.1.12 | Código | Banco | Descrição | Tipo |  | Und | Quant. | Valor Unit | Total
Composição | MK-COT-CAB-0032 | Próprio | TERMINAL PARA ELETROCALHA 50X50 MM, INCLUSO PARAFUSOS, ARRUELA, PORCA | INEL - INSTALAÇÃO ELÉTRICA/ELETRIFICAÇÃO E ILUMINAÇÃO EXTERNA |  | UN | 1 | 9.21 | 9.21
Composição Auxiliar | 88264 | SINAPI | ELETRICISTA COM ENCARGOS COMPLEMENTARES | SEDI - SERVIÇOS DIVERSOS |  | H | 0.1 | 25.42 | 2.54
Composição Auxiliar | 88247 | SINAPI | AUXILIAR DE ELETRICISTA COM ENCARGOS COMPLEMENTARES | SEDI - SERVIÇOS DIVERSOS |  | H | 0.1 | 20.37 | 2.03
Insumo | 74.05.30 | SUDECAP | PARAFUSO CABEÇA LENTILHA AUTOTRAVANTE 5/16"X1/2" | Material |  | UN | 2 | 0.84 | 1.68
Insumo | 74.05.31 | SUDECAP | ARRUELA LISA 5/16" | Material |  | UN | 2 | 0.15 | 0.3
Insumo | 74.05.32 | SUDECAP | PORCA SEXTAVADA 5/16" | Material |  | UN | 2 | 0.18 | 0.36
Insumo | MK-COT-CAB-0038 | Próprio | TERMINAL PARA ELETROCALHA GALV. 50X50MM | Material |  | UN | 1 | 2.3 | 2.3
|  |  |  | MO sem LS => | 1.6683 | LS => | 1.92 | MO com LS => | 3.59
|  |  |  | Valor do BDI => | 2.14 |  | Valor com BDI => |  | 11.35
8.2.1.13 | Código | Banco | Descrição | Tipo |  | Und | Quant. | Valor Unit | Total
Composição | MK-COT-CAB-0031 | Próprio | CURVA HORIZ. 90° C/ TAMPA P/ ELETROCALHA 50X50MM, INCLUSO PARAFUSOS, ARRUELA, PORCA | INEL - INSTALAÇÃO ELÉTRICA/ELETRIFICAÇÃO E ILUMINAÇÃO EXTERNA |  | UN | 1 | 39.18 | 39.18
Composição Auxiliar | 88264 | SINAPI | ELETRICISTA COM ENCARGOS COMPLEMENTARES | SEDI - SERVIÇOS DIVERSOS |  | H | 0.13 | 25.42 | 3.3
Composição Auxiliar | 88247 | SINAPI | AUXILIAR DE ELETRICISTA COM ENCARGOS COMPLEMENTARES | SEDI - SERVIÇOS DIVERSOS |  | H | 0.13 | 20.37 | 2.64
Insumo | 74.05.30 | SUDECAP | PARAFUSO CABEÇA LENTILHA AUTOTRAVANTE 5/16"X1/2" | Material |  | UN | 4 | 0.84 | 3.36
Insumo | 74.05.31 | SUDECAP | ARRUELA LISA 5/16" | Material |  | UN | 4 | 0.15 | 0.6
Insumo | 74.05.32 | SUDECAP | PORCA SEXTAVADA 5/16" | Material |  | UN | 4 | 0.18 | 0.72
Insumo | MK-COT-CAB-0037 | Próprio | CURVA HORIZ. 90° C/ TAMPA P/ ELETROCALHA 50X50MM C/ TAMPA | Material |  | UN | 1 | 28.56 | 28.56
|  |  |  | MO sem LS => | 2.1702 | LS => | 2.5 | MO com LS => | 4.67
|  |  |  | Valor do BDI => | 9.1 |  | Valor com BDI => |  | 48.28
8.2.1.14 | Código | Banco | Descrição | Tipo |  | Und | Quant. | Valor Unit | Total
Composição | MK-COT-CAB-0033 | Próprio | CURVA VERT. MULTI FUNÇÃO 45°/ 90° P/ ELETR. 50X50 MM, C/ TAMPA, INCLUSO PARAFUSOS, ARRUELA, PORCA | INEL - INSTALAÇÃO ELÉTRICA/ELETRIFICAÇÃO E ILUMINAÇÃO EXTERNA |  | UN | 1 | 31.47 | 31.47
Composição Auxiliar | 88264 | SINAPI | ELETRICISTA COM ENCARGOS COMPLEMENTARES | SEDI - SERVIÇOS DIVERSOS |  | H | 0.13 | 25.42 | 3.3
Composição Auxiliar | 88247 | SINAPI | AUXILIAR DE ELETRICISTA COM ENCARGOS COMPLEMENTARES | SEDI - SERVIÇOS DIVERSOS |  | H | 0.13 | 20.37 | 2.64
Insumo | MK-COT-CAB-0039 | Próprio | CURVA VERT. MULTI FUNÇÃO 45°/ 90° P/ ELET. 50x50 MM C/ TAMPA | Material |  | UN | 1 | 25.53 | 25.53
|  |  |  | MO sem LS => | 2.1702 | LS => | 2.5 | MO com LS => | 4.67
|  |  |  | Valor do BDI => | 7.31 |  | Valor com BDI => |  | 38.78
8.2.1.17 | Código | Banco | Descrição | Tipo |  | Und | Quant. | Valor Unit | Total
Composição | MK-CMP-CX - 0002 | Próprio | CAIXA ENTERRADA ELÉTRICA RETANGULAR, EM ALVENARIA COM TIJOLOS CERÂMICOS MACIÇOS, FUNDO COM BRITA, DIMENSÕES INTERNAS: 0,2X0,2M, INCLUSIVE TAMPA EM FERRO FUNDIDO - FORNECIMENTO E INSTALAÇÃO | INEL - INSTALAÇÃO ELÉTRICA/ELETRIFICAÇÃO E ILUMINAÇÃO EXTERNA |  | UN | 1 | 203 | 203
Composição Auxiliar | 87316 | SINAPI | ARGAMASSA TRAÇO 1:4 (EM VOLUME DE CIMENTO E AREIA GROSSA ÚMIDA) PARA CHAPISCO CONVENCIONAL, PREPARO MECÂNICO COM BETONEIRA 400 L. AF_08/2019 | SEDI - SERVIÇOS DIVERSOS |  | m³ | 0.0039 | 483.33 | 1.88
Composição Auxiliar | 88309 | SINAPI | PEDREIRO COM ENCARGOS COMPLEMENTARES | SEDI - SERVIÇOS DIVERSOS |  | H | 1.2686 | 25.14 | 31.89
Composição Auxiliar | 88316 | SINAPI | SERVENTE COM ENCARGOS COMPLEMENTARES | SEDI - SERVIÇOS DIVERSOS |  | H | 0.9967 | 18.02 | 17.96
Composição Auxiliar | 97734 | SINAPI | PEÇA RETANGULAR PRÉ-MOLDADA, VOLUME DE CONCRETO DE 10 A 30 LITROS, TAXA DE AÇO APROXIMADA DE 30KG/M³. AF_01/2018 | FUES - FUNDAÇÕES E ESTRUTURAS |  | m³ | 0.0175 | 2802.11 | 49.03
Composição Auxiliar | 100475 | SINAPI | ARGAMASSA TRAÇO 1:3 (EM VOLUME DE CIMENTO E AREIA MÉDIA ÚMIDA) COM ADIÇÃO DE IMPERMEABILIZANTE, PREPARO MECÂNICO COM BETONEIRA 400 L. AF_08/2019 | SEDI - SERVIÇOS DIVERSOS |  | m³ | 0.0278 | 697.41 | 19.38
Composição Auxiliar | 101619 | SINAPI | PREPARO DE FUNDO DE VALA COM LARGURA MENOR QUE 1,5 M, COM CAMADA DE BRITA, LANÇAMENTO MANUAL. AF_08/2020 | MOVT - MOVIMENTO DE TERRA |  | m³ | 0.036 | 267.74 | 9.63
Insumo | 00007258 | SINAPI | TIJOLO CERAMICO MACICO COMUM *5 X 10 X 20* CM (L X A X C) | Material |  | UN | 38.691 | 0.66 | 25.53
Insumo | MK-COT-ELE-94 | Próprio | TAMPÃO DE FERRO FUNDIDO ARTICULADO 20X20CM | Material |  | UN | 1 | 47.7 | 47.7
|  |  |  | MO sem LS => | 32.5201 | LS => | 37.46 | MO com LS => | 69.98
|  |  |  | Valor do BDI => | 47.17 |  | Valor com BDI => |  | 250.17
8.2.1.19 | Código | Banco | Descrição | Tipo |  | Und | Quant. | Valor Unit | Total
Composição | MK-COT-CAB-0024 | Próprio | CONJUNTO COM 01 SAIDA HDMI, COM PLACA 4"X2" - 01 POSTO, SUPORTE, MODULO E PLACA | INEL - INSTALAÇÃO ELÉTRICA/ELETRIFICAÇÃO E ILUMINAÇÃO EXTERNA |  | un | 1 | 50.72 | 50.72
Composição Auxiliar | ED-5614 | SETOP | SUPORTE PARA PLACA 4"X2" PARA TRÊS (3) MÓDULOS, INCLUSIVE PARAFUSOS PARA FIXAÇÃO, FORNECIMENTO E INSTALAÇÃO, EXCLUSIVE PLACA E MÓDULO | ED- |  | un | 1 | 4.96 | 4.96
Composição Auxiliar | ED-50362 | SETOP | AJUDANTE DE ELETRICISTA COM ENCARGOS COMPLEMENTARES | ED- |  | hora | 0.2619 | 20.37 | 5.33
Composição Auxiliar | ED-50373 | SETOP | ELETRICISTA COM ENCARGOS COMPLEMENTARES | ED- |  | hora | 0.2619 | 25.42 | 6.65
Insumo | MK-COT-CAB-0029 | Próprio | ESPELHO 4 X 2" COM MÓDULO HDMI | Material |  | UN | 1 | 33.78 | 33.78
|  |  |  | MO sem LS => | 5.5718 | LS => | 6.42 | MO com LS => | 11.99
|  |  |  | Valor do BDI => | 11.78 |  | Valor com BDI => |  | 62.5
8.2.1.20 | Código | Banco | Descrição | Tipo |  | Und | Quant. | Valor Unit | Total
Composição | MK-COT-CAB-0023 | Próprio | CONJUNTO COM 02 SAÍDA HDMI E RJ-45, COM PLACA 4"X2" - 02 POSTO, SUPORTE, MODULO E PLACA | INEL - INSTALAÇÃO ELÉTRICA/ELETRIFICAÇÃO E ILUMINAÇÃO EXTERNA |  | un | 1 | 76.84 | 76.84
Composição Auxiliar | ED-5614 | SETOP | SUPORTE PARA PLACA 4"X2" PARA TRÊS (3) MÓDULOS, INCLUSIVE PARAFUSOS PARA FIXAÇÃO, FORNECIMENTO E INSTALAÇÃO, EXCLUSIVE PLACA E MÓDULO | ED- |  | un | 1 | 4.96 | 4.96
Composição Auxiliar | ED-50362 | SETOP | AJUDANTE DE ELETRICISTA COM ENCARGOS COMPLEMENTARES | ED- |  | hora | 0.2619 | 20.37 | 5.33
Composição Auxiliar | ED-50373 | SETOP | ELETRICISTA COM ENCARGOS COMPLEMENTARES | ED- |  | hora | 0.2619 | 25.42 | 6.65
Insumo | MK-COT-ELE-0126 | Próprio | ESPELHO 4 X 2" COM MÓDULOS RJ45 E HDMI | Material |  | UN | 1 | 59.9 | 59.9
|  |  |  | MO sem LS => | 5.5718 | LS => | 6.42 | MO com LS => | 11.99
|  |  |  | Valor do BDI => | 17.85 |  | Valor com BDI => |  | 94.69
8.2.1.21 | Código | Banco | Descrição | Tipo |  | Und | Quant. | Valor Unit | Total
Composição | ED-15752 | SETOP | CONJUNTO DE UMA (1) TOMADA DE DADOS ( CONECTOR RJ45 CAT.6E), COM PLACA 4"X2" DE UM (1) POSTO, INCLUSIVE FORNECIMENTO, INSTALAÇÃO, SUPORTE, MÓDULO E | ED- |  | un | 1 | 35.88 | 35.88
A | Código | Banco | Equipamentos | Utilização |  | Custo Operacional |  | Consumo | Custo Horário
|  |  |  | Operativa | Improdutiva | Operativa | Improdutiva
[6 empty] | (A) Total: |  |  | 0
B | Código | Banco | Mão de Obra |  |  | Unidade | Custo Unitário | Consumo | Custo Horário
[6 empty] | (B) Total: |  |  | 0
[6 empty] | Custo Horário de Execução (A) + (B): |  |  | 0
[6 empty] | (D) Produção da Equipe: |  |  | 1
[6 empty] | Custo Unitário de Execução [(A) + (B)] / (D): |  |  | 0
F | Banco | Código | Material |  |  | Unidade | Custo Unitário | Quantidade | Custo Horário
[6 empty] | (F)Total: |  |  | 0
G | Banco | Código | Serviços |  |  | Unidade | Custo Unitário | Quantidade | Custo Horário
Atividade Auxiliar | SETOP | ED-5631 | MÓDULO PARA REDE (CONECTOR RJ45 CAT.6E), INCLUSIVE FORNECIMENTO E INSTALAÇÃO, EXCLUSIVE PLACA E SUPORTE |  |  | un | 27.03 | 1 | 27.03
Atividade Auxiliar | SETOP | ED-5620 | PLACA 4"X2" PARA UM (1) MÓDULO, INCLUSIVE FORNECIMENTO E INSTALAÇÃO, EXCLUSIVE SUPORTE E MÓDULO |  |  | UN | 3.89 | 1 | 3.89
Atividade Auxiliar | SETOP | ED-5614 | SUPORTE PARA PLACA 4"X2" PARA TRÊS (3) MÓDULOS, INCLUSIVE PARAFUSOS PARA FIXAÇÃO, FORNECIMENTO E INSTALAÇÃO, EXCLUSIVE PLACA E MÓDULO |  |  | un | 4.96 | 1 | 4.96
[6 empty] | (G) Total: |  |  | 35.88
|  |  |  | MO sem LS => | 5.8191 | LS => | 6.7 | MO com LS => | 12.522
|  |  |  | Valor do BDI => | 8.33 |  | Valor com BDI => |  | 44.21
8.2.1.22 | Código | Banco | Descrição | Tipo |  | Und | Quant. | Valor Unit | Total
Composição | ED-15762 | SETOP | CONJUNTO DE DUAS (2) TOMADAS DE DADOS ( CONECTOR RJ45 CAT.6E), COM PLACA 4"X2" DE DOIS (2) POSTOS, INCLUSIVE FORNECIMENTO, INSTALAÇÃO, SUPORTE, MÓDULO E | ED- |  | un | 1 | 63.31 | 63.31
A | Código | Banco | Equipamentos | Utilização |  | Custo Operacional |  | Consumo | Custo Horário
|  |  |  | Operativa | Improdutiva | Operativa | Improdutiva
[6 empty] | (A) Total: |  |  | 0
B | Código | Banco | Mão de Obra |  |  | Unidade | Custo Unitário | Consumo | Custo Horário
[6 empty] | (B) Total: |  |  | 0
[6 empty] | Custo Horário de Execução (A) + (B): |  |  | 0
[6 empty] | (D) Produção da Equipe: |  |  | 1
[6 empty] | Custo Unitário de Execução [(A) + (B)] / (D): |  |  | 0
F | Banco | Código | Material |  |  | Unidade | Custo Unitário | Quantidade | Custo Horário
[6 empty] | (F)Total: |  |  | 0
G | Banco | Código | Serviços |  |  | Unidade | Custo Unitário | Quantidade | Custo Horário
Atividade Auxiliar | SETOP | ED-5631 | MÓDULO PARA REDE (CONECTOR RJ45 CAT.6E), INCLUSIVE FORNECIMENTO E INSTALAÇÃO, EXCLUSIVE PLACA E SUPORTE |  |  | un | 27.03 | 2 | 54.06
Atividade Auxiliar | SETOP | ED-5621 | PLACA 4"X2" PARA DOIS (2) MÓDULOS, INCLUSIVE FORNECIMENTO E INSTALAÇÃO, EXCLUSIVE SUPORTE E MÓDULO |  |  | un | 4.29 | 1 | 4.29
Atividade Auxiliar | SETOP | ED-5614 | SUPORTE PARA PLACA 4"X2" PARA TRÊS (3) MÓDULOS, INCLUSIVE PARAFUSOS PARA FIXAÇÃO, FORNECIMENTO E INSTALAÇÃO, EXCLUSIVE PLACA E MÓDULO |  |  | un | 4.96 | 1 | 4.96
[6 empty] | (G) Total: |  |  | 63.31
|  |  |  | MO sem LS => | 10.2 | LS => | 11.75 | MO com LS => | 21.9493
|  |  |  | Valor do BDI => | 14.71 |  | Valor com BDI => |  | 78.02
8.2.1.23 | Código | Banco | Descrição | Tipo |  | Und | Quant. | Valor Unit | Total
Composição | MK-COT-CAB-0025 | Próprio | CONJUNTO DE DUAS (2) TOMADAS DE DADOS ( CONECTOR RJ45 CAT.6E), COM PLACA 4"X2" DE DOIS (2) POSTOS, INCLUSIVE FORNECIMENTO, INSTALAÇÃO, SUPORTE, MÓDULO E PLACA EM AUMÍNIO - EMBUTIDO NO PISO | ED- |  | un | 1 | 85.4 | 85.4
Composição Auxiliar | ED-5631 | SETOP | MÓDULO PARA REDE (CONECTOR RJ45 CAT.6E), INCLUSIVE FORNECIMENTO E INSTALAÇÃO, EXCLUSIVE PLACA E SUPORTE | ED- |  | un | 2 | 27.03 | 54.06
Composição Auxiliar | ED-5614 | SETOP | SUPORTE PARA PLACA 4"X2" PARA TRÊS (3) MÓDULOS, INCLUSIVE PARAFUSOS PARA FIXAÇÃO, FORNECIMENTO E INSTALAÇÃO, EXCLUSIVE PLACA E MÓDULO | ED- |  | un | 1 | 4.96 | 4.96
Insumo | MK-COT-CAB-0030 | Próprio | PLACA 4"X2" PARA DOIS (2) MÓDULOS EM ALUMÍNIO | Material |  | UN | 1 | 26.38 | 26.38
|  |  |  | MO sem LS => | 9.954 | LS => | 11.47 | MO com LS => | 21.42
|  |  |  | Valor do BDI => | 19.84 |  | Valor com BDI => |  | 105.24
8.2.1.24 | Código | Banco | Descrição | Tipo |  | Und | Quant. | Valor Unit | Total
Composição | ED-48365 | SETOP | CABO UTP 4 PARES CATEGORIA 6 COM REVESTIMENTO EXTERNO NÃO PROPAGANTE A CHAMA | ED- |  | m | 1 | 8.59 | 8.59
A | Código | Banco | Equipamentos | Utilização |  | Custo Operacional |  | Consumo | Custo Horário
|  |  |  | Operativa | Improdutiva | Operativa | Improdutiva
[6 empty] | (A) Total: |  |  | 0
B | Código | Banco | Mão de Obra |  |  | Unidade | Custo Unitário | Consumo | Custo Horário
[6 empty] | (B) Total: |  |  | 0
[6 empty] | Custo Horário de Execução (A) + (B): |  |  | 0
[6 empty] | (D) Produção da Equipe: |  |  | 1
[6 empty] | Custo Unitário de Execução [(A) + (B)] / (D): |  |  | 0
F | Banco | Código | Material |  |  | Unidade | Custo Unitário | Quantidade | Custo Horário
Insumo | SETOP | MATED-12099 | CABO UTP (CATEGORIA: 6¦ TIPO: TRANÇADO¦DIÂMETRO CONDUTOR: 0,57MM[BWG23]¦ NÚMERO DE CONDUTORES: 8¦ISOLAMENTO: ANTI-CHAMA¦ MASSA LINEAR*: 0,042)* VALORES REFERENCIAIS APROXIMADOS |  |  | m | 3.56 | 1 | 3.56
[6 empty] | (F)Total: |  |  | 3.56
G | Banco | Código | Serviços |  |  | Unidade | Custo Unitário | Quantidade | Custo Horário
Atividade Auxiliar | SETOP | ED-50362 | AJUDANTE DE ELETRICISTA COM ENCARGOS COMPLEMENTARES |  |  | hora | 20.37 | 0.11 | 2.24
Atividade Auxiliar | SETOP | ED-50373 | ELETRICISTA COM ENCARGOS COMPLEMENTARES |  |  | hora | 25.42 | 0.11 | 2.79
[6 empty] | (G) Total: |  |  | 5.03
|  |  |  | MO sem LS => | 1.84 | LS => | 2.12 | MO com LS => | 3.9595
|  |  |  | Valor do BDI => | 1.99 |  | Valor com BDI => |  | 10.58
8.2.1.25 | Código | Banco | Descrição | Tipo |  | Und | Quant. | Valor Unit | Total
Composição | ED-49187 | SETOP | CAIXA DE LIGAÇÃO/PASSAGEM EM PVC RÍGIDO PARA ELETRODUTO, DIMENSÕES 4"X2", EMBUTIDA EM ALVENARIA - FORNECIMENTO E INSTALAÇÃO | ED- |  | un | 1 | 8.91 | 8.91
A | Código | Banco | Equipamentos | Utilização |  | Custo Operacional |  | Consumo | Custo Horário
|  |  |  | Operativa | Improdutiva | Operativa | Improdutiva
[6 empty] | (A) Total: |  |  | 0
B | Código | Banco | Mão de Obra |  |  | Unidade | Custo Unitário | Consumo | Custo Horário
[6 empty] | (B) Total: |  |  | 0
[6 empty] | Custo Horário de Execução (A) + (B): |  |  | 0
[6 empty] | (D) Produção da Equipe: |  |  | 1
[6 empty] | Custo Unitário de Execução [(A) + (B)] / (D): |  |  | 0
F | Banco | Código | Material |  |  | Unidade | Custo Unitário | Quantidade | Custo Horário
Insumo | SETOP | MATED-11826 | CAIXA DE LIGAÇÃO PARA ELETRODUTO FLEXÍVEL( APLICAÇÃO: EMBUTIR¦ MATERIAL: PVC¦ALTURA: 4[ 110MM]¦LARGURA: 2[70MM]¦ PROFUNDIDADE*: 47MM¦ FORMATO: RETANGULAR)* MEDIDAS REFERENCIAIS APROXIMADAS |  |  | un | 1.37 | 1 | 1.37
[6 empty] | (F)Total: |  |  | 1.37
G | Banco | Código | Serviços |  |  | Unidade | Custo Unitário | Quantidade | Custo Horário
Atividade Auxiliar | SETOP | ED-48302 | ARGAMASSA, TRAÇO 1:3 (CIMENTO E AREIA), PREPARO MECÂNICO |  |  | m³ | 540.91 | 0.0007419 | 0.4
Atividade Auxiliar | SETOP | ED-50381 | PEDREIRO COM ENCARGOS COMPLEMENTARES |  |  | hora | 25.14 | 0.20952 | 5.26
Atividade Auxiliar | SETOP | ED-50367 | SERVENTE COM ENCARGOS COMPLEMENTARES |  |  | hora | 18.02 | 0.10476 | 1.88
[6 empty] | (G) Total: |  |  | 7.54
|  |  |  | MO sem LS => | 2.6433 | LS => | 3.05 | MO com LS => | 5.6881
|  |  |  | Valor do BDI => | 2.07 |  | Valor com BDI => |  | 10.98
8.2.1.26 | Código | Banco | Descrição | Tipo |  | Und | Quant. | Valor Unit | Total
Composição | MK-COT-CAB-0020 | Próprio | CABO HDMI PARA RETROPROJETOR - 10 METROS | 79 |  | UN | 1 | 87.22 | 87.22
Composição Auxiliar | 88264 | SINAPI | ELETRICISTA COM ENCARGOS COMPLEMENTARES | SEDI - SERVIÇOS DIVERSOS |  | H | 0.051 | 25.42 | 1.29
Composição Auxiliar | 88247 | SINAPI | AUXILIAR DE ELETRICISTA COM ENCARGOS COMPLEMENTARES | SEDI - SERVIÇOS DIVERSOS |  | H | 0.051 | 20.37 | 1.03
Insumo | MK-COT-CAB-0020 | Próprio | CABO HDMI PARA RETROPROJETOR - 10 METROS | Equipamento |  | UN | 1 | 84.9 | 84.9
|  |  |  | MO sem LS => | 0.84576 | LS => | 0.97 | MO com LS => | 1.82
|  |  |  | Valor do BDI => | 20.26 |  | Valor com BDI => |  | 107.48
8.2.1.27 | Código | Banco | Descrição | Tipo |  | Und | Quant. | Valor Unit | Total
Composição | MK-COT-CAB-0021 | Próprio | MOLDURA PLÁSTICA SIMPLES PARA HDMI BRANCO | 79 |  | UN | 1 | 19.32 | 19.32
Composição Auxiliar | 88264 | SINAPI | ELETRICISTA COM ENCARGOS COMPLEMENTARES | SEDI - SERVIÇOS DIVERSOS |  | H | 0.051 | 25.42 | 1.29
Composição Auxiliar | 88247 | SINAPI | AUXILIAR DE ELETRICISTA COM ENCARGOS COMPLEMENTARES | SEDI - SERVIÇOS DIVERSOS |  | H | 0.051 | 20.37 | 1.03
Insumo | MK-COT-CAB-0021 | Próprio | MOLDURA PLÁSTICA SIMPLES PARA HDMI BRANCO | Equipamento |  | UN | 1 | 17 | 17
|  |  |  | MO sem LS => | 0.84576 | LS => | 0.97 | MO com LS => | 1.82
|  |  |  | Valor do BDI => | 4.48 |  | Valor com BDI => |  | 23.8
8.2.2.1 | Código | Banco | Descrição | Tipo |  | Und | Quant. | Valor Unit | Total
Composição | MK-COT-CAB-0004 | Próprio | RACK PISO 44U 1200MM 19 PRETO PORTA FRONTAL COM VISOR DE AC. - FORNECIMENTO E INSTALAÇÃO | 59 |  | UN | 1 | 2740.14 | 2740.14
Composição Auxiliar | 88266 | SINAPI | ELETROTÉCNICO COM ENCARGOS COMPLEMENTARES | SEDI - SERVIÇOS DIVERSOS |  | H | 1.195 | 36.8 | 43.97
Composição Auxiliar | 88243 | SINAPI | AJUDANTE ESPECIALIZADO COM ENCARGOS COMPLEMENTARES | SEDI - SERVIÇOS DIVERSOS |  | H | 1.195 | 19.92 | 23.8
Insumo | MK-COT-CAB-0004 | Próprio | RACK PISO 44U 1200mm 19" PRETO PORTA FRONTAL COM VISOR DE ACRILICO | Equipamento |  | UN | 1 | 2672.37 | 2672.37
|  |  |  | MO sem LS => | 26.1304 | LS => | 30.1 | MO com LS => | 56.23
|  |  |  | Valor do BDI => | 636.8 |  | Valor com BDI => |  | 3376.94
8.2.2.2 | Código | Banco | Descrição | Tipo |  | Und | Quant. | Valor Unit | Total
Composição | MK-COT-CAB-0002 | Próprio | BANDEJA DESLIZANTE PARA RACK 19" - FORNECIMENTO E INSTALAÇÃO | 59 |  | UN | 1 | 149.13 | 149.13
Composição Auxiliar | 88247 | SINAPI | AUXILIAR DE ELETRICISTA COM ENCARGOS COMPLEMENTARES | SEDI - SERVIÇOS DIVERSOS |  | H | 0.327 | 20.37 | 6.66
Insumo | MK-COT-CAB-0002 | Próprio | BANDEJA DESLIZANTE 400mm 1U RACK 19" | Equipamento |  | UN | 1 | 142.47 | 142.47
|  |  |  | MO sem LS => | 2.3468 | LS => | 2.7 | MO com LS => | 5.05
|  |  |  | Valor do BDI => | 34.65 |  | Valor com BDI => |  | 183.78
8.2.2.3 | Código | Banco | Descrição | Tipo |  | Und | Quant. | Valor Unit | Total
Composição | ED-48373 | SETOP | PATCH PANEL 24 POSIÇÕES, CATEGORIA COM GUIA TRASEIRO | ED- |  | cj | 1 | 1329.62 | 1329.62
A | Código | Banco | Equipamentos | Utilização |  | Custo Operacional |  | Consumo | Custo Horário
|  |  |  | Operativa | Improdutiva | Operativa | Improdutiva
[6 empty] | (A) Total: |  |  | 0
B | Código | Banco | Mão de Obra |  |  | Unidade | Custo Unitário | Consumo | Custo Horário
[6 empty] | (B) Total: |  |  | 0
[6 empty] | Custo Horário de Execução (A) + (B): |  |  | 0
[6 empty] | (D) Produção da Equipe: |  |  | 1
[6 empty] | Custo Unitário de Execução [(A) + (B)] / (D): |  |  | 0
F | Banco | Código | Material |  |  | Unidade | Custo Unitário | Quantidade | Custo Horário
Insumo | SETOP | MATED-12105 | PATCH PANEL 24 POSIÇÕES, CATEGORIA 6, COM GUIA TRASEIRO |  |  | un | 963.3 | 1 | 963.3
[6 empty] | (F)Total: |  |  | 963.3
G | Banco | Código | Serviços |  |  | Unidade | Custo Unitário | Quantidade | Custo Horário
Atividade Auxiliar | SETOP | ED-50362 | AJUDANTE DE ELETRICISTA COM ENCARGOS COMPLEMENTARES |  |  | hora | 20.37 | 8 | 162.96
Atividade Auxiliar | SETOP | ED-50373 | ELETRICISTA COM ENCARGOS COMPLEMENTARES |  |  | hora | 25.42 | 8 | 203.36
[6 empty] | (G) Total: |  |  | 366.32
|  |  |  | MO sem LS => | 133.8173 | LS => | 154.14 | MO com LS => | 287.9615
|  |  |  | Valor do BDI => | 309 |  | Valor com BDI => |  | 1638.62
8.2.2.4 | Código | Banco | Descrição | Tipo |  | Und | Quant. | Valor Unit | Total
Composição | ED-48374 | SETOP | PATCH PANEL 48 POSIÇÕES, CATEGORIA COM GUIA TRASEIRO | ED- |  | cj | 1 | 1716.48 | 1716.48
A | Código | Banco | Equipamentos | Utilização |  | Custo Operacional |  | Consumo | Custo Horário
|  |  |  | Operativa | Improdutiva | Operativa | Improdutiva
[6 empty] | (A) Total: |  |  | 0
B | Código | Banco | Mão de Obra |  |  | Unidade | Custo Unitário | Consumo | Custo Horário
[6 empty] | (B) Total: |  |  | 0
[6 empty] | Custo Horário de Execução (A) + (B): |  |  | 0
[6 empty] | (D) Produção da Equipe: |  |  | 1
[6 empty] | Custo Unitário de Execução [(A) + (B)] / (D): |  |  | 0
F | Banco | Código | Material |  |  | Unidade | Custo Unitário | Quantidade | Custo Horário
Insumo | SETOP | MATED-12106 | PATCH PANEL 48 POSIÇÕES, CATEGORIA 6, COM GUIA TRASEIRO |  |  | un | 1350.16 | 1 | 1350.16
[6 empty] | (F)Total: |  |  | 1350.16
G | Banco | Código | Serviços |  |  | Unidade | Custo Unitário | Quantidade | Custo Horário
Atividade Auxiliar | SETOP | ED-50362 | AJUDANTE DE ELETRICISTA COM ENCARGOS COMPLEMENTARES |  |  | hora | 20.37 | 8 | 162.96
Atividade Auxiliar | SETOP | ED-50373 | ELETRICISTA COM ENCARGOS COMPLEMENTARES |  |  | hora | 25.42 | 8 | 203.36
[6 empty] | (G) Total: |  |  | 366.32
|  |  |  | MO sem LS => | 133.8173 | LS => | 154.14 | MO com LS => | 287.9615
|  |  |  | Valor do BDI => | 398.9 |  | Valor com BDI => |  | 2115.38
8.2.2.5 | Código | Banco | Descrição | Tipo |  | Und | Quant. | Valor Unit | Total
Composição | MK-COT-CAB-0003 | Próprio | DISTRIBUIDOR INTERNO OPTICO DIO 24 FIBRAS - FORNECIMENTO E INSTALAÇÃO | 59 |  | UN | 1 | 669.71 | 669.71
Composição Auxiliar | 88266 | SINAPI | ELETROTÉCNICO COM ENCARGOS COMPLEMENTARES | SEDI - SERVIÇOS DIVERSOS |  | H | 2.146 | 36.8 | 78.97
Composição Auxiliar | 88243 | SINAPI | AJUDANTE ESPECIALIZADO COM ENCARGOS COMPLEMENTARES | SEDI - SERVIÇOS DIVERSOS |  | H | 2.146 | 19.92 | 42.74
Insumo | MK-COT-CAB-0003 | Próprio | DISTRIBUIDOR INTERNO OPTICO DIO 24 FIBRAS ODF FULL JZ-1823 APC | Equipamento |  | UN | 1 | 548 | 548
|  |  |  | MO sem LS => | 46.926 | LS => | 54.05 | MO com LS => | 100.98
|  |  |  | Valor do BDI => | 155.64 |  | Valor com BDI => |  | 825.35
8.2.2.6 | Código | Banco | Descrição | Tipo |  | Und | Quant. | Valor Unit | Total
Composição | ED-48377 | SETOP | ORGANIZADOR DE CABOS DE 1U PARA RACK 19" (GUIA FRONTAL) | ED- |  | cj | 1 | 132.78 | 132.78
A | Código | Banco | Equipamentos | Utilização |  | Custo Operacional |  | Consumo | Custo Horário
|  |  |  | Operativa | Improdutiva | Operativa | Improdutiva
[6 empty] | (A) Total: |  |  | 0
B | Código | Banco | Mão de Obra |  |  | Unidade | Custo Unitário | Consumo | Custo Horário
[6 empty] | (B) Total: |  |  | 0
[6 empty] | Custo Horário de Execução (A) + (B): |  |  | 0
[6 empty] | (D) Produção da Equipe: |  |  | 1
[6 empty] | Custo Unitário de Execução [(A) + (B)] / (D): |  |  | 0
F | Banco | Código | Material |  |  | Unidade | Custo Unitário | Quantidade | Custo Horário
Insumo | SETOP | MATED-12110 | ORGANIZADOR DE CABOS DE 1U PARA RACK 19" |  |  | un | 86.99 | 1 | 86.99
[6 empty] | (F)Total: |  |  | 86.99
G | Banco | Código | Serviços |  |  | Unidade | Custo Unitário | Quantidade | Custo Horário
Atividade Auxiliar | SETOP | ED-50362 | AJUDANTE DE ELETRICISTA COM ENCARGOS COMPLEMENTARES |  |  | hora | 20.37 | 1 | 20.37
Atividade Auxiliar | SETOP | ED-50373 | ELETRICISTA COM ENCARGOS COMPLEMENTARES |  |  | hora | 25.42 | 1 | 25.42
[6 empty] | (G) Total: |  |  | 45.79
|  |  |  | MO sem LS => | 16.7272 | LS => | 19.27 | MO com LS => | 35.9952
|  |  |  | Valor do BDI => | 30.85 |  | Valor com BDI => |  | 163.63
8.2.2.7 | Código | Banco | Descrição | Tipo |  | Und | Quant. | Valor Unit | Total
Composição | MK-COT-CAB-0001 | Próprio | SWITCH WIRED TP - LINK GIGABIT 24 PORTAS TL - SG1024D | 59 |  | UN | 1 | 942.05 | 942.05
Composição Auxiliar | 88264 | SINAPI | ELETRICISTA COM ENCARGOS COMPLEMENTARES | SEDI - SERVIÇOS DIVERSOS |  | H | 2.107 | 25.42 | 53.55
Composição Auxiliar | 88247 | SINAPI | AUXILIAR DE ELETRICISTA COM ENCARGOS COMPLEMENTARES | SEDI - SERVIÇOS DIVERSOS |  | H | 2.107 | 20.37 | 42.91
Insumo | MK-COT-CAB-0001 | Próprio | SWITCH WIRED TP - LINK GIGABIT 24 PORTAS TL - SG1024D | Equipamento |  | UN | 1 | 845.59 | 845.59
|  |  |  | MO sem LS => | 35.234 | LS => | 40.59 | MO com LS => | 75.82
|  |  |  | Valor do BDI => | 218.93 |  | Valor com BDI => |  | 1160.98
8.2.2.8 | Código | Banco | Descrição | Tipo |  | Und | Quant. | Valor Unit | Total
Composição | MK-CAB-SWITCH-0001 | Próprio | SWITCH GERENCIÁVEL COM 48 PORTAS, CATEGORIA 6 E 1 PORTA ÓPTICA - FORNECIMENTO E INSTALAÇÃO | INES - INSTALAÇÕES ESPECIAIS |  | UN | 1 | 5522.89 | 5522.89
Composição Auxiliar | 88266 | SINAPI | ELETROTÉCNICO COM ENCARGOS COMPLEMENTARES | SEDI - SERVIÇOS DIVERSOS |  | H | 1.303 | 36.8 | 47.95
Composição Auxiliar | 88243 | SINAPI | AJUDANTE ESPECIALIZADO COM ENCARGOS COMPLEMENTARES | SEDI - SERVIÇOS DIVERSOS |  | H | 1.303 | 19.92 | 25.95
Insumo | MK-SWITCH 48 | Próprio | SWITCH GERENCIÁVEL COM 48 PORTAS CAT 6 E 1 PORTA OPTICA | Material |  | UN | 1 | 5448.99 | 5448.99
|  |  |  | MO sem LS => | 28.4911 | LS => | 32.82 | MO com LS => | 61.31
|  |  |  | Valor do BDI => | 1283.51 |  | Valor com BDI => |  | 6806.4
8.2.2.9 | Código | Banco | Descrição | Tipo |  | Und | Quant. | Valor Unit | Total
Composição | ED-48375 | SETOP | RÉGUA COM 8 TOMADAS (2P+T), PARA FIXAÇÃO NO RACK DE 19" (1U) | ED- |  | un | 1 | 71.72 | 71.72
A | Código | Banco | Equipamentos | Utilização |  | Custo Operacional |  | Consumo | Custo Horário
|  |  |  | Operativa | Improdutiva | Operativa | Improdutiva
[6 empty] | (A) Total: |  |  | 0
B | Código | Banco | Mão de Obra |  |  | Unidade | Custo Unitário | Consumo | Custo Horário
[6 empty] | (B) Total: |  |  | 0
[6 empty] | Custo Horário de Execução (A) + (B): |  |  | 0
[6 empty] | (D) Produção da Equipe: |  |  | 1
[6 empty] | Custo Unitário de Execução [(A) + (B)] / (D): |  |  | 0
F | Banco | Código | Material |  |  | Unidade | Custo Unitário | Quantidade | Custo Horário
Insumo | SETOP | MATED-12107 | RÉGUA COM 8 TOMADAS (2P +T), PARA FIXAÇÃO NO RACK DE 19" (1U) - 10A 110/220V |  |  | un | 65.2 | 1 | 65.2
[6 empty] | (F)Total: |  |  | 65.2
G | Banco | Código | Serviços |  |  | Unidade | Custo Unitário | Quantidade | Custo Horário
Atividade Auxiliar | SETOP | ED-50362 | AJUDANTE DE ELETRICISTA COM ENCARGOS COMPLEMENTARES |  |  | hora | 20.37 | 0.091667 | 1.86
Atividade Auxiliar | SETOP | ED-50373 | ELETRICISTA COM ENCARGOS COMPLEMENTARES |  |  | hora | 25.42 | 0.18333 | 4.66
[6 empty] | (G) Total: |  |  | 6.52
|  |  |  | MO sem LS => | 2.4075 | LS => | 2.77 | MO com LS => | 5.1807
|  |  |  | Valor do BDI => | 16.66 |  | Valor com BDI => |  | 88.38
8.2.2.10 | Código | Banco | Descrição | Tipo |  | Und | Quant. | Valor Unit | Total
Composição | MK-CAB-ROT-0001 | Próprio | ROTEADOR ACCESS POINT DE TETO AP 360 - FORNECIMENTO E INSTALAÇÃO | INES - INSTALAÇÕES ESPECIAIS |  | UN | 1 | 644.73 | 644.73
Composição Auxiliar | 88266 | SINAPI | ELETROTÉCNICO COM ENCARGOS COMPLEMENTARES | SEDI - SERVIÇOS DIVERSOS |  | H | 0.9 | 36.8 | 33.12
Composição Auxiliar | 88243 | SINAPI | AJUDANTE ESPECIALIZADO COM ENCARGOS COMPLEMENTARES | SEDI - SERVIÇOS DIVERSOS |  | H | 0.9 | 19.92 | 17.92
Insumo | MK-ROTEADOR | Próprio | ROTEADOR ACCESS POINT DE TETO AP 360 | Material |  | UN | 1 | 593.69 | 593.69
|  |  |  | MO sem LS => | 19.6803 | LS => | 22.67 | MO com LS => | 42.35
|  |  |  | Valor do BDI => | 149.83 |  | Valor com BDI => |  | 794.56
8.2.3.1 | Código | Banco | Descrição | Tipo |  | Und | Quant. | Valor Unit | Total
Composição | MK-COT-CAB-0022 | Próprio | KIT NVD 16 CANAIS 1216 FULL HD - INTELBRÁS OU EQUIVALENTE | INES - INSTALAÇÕES ESPECIAIS |  | UN | 1 | 4834.73 | 4834.73
Composição Auxiliar | 88266 | SINAPI | ELETROTÉCNICO COM ENCARGOS COMPLEMENTARES | SEDI - SERVIÇOS DIVERSOS |  | H | 8 | 36.8 | 294.4
Composição Auxiliar | 88247 | SINAPI | AUXILIAR DE ELETRICISTA COM ENCARGOS COMPLEMENTARES | SEDI - SERVIÇOS DIVERSOS |  | H | 8 | 20.37 | 162.96
Insumo | MK-COT-CAB-0022 | Próprio | KIT NVD 16 CANAIS 1216 FULL HD - INTELBRÁS | Material |  | UN | 1 | 4377.37 | 4377.37
|  |  |  | MO sem LS => | 176.1048 | LS => | 202.86 | MO com LS => | 378.96
|  |  |  | Valor do BDI => | 1123.59 |  | Valor com BDI => |  | 5958.32
8.2.3.2 | Código | Banco | Descrição | Tipo |  | Und | Quant. | Valor Unit | Total
Composição | MK-CAB-CAM-0001 | Próprio | CÂMERA INTELBRÁS FULL HD VIP 1130 IP 30 M - OU EQUIVALENTE | INES - INSTALAÇÕES ESPECIAIS |  | UN | 1 | 367.85 | 367.85
Composição Auxiliar | 88243 | SINAPI | AJUDANTE ESPECIALIZADO COM ENCARGOS COMPLEMENTARES | SEDI - SERVIÇOS DIVERSOS |  | H | 0.5 | 19.92 | 9.96
Composição Auxiliar | 88266 | SINAPI | ELETROTÉCNICO COM ENCARGOS COMPLEMENTARES | SEDI - SERVIÇOS DIVERSOS |  | H | 0.5 | 36.8 | 18.4
Insumo | MK-CAM-0001 | Próprio | CAMERA FULL HD VIP 1130 IP 30 M | Material |  | UN | 1 | 339.49 | 339.49
|  |  |  | MO sem LS => | 10.9345 | LS => | 12.6 | MO com LS => | 23.53
|  |  |  | Valor do BDI => | 85.48 |  | Valor com BDI => |  | 453.33
8.2.3.3 | Código | Banco | Descrição | Tipo |  | Und | Quant. | Valor Unit | Total
Composição | MK-CAB-HD-0001 | Próprio | HD WD PURPLE 4TB INTELBRAS OU EQUIVALENTE - FORNECIMENTO E INSTALAÇÃO | INES - INSTALAÇÕES ESPECIAIS |  | UN | 1 | 689.56 | 689.56
Composição Auxiliar | 88266 | SINAPI | ELETROTÉCNICO COM ENCARGOS COMPLEMENTARES | SEDI - SERVIÇOS DIVERSOS |  | H | 0.2 | 36.8 | 7.36
Composição Auxiliar | 88243 | SINAPI | AJUDANTE ESPECIALIZADO COM ENCARGOS COMPLEMENTARES | SEDI - SERVIÇOS DIVERSOS |  | H | 0.2 | 19.92 | 3.98
Insumo | MK-HD PURPLE | Próprio | HD WD PURPLE 4TB | Material |  | UN | 1 | 678.22 | 678.22
|  |  |  | MO sem LS => | 4.3729 | LS => | 5.04 | MO com LS => | 9.41
|  |  |  | Valor do BDI => | 160.25 |  | Valor com BDI => |  | 849.81
8.2.3.4 | Código | Banco | Descrição | Tipo |  | Und | Quant. | Valor Unit | Total
Composição | MK-CAB-MOUSE-0001 | Próprio | MOUSE USB | INES - INSTALAÇÕES ESPECIAIS |  | UN | 1 | 41.49 | 41.49
Composição Auxiliar | 88243 | SINAPI | AJUDANTE ESPECIALIZADO COM ENCARGOS COMPLEMENTARES | SEDI - SERVIÇOS DIVERSOS |  | H | 0.01 | 19.92 | 0.19
Insumo | MK-mouse | Próprio | MOUSE USB | Material |  | un | 1 | 41.3 | 41.3
|  |  |  | MO sem LS => | 0.069706 | LS => | 0.08 | MO com LS => | 0.15
|  |  |  | Valor do BDI => | 9.64 |  | Valor com BDI => |  | 51.13
8.3.1 | Código | Banco | Descrição | Tipo |  | Und | Quant. | Valor Unit | Total
Composição | ED-51019 | SETOP | BARRA CHATA DE ALUMÍNIO 7/8" X 1/8" X 3M | ED- |  | U | 1 | 27.14 | 27.14
A | Código | Banco | Equipamentos | Utilização |  | Custo Operacional |  | Consumo | Custo Horário
|  |  |  | Operativa | Improdutiva | Operativa | Improdutiva
[6 empty] | (A) Total: |  |  | 0
B | Código | Banco | Mão de Obra |  |  | Unidade | Custo Unitário | Consumo | Custo Horário
[6 empty] | (B) Total: |  |  | 0
[6 empty] | Custo Horário de Execução (A) + (B): |  |  | 0
[6 empty] | (D) Produção da Equipe: |  |  | 1
[6 empty] | Custo Unitário de Execução [(A) + (B)] / (D): |  |  | 0
F | Banco | Código | Material |  |  | Unidade | Custo Unitário | Quantidade | Custo Horário
Insumo | SETOP | MATED-11992 | BARRA CHATA DE ALUMÍNIO 7/8" X 1/8" X 3M |  |  | un | 15.7 | 1 | 15.7
[6 empty] | (F)Total: |  |  | 15.7
G | Banco | Código | Serviços |  |  | Unidade | Custo Unitário | Quantidade | Custo Horário
Atividade Auxiliar | SETOP | ED-50362 | AJUDANTE DE ELETRICISTA COM ENCARGOS COMPLEMENTARES |  |  | hora | 20.37 | 0.25 | 5.09
Atividade Auxiliar | SETOP | ED-50373 | ELETRICISTA COM ENCARGOS COMPLEMENTARES |  |  | hora | 25.42 | 0.25 | 6.35
[6 empty] | (G) Total: |  |  | 11.44
|  |  |  | MO sem LS => | 4.1818 | LS => | 4.82 | MO com LS => | 8.9988
|  |  |  | Valor do BDI => | 6.3 |  | Valor com BDI => |  | 33.44
8.3.2 | Código | Banco | Descrição | Tipo |  | Und | Quant. | Valor Unit | Total
Composição | MK-CMP-ELE-0117 | Próprio | PARAFUSO CABECA CHATA, FENDA SIMPLES, 1/4 (6,35 MM) X 25 MM, INCLUSO PORCA SEXTAVADA 1/4" - FORNECIMENTO E INSTALAÇÃO | SEDI - SERVIÇOS DIVERSOS |  | UN | 1 | 4.3 | 4.3
Composição Auxiliar | 11.92.22 | SUDECAP | PORCA SEXTAVADA EM AÇO INOX REF. TEL-5414 OU EQUIVALENTE | PROTECAO EXTERNA - CONTRA DESCARGA ATMOSFERICA |  | UN | 1 | 2.08 | 2.08
Composição Auxiliar | 88316 | SINAPI | SERVENTE COM ENCARGOS COMPLEMENTARES | SEDI - SERVIÇOS DIVERSOS |  | H | 0.0833 | 18.02 | 1.5
Insumo | 00040552 | SINAPI | PARAFUSO, AUTO ATARRACHANTE, CABECA CHATA, FENDA SIMPLES, 1/4 (6,35 MM) X 25 MM | Material |  | CENTO | 0.01 | 72.51 | 0.72
|  |  |  | MO sem LS => | 1.3941 | LS => | 1.61 | MO com LS => | 3
|  |  |  | Valor do BDI => | 0.99 |  | Valor com BDI => |  | 5.29
8.3.3 | Código | Banco | Descrição | Tipo |  | Und | Quant. | Valor Unit | Total
Composição | 11.92.17 | SUDECAP | CAIXA DE EQUALIZACAO 20X20CM C/9TERMINAIS BARR.6MM | PROTECAO EXTERNA - CONTRA DESCARGA ATMOSFERICA |  | UN | 1 | 401.07 | 401.07
Insumo | 55.10.55 | SUDECAP | ELETRICISTA | Mão de Obra |  | H | 0.5 | 22.52 | 11.26
Insumo | 55.10.10 | SUDECAP | AUXILIAR BOMBEIRO/ELETRICISTA | Mão de Obra |  | H | 0.5 | 15.79 | 7.89
Insumo | 74.51.16 | SUDECAP | CAIXA EQUALIZACAO 210X210X90mm COM 9 TERMINAIS PARA USO INTERNO | Material |  | UN | 1 | 381.92 | 381.92
|  |  |  | MO sem LS => | 8.8991 | LS => | 10.25 | MO com LS => | 19.15
|  |  |  | Valor do BDI => | 93.2 |  | Valor com BDI => |  | 494.27
8.3.4 | Código | Banco | Descrição | Tipo |  | Und | Quant. | Valor Unit | Total
Composição | ED-51084 | SETOP | TERMINAL A COMPRESSAO EM COBRE ESTANHADO 1 FURO PARA CABO 16 MM2 | ED- |  | U | 1 | 15.42 | 15.42
A | Código | Banco | Equipamentos | Utilização |  | Custo Operacional |  | Consumo | Custo Horário
|  |  |  | Operativa | Improdutiva | Operativa | Improdutiva
[6 empty] | (A) Total: |  |  | 0
B | Código | Banco | Mão de Obra |  |  | Unidade | Custo Unitário | Consumo | Custo Horário
[6 empty] | (B) Total: |  |  | 0
[6 empty] | Custo Horário de Execução (A) + (B): |  |  | 0
[6 empty] | (D) Produção da Equipe: |  |  | 1
[6 empty] | Custo Unitário de Execução [(A) + (B)] / (D): |  |  | 0
F | Banco | Código | Material |  |  | Unidade | Custo Unitário | Quantidade | Custo Horário
Insumo | SETOP | MATED-12129 | TERMINAL A COMPRESSAO EM COBRE ESTANHADO 1 FURO PARA CABO 16MM2 |  |  | un | 1.69 | 1 | 1.69
[6 empty] | (F)Total: |  |  | 1.69
G | Banco | Código | Serviços |  |  | Unidade | Custo Unitário | Quantidade | Custo Horário
Atividade Auxiliar | SETOP | ED-50362 | AJUDANTE DE ELETRICISTA COM ENCARGOS COMPLEMENTARES |  |  | hora | 20.37 | 0.3 | 6.11
Atividade Auxiliar | SETOP | ED-50373 | ELETRICISTA COM ENCARGOS COMPLEMENTARES |  |  | hora | 25.42 | 0.3 | 7.62
[6 empty] | (G) Total: |  |  | 13.73
|  |  |  | MO sem LS => | 5.0181 | LS => | 5.78 | MO com LS => | 10.7986
|  |  |  | Valor do BDI => | 3.58 |  | Valor com BDI => |  | 19
8.3.5 | Código | Banco | Descrição | Tipo |  | Und | Quant. | Valor Unit | Total
Composição | ED-51087 | SETOP | TERMINAL A COMPRESSAO EM COBRE ESTANHADO 1 FURO PARA CABO 50 MM2 | ED- |  | U | 1 | 24.43 | 24.43
A | Código | Banco | Equipamentos | Utilização |  | Custo Operacional |  | Consumo | Custo Horário
|  |  |  | Operativa | Improdutiva | Operativa | Improdutiva
[6 empty] | (A) Total: |  |  | 0
B | Código | Banco | Mão de Obra |  |  | Unidade | Custo Unitário | Consumo | Custo Horário
[6 empty] | (B) Total: |  |  | 0
[6 empty] | Custo Horário de Execução (A) + (B): |  |  | 0
[6 empty] | (D) Produção da Equipe: |  |  | 1
[6 empty] | Custo Unitário de Execução [(A) + (B)] / (D): |  |  | 0
F | Banco | Código | Material |  |  | Unidade | Custo Unitário | Quantidade | Custo Horário
Insumo | SETOP | MATED-12124 | TERMINAL A COMPRESSAO EM COBRE ESTANHADO 1 FURO PARA CABO 50MM2 |  |  | un | 10.7 | 1 | 10.7
[6 empty] | (F)Total: |  |  | 10.7
G | Banco | Código | Serviços |  |  | Unidade | Custo Unitário | Quantidade | Custo Horário
Atividade Auxiliar | SETOP | ED-50362 | AJUDANTE DE ELETRICISTA COM ENCARGOS COMPLEMENTARES |  |  | hora | 20.37 | 0.3 | 6.11
Atividade Auxiliar | SETOP | ED-50373 | ELETRICISTA COM ENCARGOS COMPLEMENTARES |  |  | hora | 25.42 | 0.3 | 7.62
[6 empty] | (G) Total: |  |  | 13.73
|  |  |  | MO sem LS => | 5.0181 | LS => | 5.78 | MO com LS => | 10.7986
|  |  |  | Valor do BDI => | 5.67 |  | Valor com BDI => |  | 30.1
8.3.6 | Código | Banco | Descrição | Tipo |  | Und | Quant. | Valor Unit | Total
Composição | ED-51023 | SETOP | RE-BAR 3/8" X 3,4M COM 3 CLIPS PARA EMENDA 8-10MM | ED- |  | U | 1 | 64.86 | 64.86
A | Código | Banco | Equipamentos | Utilização |  | Custo Operacional |  | Consumo | Custo Horário
|  |  |  | Operativa | Improdutiva | Operativa | Improdutiva
[6 empty] | (A) Total: |  |  | 0
B | Código | Banco | Mão de Obra |  |  | Unidade | Custo Unitário | Consumo | Custo Horário
[6 empty] | (B) Total: |  |  | 0
[6 empty] | Custo Horário de Execução (A) + (B): |  |  | 0
[6 empty] | (D) Produção da Equipe: |  |  | 1
[6 empty] | Custo Unitário de Execução [(A) + (B)] / (D): |  |  | 0
F | Banco | Código | Material |  |  | Unidade | Custo Unitário | Quantidade | Custo Horário
Insumo | SETOP | MATED-11999 | RE-BAR 3/8" X 3,4M COM 3 CLIPS PARA EMENDA 8-10MM |  |  | un | 53.42 | 1 | 53.42
[6 empty] | (F)Total: |  |  | 53.42
G | Banco | Código | Serviços |  |  | Unidade | Custo Unitário | Quantidade | Custo Horário
Atividade Auxiliar | SETOP | ED-50362 | AJUDANTE DE ELETRICISTA COM ENCARGOS COMPLEMENTARES |  |  | hora | 20.37 | 0.25 | 5.09
Atividade Auxiliar | SETOP | ED-50373 | ELETRICISTA COM ENCARGOS COMPLEMENTARES |  |  | hora | 25.42 | 0.25 | 6.35
[6 empty] | (G) Total: |  |  | 11.44
|  |  |  | MO sem LS => | 4.1818 | LS => | 4.82 | MO com LS => | 8.9988
|  |  |  | Valor do BDI => | 15.07 |  | Valor com BDI => |  | 79.93
8.3.7 | Código | Banco | Descrição | Tipo |  | Und | Quant. | Valor Unit | Total
Composição | MK-INST-ELE-0004 | Próprio | CONECTOR ATERRINSERT® PARA REBARS Ø 8-10MM COM DISCO EM LATÃO E ROSCA FÊMEA M12 - FORNECIMENTO E INSTALAÇÃO | INEL - INSTALAÇÃO ELÉTRICA/ELETRIFICAÇÃO E ILUMINAÇÃO EXTERNA |  | UN | 1 | 89.89 | 89.89
Composição Auxiliar | 88247 | SINAPI | AUXILIAR DE ELETRICISTA COM ENCARGOS COMPLEMENTARES | SEDI - SERVIÇOS DIVERSOS |  | H | 0.598 | 20.37 | 12.18
Composição Auxiliar | 88264 | SINAPI | ELETRICISTA COM ENCARGOS COMPLEMENTARES | SEDI - SERVIÇOS DIVERSOS |  | H | 0.598 | 25.42 | 15.2
Insumo | MK-COT-INST-ELE-0005 | Próprio | CONECTOR ATERRINSERT® PARA REBARS Ø 8-10MM COM DISCO EM LATÃO E ROSCA FÊMEA M12 | Material |  | UN | 1 | 62.51 | 62.51
|  |  |  | MO sem LS => | 10.0005 | LS => | 11.52 | MO com LS => | 21.52
|  |  |  | Valor do BDI => | 20.89 |  | Valor com BDI => |  | 110.78
8.3.8 | Código | Banco | Descrição | Tipo |  | Und | Quant. | Valor Unit | Total
Composição | MK-CMP-ELE-0118 | Próprio | MINICAPTOR EM BARRA CHATA DE ALUMÍNIO 7/8" x 1/8" X 300mm, INCLUSO PARAFUSO E PORCAS - FORNECIMENTO E INSTALAÇÃO | INEL - INSTALAÇÃO ELÉTRICA/ELETRIFICAÇÃO E ILUMINAÇÃO EXTERNA |  | UN | 1 | 62.41 | 62.41
Composição Auxiliar | 88247 | SINAPI | AUXILIAR DE ELETRICISTA COM ENCARGOS COMPLEMENTARES | SEDI - SERVIÇOS DIVERSOS |  | H | 0.78 | 20.37 | 15.88
Composição Auxiliar | 88264 | SINAPI | ELETRICISTA COM ENCARGOS COMPLEMENTARES | SEDI - SERVIÇOS DIVERSOS |  | H | 1.11 | 25.42 | 28.21
Composição Auxiliar | MK-CMP-ELE-0117 | Próprio | PARAFUSO CABECA CHATA, FENDA SIMPLES, 1/4 (6,35 MM) X 25 MM, INCLUSO PORCA SEXTAVADA 1/4" - FORNECIMENTO E INSTALAÇÃO | SEDI - SERVIÇOS DIVERSOS |  | UN | 1 | 4.3 | 4.3
Insumo | MK-COT-ELE-0115 | Próprio | MINICAPTOR EM BARRA CHATA DE ALUMÍNIO 7/8" x 1/8" X 300mm | Material |  | UN | 1 | 14.02 | 14.02
|  |  |  | MO sem LS => | 17.5798 | LS => | 20.25 | MO com LS => | 37.83
|  |  |  | Valor do BDI => | 14.5 |  | Valor com BDI => |  | 76.91
8.3.9 | Código | Banco | Descrição | Tipo |  | Und | Quant. | Valor Unit | Total
Composição | 11.91.03 | SUDECAP | CABO DE COBRE NU # 16 MM2 | CONDUTORES DE ATERRAMENTO |  | M | 1 | 13.59 | 13.59
Insumo | 55.10.55 | SUDECAP | ELETRICISTA | Mão de Obra |  | H | 0.115 | 22.52 | 2.58
Insumo | 55.10.10 | SUDECAP | AUXILIAR BOMBEIRO/ELETRICISTA | Mão de Obra |  | H | 0.115 | 15.79 | 1.81
Insumo | 74.17.12 | SUDECAP | CABO DE COBRE NU (CORDOALHA) 16,0MM2 | Material |  | M | 1 | 9.2 | 9.2
|  |  |  | MO sem LS => | 2.0401 | LS => | 2.35 | MO com LS => | 4.39
|  |  |  | Valor do BDI => | 3.15 |  | Valor com BDI => |  | 16.74
8.3.10 | Código | Banco | Descrição | Tipo |  | Und | Quant. | Valor Unit | Total
Composição | 11.91.06 | SUDECAP | CABO DE COBRE NU # 50 MM2 | CONDUTORES DE ATERRAMENTO |  | M | 1 | 29.95 | 29.95
Insumo | 55.10.55 | SUDECAP | ELETRICISTA | Mão de Obra |  | H | 0.25 | 22.52 | 5.63
Insumo | 55.10.10 | SUDECAP | AUXILIAR BOMBEIRO/ELETRICISTA | Mão de Obra |  | H | 0.25 | 15.79 | 3.94
Insumo | 74.17.15 | SUDECAP | CABO DE COBRE NU (CORDOALHA) 50,0MM2 | Material |  | M | 1 | 20.38 | 20.38
|  |  |  | MO sem LS => | 4.4472 | LS => | 5.12 | MO com LS => | 9.57
|  |  |  | Valor do BDI => | 6.96 |  | Valor com BDI => |  | 36.91
9.1.1 | Código | Banco | Descrição | Tipo |  | Und | Quant. | Valor Unit | Total
Composição | 101912 | SINAPI | ABRIGO PARA HIDRANTE, 75X45X17CM, COM REGISTRO GLOBO ANGULAR 45 GRAUS 2 1/2", ADAPTADOR STORZ 2 1/2", MANGUEIRA DE INCÊNDIO 15M 2 1/2" E ESGUICHO EM LATÃO 2 1/2" - FORNECIMENTO E INSTALAÇÃO. AF_10/2020 | INES - INSTALAÇÕES ESPECIAIS |  | UN | 1 | 1932.87 | 1932.87
Composição Auxiliar | 87367 | SINAPI | ARGAMASSA TRAÇO 1:1:6 (EM VOLUME DE CIMENTO, CAL E AREIA MÉDIA ÚMIDA) PARA EMBOÇO/MASSA ÚNICA/ASSENTAMENTO DE ALVENARIA DE VEDAÇÃO, PREPARO MANUAL. AF_08/2019 | SEDI - SERVIÇOS DIVERSOS |  | m³ | 0.294 | 642.52 | 188.9
Composição Auxiliar | 88267 | SINAPI | ENCANADOR OU BOMBEIRO HIDRÁULICO COM ENCARGOS COMPLEMENTARES | SEDI - SERVIÇOS DIVERSOS |  | H | 1.9053 | 24.52 | 46.71
Composição Auxiliar | 88248 | SINAPI | AUXILIAR DE ENCANADOR OU BOMBEIRO HIDRÁULICO COM ENCARGOS COMPLEMENTARES | SEDI - SERVIÇOS DIVERSOS |  | H | 1.9053 | 19.54 | 37.22
Insumo | 00010899 | SINAPI | ADAPTADOR, EM LATAO, ENGATE RAPIDO 2 1/2" X ROSCA INTERNA 5 FIOS 2 1/2", PARA INSTALACAO PREDIAL DE COMBATE A INCENDIO | Material |  | UN | 1 | 93.31 | 93.31
Insumo | 00010521 | SINAPI | CAIXA DE INCENDIO/ABRIGO PARA MANGUEIRA, DE EMBUTIR/INTERNA, COM 75 X 45 X 17 CM, EM CHAPA DE ACO, PORTA COM VENTILACAO, VISOR COM A INSCRICAO "INCENDIO", SUPORTE/CESTA INTERNA PARA A MANGUEIRA, PINTURA ELETROSTATICA VERMELHA | Material |  | UN | 1 | 314.52 | 314.52
Insumo | 00020971 | SINAPI | CHAVE DUPLA PARA CONEXOES TIPO STORZ, ENGATE RAPIDO 1 1/2" X 2 1/2", EM LATAO, PARA INSTALACAO PREDIAL COMBATE A INCENDIO | Material |  | UN | 1 | 20.28 | 20.28
Insumo | 00037555 | SINAPI | ESGUICHO JATO REGULAVEL, TIPO ELKHART, ENGATE RAPIDO 2 1/2", PARA COMBATE A INCENDIO | Material |  | UN | 1 | 304.28 | 304.28
Insumo | 00021034 | SINAPI | MANGUEIRA DE INCENDIO, TIPO 2, DE 2 1/2", COMPRIMENTO = 15 M, TECIDO EM FIO DE POLIESTER E TUBO INTERNO EM BORRACHA SINTETICA, COM UNIOES ENGATE RAPIDO | Material |  | UN | 1 | 714.65 | 714.65
Insumo | 00010904 | SINAPI | REGISTRO OU VALVULA GLOBO ANGULAR EM LATAO, PARA HIDRANTES EM INSTALACAO PREDIAL DE INCENDIO, 45 GRAUS, DIAMETRO DE 2 1/2", COM VOLANTE, CLASSE DE PRESSAO DE ATE 200 PSI | Material |  | UN | 1 | 213 | 213
|  |  |  | MO sem LS => | 51.7124 | LS => | 59.57 | MO com LS => | 111.28
|  |  |  | Valor do BDI => | 449.19 |  | Valor com BDI => |  | 2382.06
9.1.2 | Código | Banco | Descrição | Tipo |  | Und | Quant. | Valor Unit | Total
Composição | ED-50195 | SETOP | HIDRANTE DE RECALQUE COMPLETO EM CAIXA DE ALVENARIA | ED- |  | U | 1 | 730.45 | 730.45
A | Código | Banco | Equipamentos | Utilização |  | Custo Operacional |  | Consumo | Custo Horário
|  |  |  | Operativa | Improdutiva | Operativa | Improdutiva
[6 empty] | (A) Total: |  |  | 0
B | Código | Banco | Mão de Obra |  |  | Unidade | Custo Unitário | Consumo | Custo Horário
[6 empty] | (B) Total: |  |  | 0
[6 empty] | Custo Horário de Execução (A) + (B): |  |  | 0
[6 empty] | (D) Produção da Equipe: |  |  | 1
[6 empty] | Custo Unitário de Execução [(A) + (B)] / (D): |  |  | 0
F | Banco | Código | Material |  |  | Unidade | Custo Unitário | Quantidade | Custo Horário
Insumo | SETOP | MATED-12071 | ADAPTADOR EM LATAO P/ INSTALACAO PREDIAL DE COMBATE A INCENDIO ENGATE RAPIDO 2 1/2" X ROSCA INTERNA 5 FIOS 2 1/2" |  |  | un | 84.25 | 1 | 84.25
Insumo | SETOP | MATED-11248 | AREIA LAVADA POSTO OBRA (TIPO: MÉDIA) |  |  | m³ | 102.65 | 0.08 | 8.21
Insumo | SETOP | MATED-11258 | CIMENTO PORTLAND CP II-E- 32 (RESISTÊNCIA: 32,00MPA) |  |  | Kg | 0.67 | 22.3 | 14.94
Insumo | SETOP | MATED-11624 | FITA DE VEDAÇÃO PARA TUBOS E CONEXÕES ROSCÁVEIS (LARGURA: 12 MM) |  |  | m | 0.19 | 1.41 | 0.26
Insumo | SETOP | MATED-11251 | PEDRA BRITADA POSTO OBRA (NÚMERO: 2¦ GRANULOMETRIA: 19-38MM) |  |  | m³ | 88.95 | 0.0211 | 1.87
Insumo | SETOP | MATED-11485 | REGISTRO TIPO GLOBO ANGULAR (APLICAÇÃO: HIDRANTES¦DIÂMETRO: 2.1/2" [63 MM]¦ÂNGULO: 45°¦ MATERIAL: BRONZE¦ ACABAMENTO: EM LATÃO COM VOLANTE¦ EXTREMIDADE: ROSCADA) |  |  | un | 123.01 | 1 | 123.01
Insumo | SETOP | MATED-12540 | TAMPA DE FERRO FUNDIDO PARA HIDRANTE DE RECALQUE |  |  | un | 158.28 | 1 | 158.28
Insumo | SETOP | MATED-11486 | TAMPÃO CEGO COM CORRENTE PARA HIDRANTE EM LATÃO (DIÂMETRO DA SEÇÃO: 2.1/2") |  |  | un | 66.75 | 1 | 66.75
Insumo | SETOP | MATED-11315 | TIJOLO MACIÇO (TIPO: COMUM¦COMPRIMENTO: 190MM¦LARGURA: 90MM¦ ALTURA: 50MM*)*VALORES REFERENCIAIS APROXIMADOS |  |  | un | 0.59 | 90 | 53.1
[6 empty] | (F)Total: |  |  | 510.67
G | Banco | Código | Serviços |  |  | Unidade | Custo Unitário | Quantidade | Custo Horário
Atividade Auxiliar | SETOP | ED-50363 | AJUDANTE DE BOMBEIRO/ENCANADOR COM ENCARGOS COMPLEMENTARES |  |  | hora | 19.54 | 1.15 | 22.47
Atividade Auxiliar | SETOP | ED-50374 | BOMBEIRO/ENCANADOR COM ENCARGOS COMPLEMENTARES |  |  | hora | 24.52 | 1.15 | 28.19
Atividade Auxiliar | SETOP | ED-50381 | PEDREIRO COM ENCARGOS COMPLEMENTARES |  |  | hora | 25.14 | 3 | 75.42
Atividade Auxiliar | SETOP | ED-50367 | SERVENTE COM ENCARGOS COMPLEMENTARES |  |  | hora | 18.02 | 5.2 | 93.7
[6 empty] | (G) Total: |  |  | 219.78
|  |  |  | MO sem LS => | 79.2462 | LS => | 91.28 | MO com LS => | 170.5298
|  |  |  | Valor do BDI => | 169.75 |  | Valor com BDI => |  | 900.2
9.2.1 | Código | Banco | Descrição | Tipo |  | Und | Quant. | Valor Unit | Total
Composição | 97599 | SINAPI | LUMINÁRIA DE EMERGÊNCIA, COM 30 LÂMPADAS LED DE 2 W, SEM REATOR - FORNECIMENTO E INSTALAÇÃO. AF_02/2020 | INEL - INSTALAÇÃO ELÉTRICA/ELETRIFICAÇÃO E ILUMINAÇÃO EXTERNA |  | UN | 1 | 31.18 | 31.18
Composição Auxiliar | 88264 | SINAPI | ELETRICISTA COM ENCARGOS COMPLEMENTARES | SEDI - SERVIÇOS DIVERSOS |  | H | 0.1795 | 25.42 | 4.56
Composição Auxiliar | 88247 | SINAPI | AUXILIAR DE ELETRICISTA COM ENCARGOS COMPLEMENTARES | SEDI - SERVIÇOS DIVERSOS |  | H | 0.0748 | 20.37 | 1.52
Insumo | 00038774 | SINAPI | LUMINARIA DE EMERGENCIA 30 LEDS, POTENCIA 2 W, BATERIA DE LITIO, AUTONOMIA DE 6 HORAS | Material |  | UN | 1 | 25.1 | 25.1
|  |  |  | MO sem LS => | 2.2445 | LS => | 2.59 | MO com LS => | 4.83
|  |  |  | Valor do BDI => | 7.24 |  | Valor com BDI => |  | 38.42
9.2.2 | Código | Banco | Descrição | Tipo |  | Und | Quant. | Valor Unit | Total
Composição | MK-INC-COT-013 | Próprio | PLACA DE SINALIZAÇÃO - M1 - FORNECIMENTO E INSTALAÇÃO | SEES - SERVIÇOS ESPECIAIS |  | UN | 1 | 76.33 | 76.33
Composição Auxiliar | 88309 | SINAPI | PEDREIRO COM ENCARGOS COMPLEMENTARES | SEDI - SERVIÇOS DIVERSOS |  | H | 1 | 25.14 | 25.14
Insumo | MK-INC-COT-0002 | Próprio | PLACA DE SINALIZAÇÃO - M1 | Material |  | UN | 1 | 51.19 | 51.19
|  |  |  | MO sem LS => | 9.4149 | LS => | 10.85 | MO com LS => | 20.26
|  |  |  | Valor do BDI => | 17.73 |  | Valor com BDI => |  | 94.06
9.2.3 | Código | Banco | Descrição | Tipo |  | Und | Quant. | Valor Unit | Total
Composição | MK-INC-COT-014 | Próprio | PLACA DE SINALIZAÇÃO - M7 - FORNECIMENTO E INSTALAÇÃO | SEES - SERVIÇOS ESPECIAIS |  | UN | 1 | 40.42 | 40.42
Composição Auxiliar | 88309 | SINAPI | PEDREIRO COM ENCARGOS COMPLEMENTARES | SEDI - SERVIÇOS DIVERSOS |  | H | 1 | 25.14 | 25.14
Insumo | MK-INC-COT-0003 | Próprio | PLACA DE SINALIZAÇÃO - M7 | Equipamento |  | UN | 1 | 15.28 | 15.28
|  |  |  | MO sem LS => | 9.4149 | LS => | 10.85 | MO com LS => | 20.26
|  |  |  | Valor do BDI => | 9.39 |  | Valor com BDI => |  | 49.81
9.2.4 | Código | Banco | Descrição | Tipo |  | Und | Quant. | Valor Unit | Total
Composição | MK-INC-COT-009 | Próprio | PLACA DE SINALIZAÇÃO - E12 (1X1) M - FORNECIMENTO E INSTALAÇÃO | SEES - SERVIÇOS ESPECIAIS |  | UN | 1 | 88.8 | 88.8
Composição Auxiliar | 88309 | SINAPI | PEDREIRO COM ENCARGOS COMPLEMENTARES | SEDI - SERVIÇOS DIVERSOS |  | H | 1 | 25.14 | 25.14
Insumo | MK-INC-COT-009 | Próprio | PLACA DE SINALIZAÇÃO - E12 (1X1) M | Material |  | UN | 1 | 63.66 | 63.66
|  |  |  | MO sem LS => | 9.4149 | LS => | 10.85 | MO com LS => | 20.26
|  |  |  | Valor do BDI => | 20.63 |  | Valor com BDI => |  | 109.43
9.2.5 | Código | Banco | Descrição | Tipo |  | Und | Quant. | Valor Unit | Total
Composição | MK-INC-COT-017 | Próprio | PLACA DE SINALIZAÇÃO - E2 - FORNECIMENTO E INSTALAÇÃO | SEES - SERVIÇOS ESPECIAIS |  | UN | 1 | 34.77 | 34.77
Composição Auxiliar | 88309 | SINAPI | PEDREIRO COM ENCARGOS COMPLEMENTARES | SEDI - SERVIÇOS DIVERSOS |  | H | 1 | 25.14 | 25.14
Insumo | MK-INC-PLA-017 | Próprio | PLACA DE SINALIZAÇÃO - E2 | Equipamento |  | UN | 1 | 9.63 | 9.63
|  |  |  | MO sem LS => | 9.4149 | LS => | 10.85 | MO com LS => | 20.26
|  |  |  | Valor do BDI => | 8.08 |  | Valor com BDI => |  | 42.85
9.2.6 | Código | Banco | Descrição | Tipo |  | Und | Quant. | Valor Unit | Total
Composição | MK-INC-COT-018 | Próprio | PLACA DE SINALIZAÇÃO - S8 - FORNECIMENTO E INSTALAÇÃO | SEES - SERVIÇOS ESPECIAIS |  | UN | 1 | 39.23 | 39.23
Composição Auxiliar | 88309 | SINAPI | PEDREIRO COM ENCARGOS COMPLEMENTARES | SEDI - SERVIÇOS DIVERSOS |  | H | 1 | 25.14 | 25.14
Insumo | MK-INC-PLA-018 | Próprio | PLACA DE SINALIZAÇÃO - S8 | Equipamento |  | UN | 1 | 14.09 | 14.09
|  |  |  | MO sem LS => | 9.4149 | LS => | 10.85 | MO com LS => | 20.26
|  |  |  | Valor do BDI => | 9.11 |  | Valor com BDI => |  | 48.34
9.2.7 | Código | Banco | Descrição | Tipo |  | Und | Quant. | Valor Unit | Total
Composição | MK-INC-COT-016 | Próprio | PLACA DE SINALIZAÇÃO - E1 - FORNECIMENTO E INSTALAÇÃO | SEES - SERVIÇOS ESPECIAIS |  | UN | 1 | 33.07 | 33.07
Composição Auxiliar | 88309 | SINAPI | PEDREIRO COM ENCARGOS COMPLEMENTARES | SEDI - SERVIÇOS DIVERSOS |  | H | 1 | 25.14 | 25.14
Insumo | MK-INC-PLA-016 | Próprio | PLACA DE SINALIZAÇÃO - E1 | Equipamento |  | UN | 1 | 7.93 | 7.93
|  |  |  | MO sem LS => | 9.4149 | LS => | 10.85 | MO com LS => | 20.26
|  |  |  | Valor do BDI => | 7.68 |  | Valor com BDI => |  | 40.75
9.2.8 | Código | Banco | Descrição | Tipo |  | Und | Quant. | Valor Unit | Total
Composição | MK-INC-COT-024 | Próprio | PLACA FOTOLUMINESCENTE "S7" - FORNECIMENTO E INSTALAÇÃO | INC |  | Un | 1 | 27.17 | 27.17
Composição Auxiliar | 88309 | SINAPI | PEDREIRO COM ENCARGOS COMPLEMENTARES | SEDI - SERVIÇOS DIVERSOS |  | H | 0.5 | 25.14 | 12.57
Insumo | MK-INC-COT-0024 | Próprio | PLACA FOTOLUMINESCENTE "S7" | Material |  | UN | 1 | 14.6 | 14.6
|  |  |  | MO sem LS => | 4.7075 | LS => | 5.42 | MO com LS => | 10.13
|  |  |  | Valor do BDI => | 6.31 |  | Valor com BDI => |  | 33.48
9.2.9 | Código | Banco | Descrição | Tipo |  | Und | Quant. | Valor Unit | Total
Composição | ED-50207 | SETOP | PLACA FOTOLUMINESCENTE "P2" - D = 300 MM ( PROIBIDO PRODUZIR CHAMA) | ED- |  | U | 1 | 20.36 | 20.36
A | Código | Banco | Equipamentos | Utilização |  | Custo Operacional |  | Consumo | Custo Horário
|  |  |  | Operativa | Improdutiva | Operativa | Improdutiva
[6 empty] | (A) Total: |  |  | 0
B | Código | Banco | Mão de Obra |  |  | Unidade | Custo Unitário | Consumo | Custo Horário
[6 empty] | (B) Total: |  |  | 0
[6 empty] | Custo Horário de Execução (A) + (B): |  |  | 0
[6 empty] | (D) Produção da Equipe: |  |  | 1
[6 empty] | Custo Unitário de Execução [(A) + (B)] / (D): |  |  | 0
F | Banco | Código | Material |  |  | Unidade | Custo Unitário | Quantidade | Custo Horário
Insumo | SETOP | MATED-12925 | PLACA FOTOLUMINESCENTE (TIPO: P2¦FORMATO: CIRCULAR¦DIÂMETRO: 300MM ¦INFORMAÇÃO: PICTOGRAMA SEM TEXTO - PROIBIDO PRODUZIR CHAMA) |  |  | un | 7.79 | 1 | 7.79
[6 empty] | (F)Total: |  |  | 7.79
G | Banco | Código | Serviços |  |  | Unidade | Custo Unitário | Quantidade | Custo Horário
Atividade Auxiliar | SETOP | ED-50381 | PEDREIRO COM ENCARGOS COMPLEMENTARES |  |  | hora | 25.14 | 0.5 | 12.57
[6 empty] | (G) Total: |  |  | 12.57
|  |  |  | MO sem LS => | 4.7081 | LS => | 5.42 | MO com LS => | 10.1313
|  |  |  | Valor do BDI => | 4.73 |  | Valor com BDI => |  | 25.09
9.2.10 | Código | Banco | Descrição | Tipo |  | Und | Quant. | Valor Unit | Total
Composição | MK-INC-COT-026 | Próprio | PLACA FOTOLUMINESCENTE "P1" - FORNECIMENTO E INSTALAÇÃO | INC |  | Un | 1 | 47.47 | 47.47
Composição Auxiliar | 88309 | SINAPI | PEDREIRO COM ENCARGOS COMPLEMENTARES | SEDI - SERVIÇOS DIVERSOS |  | H | 0.5 | 25.14 | 12.57
Insumo | MK-INC-COT-0026 | Próprio | PLACA FOTOLUMINESCENTE "P1" | Material |  | UN | 1 | 34.9 | 34.9
|  |  |  | MO sem LS => | 4.7075 | LS => | 5.42 | MO com LS => | 10.13
|  |  |  | Valor do BDI => | 11.03 |  | Valor com BDI => |  | 58.5
9.2.11 | Código | Banco | Descrição | Tipo |  | Und | Quant. | Valor Unit | Total
Composição | ED-50203 | SETOP | PLACA FOTOLUMINESCENTE "S9" - 380 X 190 MM ( SAÍDA ESCADA DESCE) | ED- |  | U | 1 | 22.35 | 22.35
A | Código | Banco | Equipamentos | Utilização |  | Custo Operacional |  | Consumo | Custo Horário
|  |  |  | Operativa | Improdutiva | Operativa | Improdutiva
[6 empty] | (A) Total: |  |  | 0
B | Código | Banco | Mão de Obra |  |  | Unidade | Custo Unitário | Consumo | Custo Horário
[6 empty] | (B) Total: |  |  | 0
[6 empty] | Custo Horário de Execução (A) + (B): |  |  | 0
[6 empty] | (D) Produção da Equipe: |  |  | 1
[6 empty] | Custo Unitário de Execução [(A) + (B)] / (D): |  |  | 0
F | Banco | Código | Material |  |  | Unidade | Custo Unitário | Quantidade | Custo Horário
Insumo | SETOP | MATED-12921 | PLACA FOTOLUMINESCENTE (TIPO: S9¦FORMATO: RETANGULAR¦DIMENSÃO: 380MMX190MM¦INFORMAÇÃO : PICTOGRAMA SEM TEXTO - ESCADA DE EMERGÊNCIA DESCE) |  |  | un | 9.78 | 1 | 9.78
[6 empty] | (F)Total: |  |  | 9.78
G | Banco | Código | Serviços |  |  | Unidade | Custo Unitário | Quantidade | Custo Horário
Atividade Auxiliar | SETOP | ED-50381 | PEDREIRO COM ENCARGOS COMPLEMENTARES |  |  | hora | 25.14 | 0.5 | 12.57
[6 empty] | (G) Total: |  |  | 12.57
|  |  |  | MO sem LS => | 4.7081 | LS => | 5.42 | MO com LS => | 10.1313
|  |  |  | Valor do BDI => | 5.19 |  | Valor com BDI => |  | 27.54
9.2.12 | Código | Banco | Descrição | Tipo |  | Und | Quant. | Valor Unit | Total
Composição | ED-50199 | SETOP | PLACA FOTOLUMINESCENTE "E5" - 300 X 300 MM | ED- |  | U | 1 | 20.29 | 20.29
A | Código | Banco | Equipamentos | Utilização |  | Custo Operacional |  | Consumo | Custo Horário
|  |  |  | Operativa | Improdutiva | Operativa | Improdutiva
[6 empty] | (A) Total: |  |  | 0
B | Código | Banco | Mão de Obra |  |  | Unidade | Custo Unitário | Consumo | Custo Horário
[6 empty] | (B) Total: |  |  | 0
[6 empty] | Custo Horário de Execução (A) + (B): |  |  | 0
[6 empty] | (D) Produção da Equipe: |  |  | 1
[6 empty] | Custo Unitário de Execução [(A) + (B)] / (D): |  |  | 0
F | Banco | Código | Material |  |  | Unidade | Custo Unitário | Quantidade | Custo Horário
Insumo | SETOP | MATED-12917 | PLACA FOTOLUMINESCENTE (TIPO: E5¦FORMATO: QUADRADA¦DIMENSÃO: 300MMX300MM¦INFORMAÇÃO : PICTOGRAMA SEM TEXTO - EXTINTOR DE INCÊNDIO) |  |  | un | 7.72 | 1 | 7.72
[6 empty] | (F)Total: |  |  | 7.72
G | Banco | Código | Serviços |  |  | Unidade | Custo Unitário | Quantidade | Custo Horário
Atividade Auxiliar | SETOP | ED-50381 | PEDREIRO COM ENCARGOS COMPLEMENTARES |  |  | hora | 25.14 | 0.5 | 12.57
[6 empty] | (G) Total: |  |  | 12.57
|  |  |  | MO sem LS => | 4.7081 | LS => | 5.42 | MO com LS => | 10.1313
|  |  |  | Valor do BDI => | 4.71 |  | Valor com BDI => |  | 25
9.2.13 | Código | Banco | Descrição | Tipo |  | Und | Quant. | Valor Unit | Total
Composição | MK-INC-COT-023 | Próprio | PLACA FOTOLUMINESCENTE "S3" - FORNECIMENTO E INSTALAÇÃO | INC |  | Un | 1 | 27.3 | 27.3
Composição Auxiliar | 88309 | SINAPI | PEDREIRO COM ENCARGOS COMPLEMENTARES | SEDI - SERVIÇOS DIVERSOS |  | H | 0.5 | 25.14 | 12.57
Insumo | MK-INC-COT-0023 | Próprio | PLACA FOTOLUMINESCENTE "S3" | Material |  | UN | 1 | 14.73 | 14.73
|  |  |  | MO sem LS => | 4.7075 | LS => | 5.42 | MO com LS => | 10.13
|  |  |  | Valor do BDI => | 6.34 |  | Valor com BDI => |  | 33.64
9.2.14 | Código | Banco | Descrição | Tipo |  | Und | Quant. | Valor Unit | Total
Composição | ED-50206 | SETOP | PLACA FOTOLUMINESCENTE "A2" - TRIÂNGULO 300 MM (RISCO INCÊNDIO) | ED- |  | U | 1 | 33.03 | 33.03
A | Código | Banco | Equipamentos | Utilização |  | Custo Operacional |  | Consumo | Custo Horário
|  |  |  | Operativa | Improdutiva | Operativa | Improdutiva
[6 empty] | (A) Total: |  |  | 0
B | Código | Banco | Mão de Obra |  |  | Unidade | Custo Unitário | Consumo | Custo Horário
[6 empty] | (B) Total: |  |  | 0
[6 empty] | Custo Horário de Execução (A) + (B): |  |  | 0
[6 empty] | (D) Produção da Equipe: |  |  | 1
[6 empty] | Custo Unitário de Execução [(A) + (B)] / (D): |  |  | 0
F | Banco | Código | Material |  |  | Unidade | Custo Unitário | Quantidade | Custo Horário
Insumo | SETOP | MATED-12924 | PLACA FOTOLUMINESCENTE (TIPO: A2¦FORMATO: TRIANGULAR¦DIMENSÃO: 300MM¦INFORMAÇÃO: PICTOGRAMA SEM TEXTO - CUIDADO RISCO DE INCÊNDIO) |  |  | un | 20.46 | 1 | 20.46
[6 empty] | (F)Total: |  |  | 20.46
G | Banco | Código | Serviços |  |  | Unidade | Custo Unitário | Quantidade | Custo Horário
Atividade Auxiliar | SETOP | ED-50381 | PEDREIRO COM ENCARGOS COMPLEMENTARES |  |  | hora | 25.14 | 0.5 | 12.57
[6 empty] | (G) Total: |  |  | 12.57
|  |  |  | MO sem LS => | 4.7081 | LS => | 5.42 | MO com LS => | 10.1313
|  |  |  | Valor do BDI => | 7.67 |  | Valor com BDI => |  | 40.7
9.2.15 | Código | Banco | Descrição | Tipo |  | Und | Quant. | Valor Unit | Total
Composição | ED-50200 | SETOP | PLACA FOTOLUMINESCENTE "E8" - 300 X 300 MM (OU E7) | ED- |  | U | 1 | 20.32 | 20.32
A | Código | Banco | Equipamentos | Utilização |  | Custo Operacional |  | Consumo | Custo Horário
|  |  |  | Operativa | Improdutiva | Operativa | Improdutiva
[6 empty] | (A) Total: |  |  | 0
B | Código | Banco | Mão de Obra |  |  | Unidade | Custo Unitário | Consumo | Custo Horário
[6 empty] | (B) Total: |  |  | 0
[6 empty] | Custo Horário de Execução (A) + (B): |  |  | 0
[6 empty] | (D) Produção da Equipe: |  |  | 1
[6 empty] | Custo Unitário de Execução [(A) + (B)] / (D): |  |  | 0
F | Banco | Código | Material |  |  | Unidade | Custo Unitário | Quantidade | Custo Horário
Insumo | SETOP | MATED-12918 | PLACA FOTOLUMINESCENTE (TIPO: E8¦FORMATO: QUADRADA¦DIMENSÃO: 300MMX300MM¦INFORMAÇÃO : PICTOGRAMA SEM TEXTO - ABRIGO DE MANGUEIRA E HIDRANTE) |  |  | un | 7.75 | 1 | 7.75
[6 empty] | (F)Total: |  |  | 7.75
G | Banco | Código | Serviços |  |  | Unidade | Custo Unitário | Quantidade | Custo Horário
Atividade Auxiliar | SETOP | ED-50381 | PEDREIRO COM ENCARGOS COMPLEMENTARES |  |  | hora | 25.14 | 0.5 | 12.57
[6 empty] | (G) Total: |  |  | 12.57
|  |  |  | MO sem LS => | 4.7081 | LS => | 5.42 | MO com LS => | 10.1313
|  |  |  | Valor do BDI => | 4.72 |  | Valor com BDI => |  | 25.04
9.2.16 | Código | Banco | Descrição | Tipo |  | Und | Quant. | Valor Unit | Total
Composição | ED-50201 | SETOP | PLACA FOTOLUMINESCENTE "S1" OU "S2"- 380 X 190 MM (SAÍDA) | ED- |  | U | 1 | 22.4 | 22.4
A | Código | Banco | Equipamentos | Utilização |  | Custo Operacional |  | Consumo | Custo Horário
|  |  |  | Operativa | Improdutiva | Operativa | Improdutiva
[6 empty] | (A) Total: |  |  | 0
B | Código | Banco | Mão de Obra |  |  | Unidade | Custo Unitário | Consumo | Custo Horário
[6 empty] | (B) Total: |  |  | 0
[6 empty] | Custo Horário de Execução (A) + (B): |  |  | 0
[6 empty] | (D) Produção da Equipe: |  |  | 1
[6 empty] | Custo Unitário de Execução [(A) + (B)] / (D): |  |  | 0
F | Banco | Código | Material |  |  | Unidade | Custo Unitário | Quantidade | Custo Horário
Insumo | SETOP | MATED-12919 | PLACA FOTOLUMINESCENTE (TIPO: S1¦FORMATO: RETANGULAR¦DIMENSÃO: 380MMX190MM¦INFORMAÇÃO : PICTOGRAMA SEM TEXTO - SAÍDA DE EMERGÊNCIA DIREITA) |  |  | un | 9.83 | 1 | 9.83
[6 empty] | (F)Total: |  |  | 9.83
G | Banco | Código | Serviços |  |  | Unidade | Custo Unitário | Quantidade | Custo Horário
Atividade Auxiliar | SETOP | ED-50381 | PEDREIRO COM ENCARGOS COMPLEMENTARES |  |  | hora | 25.14 | 0.5 | 12.57
[6 empty] | (G) Total: |  |  | 12.57
|  |  |  | MO sem LS => | 4.7081 | LS => | 5.42 | MO com LS => | 10.1313
|  |  |  | Valor do BDI => | 5.2 |  | Valor com BDI => |  | 27.6
9.2.17 | Código | Banco | Descrição | Tipo |  | Und | Quant. | Valor Unit | Total
Composição | ED-50205 | SETOP | PLACA FOTOLUMINESCENTE "S12" - 380 X 190 MM ( SAÍDA) | ED- |  | U | 1 | 22.25 | 22.25
A | Código | Banco | Equipamentos | Utilização |  | Custo Operacional |  | Consumo | Custo Horário
|  |  |  | Operativa | Improdutiva | Operativa | Improdutiva
[6 empty] | (A) Total: |  |  | 0
B | Código | Banco | Mão de Obra |  |  | Unidade | Custo Unitário | Consumo | Custo Horário
[6 empty] | (B) Total: |  |  | 0
[6 empty] | Custo Horário de Execução (A) + (B): |  |  | 0
[6 empty] | (D) Produção da Equipe: |  |  | 1
[6 empty] | Custo Unitário de Execução [(A) + (B)] / (D): |  |  | 0
F | Banco | Código | Material |  |  | Unidade | Custo Unitário | Quantidade | Custo Horário
Insumo | SETOP | MATED-12923 | PLACA FOTOLUMINESCENTE (TIPO: S12¦FORMATO: RETANGULAR¦DIMENSÃO: 380MMX190MM¦INFORMAÇÃO : COM TEXTO - SAÍDA) |  |  | un | 9.68 | 1 | 9.68
[6 empty] | (F)Total: |  |  | 9.68
G | Banco | Código | Serviços |  |  | Unidade | Custo Unitário | Quantidade | Custo Horário
Atividade Auxiliar | SETOP | ED-50381 | PEDREIRO COM ENCARGOS COMPLEMENTARES |  |  | hora | 25.14 | 0.5 | 12.57
[6 empty] | (G) Total: |  |  | 12.57
|  |  |  | MO sem LS => | 4.7081 | LS => | 5.42 | MO com LS => | 10.1313
|  |  |  | Valor do BDI => | 5.17 |  | Valor com BDI => |  | 27.42
9.3.1 | Código | Banco | Descrição | Tipo |  | Und | Quant. | Valor Unit | Total
Composição | 10.90.03 | SUDECAP | EXTINTOR DE INCENDIO TIPO PO QUIMICO - 6KG | PREVENÇAO E COMBATE A INCENDIO |  | UN | 1 | 149.42 | 149.42
Insumo | 55.10.39 | SUDECAP | BOMBEIRO | Mão de Obra |  | H | 0.17 | 22.51 | 3.82
Insumo | 55.10.10 | SUDECAP | AUXILIAR BOMBEIRO/ELETRICISTA | Mão de Obra |  | H | 0.17 | 15.79 | 2.68
Insumo | 73.55.03 | SUDECAP | EXTINTOR DE INCENDIO PO QUIMICO - 6KG | Material |  | UN | 1 | 142.92 | 142.92
|  |  |  | MO sem LS => | 3.0206 | LS => | 3.48 | MO com LS => | 6.5
|  |  |  | Valor do BDI => | 34.72 |  | Valor com BDI => |  | 184.14
9.3.2 | Código | Banco | Descrição | Tipo |  | Und | Quant. | Valor Unit | Total
Composição | 10.90.20 | SUDECAP | ABRIGO PARA EXTINTOR INCENDIO CH18 60X40X30 CM | PREVENÇAO E COMBATE A INCENDIO |  | UN | 1 | 175.59 | 175.59
Composição Auxiliar | 40.24.15 | SUDECAP | ARGAMASSA DE CIMENTO E AREIA 1:3 | ARGAMASSA DE CIMENTO E AREIA - PREPARO |  | m³ | 0.0018 | 583.52 | 1.05
Insumo | 55.10.75 | SUDECAP | PEDREIRO | Mão de Obra |  | H | 0.5 | 22.52 | 11.26
Insumo | 55.10.88 | SUDECAP | SERVENTE | Mão de Obra |  | H | 0.5 | 15.79 | 7.89
Insumo | 73.55.26 | SUDECAP | ABRIGO PARA EXTINTOR INCENDIO 75X30X25 CM | Material |  | UN | 1 | 155.39 | 155.39
|  |  |  | MO sem LS => | 8.9781 | LS => | 10.34 | MO com LS => | 19.32
|  |  |  | Valor do BDI => | 40.8 |  | Valor com BDI => |  | 216.39
9.4.1 | Código | Banco | Descrição | Tipo |  | Und | Quant. | Valor Unit | Total
Composição | 10.90.87 | SUDECAP | AVISADOR SONORO E VISUAL | PREVENÇAO E COMBATE A INCENDIO |  | UN | 1 | 106.06 | 106.06
Insumo | 55.10.55 | SUDECAP | ELETRICISTA | Mão de Obra |  | H | 1 | 22.52 | 22.52
Insumo | 55.10.10 | SUDECAP | AUXILIAR BOMBEIRO/ELETRICISTA | Mão de Obra |  | H | 1 | 15.79 | 15.79
Insumo | 73.55.85 | SUDECAP | AVISADOR SONORO E VISUAL MW CONVENCIONAL OU EQUIVALENTE | Material |  | UN | 1 | 67.75 | 67.75
|  |  |  | MO sem LS => | 17.8029 | LS => | 20.51 | MO com LS => | 38.31
|  |  |  | Valor do BDI => | 24.64 |  | Valor com BDI => |  | 130.7
9.4.2 | Código | Banco | Descrição | Tipo |  | Und | Quant. | Valor Unit | Total
Composição | 10.90.86 | SUDECAP | BOTOEIRA COMANDO MANUAL TIPO LIGA/DESLIGA (NA CASA DE BOMBAS) | PREVENÇAO E COMBATE A INCENDIO |  | UN | 1 | 51.38 | 51.38
Insumo | 55.10.55 | SUDECAP | ELETRICISTA | Mão de Obra |  | H | 0.3 | 22.52 | 6.75
Insumo | 55.10.10 | SUDECAP | AUXILIAR BOMBEIRO/ELETRICISTA | Mão de Obra |  | H | 0.3 | 15.79 | 4.73
Insumo | 73.55.48 | SUDECAP | BOTOEIRA COMANDO MANUAL TIPO LIGA/DESLIGA | Material |  | UN | 1 | 39.9 | 39.9
|  |  |  | MO sem LS => | 5.3348 | LS => | 6.15 | MO com LS => | 11.48
|  |  |  | Valor do BDI => | 11.94 |  | Valor com BDI => |  | 63.32
9.4.3 | Código | Banco | Descrição | Tipo |  | Und | Quant. | Valor Unit | Total
Composição | MK-COT-ELE-0028 | Próprio | CENTRAL DE ALARME DE INCENDIO - FORNECIMENTO E INSTALAÇÃO | 58 |  | UN | 1 | 1698.47 | 1698.47
Composição Auxiliar | 88266 | SINAPI | ELETROTÉCNICO COM ENCARGOS COMPLEMENTARES | SEDI - SERVIÇOS DIVERSOS |  | H | 3.27 | 36.8 | 120.33
Composição Auxiliar | 88243 | SINAPI | AJUDANTE ESPECIALIZADO COM ENCARGOS COMPLEMENTARES | SEDI - SERVIÇOS DIVERSOS |  | H | 3.27 | 19.92 | 65.13
Insumo | MK-INC-COT-0090 | Próprio | CENTRAL DE ALARME DE INCENDIO INTELBRAS CIE 1125C | Equipamento |  | UN | 1 | 1513.01 | 1513.01
|  |  |  | MO sem LS => | 71.5089 | LS => | 82.37 | MO com LS => | 153.88
|  |  |  | Valor do BDI => | 394.72 |  | Valor com BDI => |  | 2093.19
9.4.4 | Código | Banco | Descrição | Tipo |  | Und | Quant. | Valor Unit | Total
Composição | ED-50180 | SETOP | ACIONADOR MANUAL DE ALARME DE INCÊNDIO | ED- |  | UN | 1 | 116.4 | 116.4
A | Código | Banco | Equipamentos | Utilização |  | Custo Operacional |  | Consumo | Custo Horário
|  |  |  | Operativa | Improdutiva | Operativa | Improdutiva
[6 empty] | (A) Total: |  |  | 0
B | Código | Banco | Mão de Obra |  |  | Unidade | Custo Unitário | Consumo | Custo Horário
[6 empty] | (B) Total: |  |  | 0
[6 empty] | Custo Horário de Execução (A) + (B): |  |  | 0
[6 empty] | (D) Produção da Equipe: |  |  | 1
[6 empty] | Custo Unitário de Execução [(A) + (B)] / (D): |  |  | 0
F | Banco | Código | Material |  |  | Unidade | Custo Unitário | Quantidade | Custo Horário
Insumo | SETOP | MATED-11480 | ACIONADOR MANUAL DE ALARME DE INCÊNDIO ( ALTURA: 89MM/LARGURA: 93MM/PROFUNDIDADE: 26, 5MM/TENSÃO: 17-28 V) |  |  | un | 103.13 | 1 | 103.13
[6 empty] | (F)Total: |  |  | 103.13
G | Banco | Código | Serviços |  |  | Unidade | Custo Unitário | Quantidade | Custo Horário
Atividade Auxiliar | SETOP | ED-50373 | ELETRICISTA COM ENCARGOS COMPLEMENTARES |  |  | hora | 25.42 | 0.29 | 7.37
Atividade Auxiliar | SETOP | ED-50362 | AJUDANTE DE ELETRICISTA COM ENCARGOS COMPLEMENTARES |  |  | hora | 20.37 | 0.29 | 5.9
[6 empty] | (G) Total: |  |  | 13.27
|  |  |  | MO sem LS => | 4.8509 | LS => | 5.59 | MO com LS => | 10.4386
|  |  |  | Valor do BDI => | 27.05 |  | Valor com BDI => |  | 143.45
9.5.1 | Código | Banco | Descrição | Tipo |  | Und | Quant. | Valor Unit | Total
Composição | 89353 | SINAPI | REGISTRO DE GAVETA BRUTO, LATÃO, ROSCÁVEL, 3/4" - FORNECIMENTO E INSTALAÇÃO. AF_08/2021 | INHI - INSTALAÇÕES HIDROS SANITÁRIAS |  | UN | 1 | 50.12 | 50.12
Composição Auxiliar | 88267 | SINAPI | ENCANADOR OU BOMBEIRO HIDRÁULICO COM ENCARGOS COMPLEMENTARES | SEDI - SERVIÇOS DIVERSOS |  | H | 0.1102 | 24.52 | 2.7
Composição Auxiliar | 88248 | SINAPI | AUXILIAR DE ENCANADOR OU BOMBEIRO HIDRÁULICO COM ENCARGOS COMPLEMENTARES | SEDI - SERVIÇOS DIVERSOS |  | H | 0.1102 | 19.54 | 2.15
Insumo | 00003148 | SINAPI | FITA VEDA ROSCA EM ROLOS DE 18 MM X 50 M (L X C) | Material |  | UN | 0.0106 | 14.12 | 0.14
Insumo | 00006016 | SINAPI | REGISTRO GAVETA BRUTO EM LATAO FORJADO, BITOLA 3/4 " (REF 1509) | Material |  | UN | 1 | 45.13 | 45.13
|  |  |  | MO sem LS => | 1.8077 | LS => | 2.08 | MO com LS => | 3.89
|  |  |  | Valor do BDI => | 11.64 |  | Valor com BDI => |  | 61.76
9.5.2 | Código | Banco | Descrição | Tipo |  | Und | Quant. | Valor Unit | Total
Composição | 94499 | SINAPI | REGISTRO DE GAVETA BRUTO, LATÃO, ROSCÁVEL, 2 1/2" - FORNECIMENTO E INSTALAÇÃO. AF_08/2021 | INHI - INSTALAÇÕES HIDROS SANITÁRIAS |  | UN | 1 | 374.54 | 374.54
Composição Auxiliar | 88267 | SINAPI | ENCANADOR OU BOMBEIRO HIDRÁULICO COM ENCARGOS COMPLEMENTARES | SEDI - SERVIÇOS DIVERSOS |  | H | 0.4546 | 24.52 | 11.14
Composição Auxiliar | 88248 | SINAPI | AUXILIAR DE ENCANADOR OU BOMBEIRO HIDRÁULICO COM ENCARGOS COMPLEMENTARES | SEDI - SERVIÇOS DIVERSOS |  | H | 0.4546 | 19.54 | 8.88
Insumo | 00003148 | SINAPI | FITA VEDA ROSCA EM ROLOS DE 18 MM X 50 M (L X C) | Material |  | UN | 0.0302 | 14.12 | 0.42
Insumo | 00006011 | SINAPI | REGISTRO GAVETA BRUTO EM LATAO FORJADO, BITOLA 2 1/2 " (REF 1509) | Material |  | UN | 1 | 354.1 | 354.1
|  |  |  | MO sem LS => | 7.4818 | LS => | 8.62 | MO com LS => | 16.1
|  |  |  | Valor do BDI => | 87.04 |  | Valor com BDI => |  | 461.58
9.5.3 | Código | Banco | Descrição | Tipo |  | Und | Quant. | Valor Unit | Total
Composição | 103019 | SINAPI | REGISTRO OU VÁLVULA GLOBO ANGULAR EM LATÃO, PARA HIDRANTES EM INSTALAÇÃO PREDIAL DE INCÊNDIO, 45 GRAUS, 2 1/2" - FORNECIMENTO E INSTALAÇÃO. AF_08/2021 | INHI - INSTALAÇÕES HIDROS SANITÁRIAS |  | UN | 1 | 233.44 | 233.44
Composição Auxiliar | 88267 | SINAPI | ENCANADOR OU BOMBEIRO HIDRÁULICO COM ENCARGOS COMPLEMENTARES | SEDI - SERVIÇOS DIVERSOS |  | H | 0.4546 | 24.52 | 11.14
Composição Auxiliar | 88248 | SINAPI | AUXILIAR DE ENCANADOR OU BOMBEIRO HIDRÁULICO COM ENCARGOS COMPLEMENTARES | SEDI - SERVIÇOS DIVERSOS |  | H | 0.4546 | 19.54 | 8.88
Insumo | 00003148 | SINAPI | FITA VEDA ROSCA EM ROLOS DE 18 MM X 50 M (L X C) | Material |  | UN | 0.0302 | 14.12 | 0.42
Insumo | 00010904 | SINAPI | REGISTRO OU VALVULA GLOBO ANGULAR EM LATAO, PARA HIDRANTES EM INSTALACAO PREDIAL DE INCENDIO, 45 GRAUS, DIAMETRO DE 2 1/2", COM VOLANTE, CLASSE DE PRESSAO DE ATE 200 PSI | Material |  | UN | 1 | 213 | 213
|  |  |  | MO sem LS => | 7.4818 | LS => | 8.62 | MO com LS => | 16.1
|  |  |  | Valor do BDI => | 54.25 |  | Valor com BDI => |  | 287.69
9.5.4 | Código | Banco | Descrição | Tipo |  | Und | Quant. | Valor Unit | Total
Composição | 103008 | SINAPI | VÁLVULA DE RETENÇÃO HORIZONTAL, DE BRONZE, ROSCÁVEL, 1/2" - FORNECIMENTO E INSTALAÇÃO. AF_08/2021 | INHI - INSTALAÇÕES HIDROS SANITÁRIAS |  | UN | 1 | 69.4 | 69.4
Composição Auxiliar | 88267 | SINAPI | ENCANADOR OU BOMBEIRO HIDRÁULICO COM ENCARGOS COMPLEMENTARES | SEDI - SERVIÇOS DIVERSOS |  | H | 0.0719 | 24.52 | 1.76
Composição Auxiliar | 88248 | SINAPI | AUXILIAR DE ENCANADOR OU BOMBEIRO HIDRÁULICO COM ENCARGOS COMPLEMENTARES | SEDI - SERVIÇOS DIVERSOS |  | H | 0.0719 | 19.54 | 1.4
Insumo | 00003148 | SINAPI | FITA VEDA ROSCA EM ROLOS DE 18 MM X 50 M (L X C) | Material |  | UN | 0.0084 | 14.12 | 0.11
Insumo | 00010404 | SINAPI | VALVULA DE RETENCAO HORIZONTAL, DE BRONZE (PN-25), 1/2", 400 PSI, TAMPA DE PORCA DE UNIAO, EXTREMIDADES COM ROSCA | Material |  | UN | 1 | 66.13 | 66.13
|  |  |  | MO sem LS => | 1.1804 | LS => | 1.36 | MO com LS => | 2.54
|  |  |  | Valor do BDI => | 16.12 |  | Valor com BDI => |  | 85.52
9.5.5 | Código | Banco | Descrição | Tipo |  | Und | Quant. | Valor Unit | Total
Composição | 99624 | SINAPI | VÁLVULA DE RETENÇÃO HORIZONTAL, DE BRONZE, ROSCÁVEL, 2 1/2" - FORNECIMENTO E INSTALAÇÃO. AF_08/2021 | INHI - INSTALAÇÕES HIDROS SANITÁRIAS |  | UN | 1 | 385.54 | 385.54
Composição Auxiliar | 88267 | SINAPI | ENCANADOR OU BOMBEIRO HIDRÁULICO COM ENCARGOS COMPLEMENTARES | SEDI - SERVIÇOS DIVERSOS |  | H | 0.4546 | 24.52 | 11.14
Composição Auxiliar | 88248 | SINAPI | AUXILIAR DE ENCANADOR OU BOMBEIRO HIDRÁULICO COM ENCARGOS COMPLEMENTARES | SEDI - SERVIÇOS DIVERSOS |  | H | 0.4546 | 19.54 | 8.88
Insumo | 00003148 | SINAPI | FITA VEDA ROSCA EM ROLOS DE 18 MM X 50 M (L X C) | Material |  | UN | 0.0302 | 14.12 | 0.42
Insumo | 00010405 | SINAPI | VALVULA DE RETENCAO HORIZONTAL, DE BRONZE (PN-25), 2 1/2", 400 PSI, TAMPA DE PORCA DE UNIAO, EXTREMIDADES COM ROSCA | Material |  | UN | 1 | 365.1 | 365.1
|  |  |  | MO sem LS => | 7.4818 | LS => | 8.62 | MO com LS => | 16.1
|  |  |  | Valor do BDI => | 89.59 |  | Valor com BDI => |  | 475.13
9.5.6 | Código | Banco | Descrição | Tipo |  | Und | Quant. | Valor Unit | Total
Composição | 10.04.03 | SUDECAP | TUBO AÇO GALVANIZADO DIN 2440, INCLUSIVE CONEXOES D= 1/2", COM COSTURA | TUBO AÇO GALVANIZADO DIN 2440, INCLUSIVE CONEXOES |  | M | 1 | 41.58 | 41.58
Insumo | 55.10.39 | SUDECAP | BOMBEIRO | Mão de Obra |  | H | 0.162 | 22.51 | 3.64
Insumo | 55.10.10 | SUDECAP | AUXILIAR BOMBEIRO/ELETRICISTA | Mão de Obra |  | H | 0.63 | 15.79 | 9.94
Insumo | 73.03.03 | SUDECAP | TUBO ACO GALV. DIN 2440 (NBR 5580) E= 2,65MM DN 1/2" C/COSTURA | Material |  | M | 1.2 | 23.26 | 27.91
Insumo | 73.80.12 | SUDECAP | FITA VEDA ROSCA 1/2" ROLO 50 M | Material |  | UN | 0.009 | 10.94 | 0.09
|  |  |  | MO sem LS => | 6.3107 | LS => | 7.27 | MO com LS => | 13.58
|  |  |  | Valor do BDI => | 9.66 |  | Valor com BDI => |  | 51.24
9.5.7 | Código | Banco | Descrição | Tipo |  | Und | Quant. | Valor Unit | Total
Composição | 92367 | SINAPI | TUBO DE AÇO GALVANIZADO COM COSTURA, CLASSE MÉDIA, DN 65 (2 1/2"), CONEXÃO ROSQUEADA, INSTALADO EM REDE DE ALIMENTAÇÃO PARA HIDRANTE - FORNECIMENTO E INSTALAÇÃO. AF_10/2020 | INHI - INSTALAÇÕES HIDROS SANITÁRIAS |  | M | 1 | 132.51 | 132.51
Composição Auxiliar | 88267 | SINAPI | ENCANADOR OU BOMBEIRO HIDRÁULICO COM ENCARGOS COMPLEMENTARES | SEDI - SERVIÇOS DIVERSOS |  | H | 0.245 | 24.52 | 6
Composição Auxiliar | 88248 | SINAPI | AUXILIAR DE ENCANADOR OU BOMBEIRO HIDRÁULICO COM ENCARGOS COMPLEMENTARES | SEDI - SERVIÇOS DIVERSOS |  | H | 0.245 | 19.54 | 4.78
Insumo | 00007701 | SINAPI | TUBO ACO GALVANIZADO COM COSTURA, CLASSE MEDIA, DN 2.1/2", E = *3,65* MM, PESO *6,51* KG/M (NBR 5580) | Material |  | M | 1.039 | 117.17 | 121.73
|  |  |  | MO sem LS => | 4.0336 | LS => | 4.65 | MO com LS => | 8.68
|  |  |  | Valor do BDI => | 30.79 |  | Valor com BDI => |  | 163.3
9.5.8 | Código | Banco | Descrição | Tipo |  | Und | Quant. | Valor Unit | Total
Composição | MK-COT-BOMBA-0002 | Próprio | BOMBA - R150 - 1,5 CV, FORNECIMENTO E INSTALAÇÃO | HID |  | un | 1 | 2416.81 | 2416.81
Composição Auxiliar | 88248 | SINAPI | AUXILIAR DE ENCANADOR OU BOMBEIRO HIDRÁULICO COM ENCARGOS COMPLEMENTARES | SEDI - SERVIÇOS DIVERSOS |  | H | 10 | 19.54 | 195.4
Composição Auxiliar | 88267 | SINAPI | ENCANADOR OU BOMBEIRO HIDRÁULICO COM ENCARGOS COMPLEMENTARES | SEDI - SERVIÇOS DIVERSOS |  | H | 10 | 24.52 | 245.2
Composição Auxiliar | 88264 | SINAPI | ELETRICISTA COM ENCARGOS COMPLEMENTARES | SEDI - SERVIÇOS DIVERSOS |  | H | 6 | 25.42 | 152.52
Composição Auxiliar | 88247 | SINAPI | AUXILIAR DE ELETRICISTA COM ENCARGOS COMPLEMENTARES | SEDI - SERVIÇOS DIVERSOS |  | H | 6 | 20.37 | 122.22
Insumo | MK-BOMBA-0002 | Próprio | BOMBA - R150 - 1,5 CV | Equipamento |  | UN | 1 | 1701.47 | 1701.47
|  |  |  | MO sem LS => | 265.0402 | LS => | 305.3 | MO com LS => | 570.34
|  |  |  | Valor do BDI => | 561.66 |  | Valor com BDI => |  | 2978.47
9.5.9 | Código | Banco | Descrição | Tipo |  | Und | Quant. | Valor Unit | Total
Composição | MK-COT-BOMBA-0005 | Próprio | BOMBA - R125 - 4,0 CV, FORNECIMENTO E INSTALAÇÃO | HID |  | un | 1 | 4279.93 | 4279.93
Composição Auxiliar | 88248 | SINAPI | AUXILIAR DE ENCANADOR OU BOMBEIRO HIDRÁULICO COM ENCARGOS COMPLEMENTARES | SEDI - SERVIÇOS DIVERSOS |  | H | 10 | 19.54 | 195.4
Composição Auxiliar | 88264 | SINAPI | ELETRICISTA COM ENCARGOS COMPLEMENTARES | SEDI - SERVIÇOS DIVERSOS |  | H | 6 | 25.42 | 152.52
Composição Auxiliar | 88267 | SINAPI | ENCANADOR OU BOMBEIRO HIDRÁULICO COM ENCARGOS COMPLEMENTARES | SEDI - SERVIÇOS DIVERSOS |  | H | 10 | 24.52 | 245.2
Composição Auxiliar | 88247 | SINAPI | AUXILIAR DE ELETRICISTA COM ENCARGOS COMPLEMENTARES | SEDI - SERVIÇOS DIVERSOS |  | H | 6 | 20.37 | 122.22
Insumo | MK-BOMBA-0005 | Próprio | BOMBA - R125 - 4CV | Equipamento |  | UN | 1 | 3564.59 | 3564.59
|  |  |  | MO sem LS => | 265.0402 | LS => | 305.3 | MO com LS => | 570.34
|  |  |  | Valor do BDI => | 994.65 |  | Valor com BDI => |  | 5274.58
9.5.10 | Código | Banco | Descrição | Tipo |  | Und | Quant. | Valor Unit | Total
Composição | 10.90.32 | SUDECAP | PRESSOSTATO TELEMECANIQUE XML B004, A2511 | PREVENÇAO E COMBATE A INCENDIO |  | UN | 1 | 202.05 | 202.05
Insumo | 55.10.10 | SUDECAP | AUXILIAR BOMBEIRO/ELETRICISTA | Mão de Obra |  | H | 0.3 | 15.79 | 4.73
Insumo | 55.10.39 | SUDECAP | BOMBEIRO | Mão de Obra |  | H | 0.3 | 22.51 | 6.75
Insumo | 73.55.32 | SUDECAP | PRESSOSTATO DANFOS REGULAVEL 0 A 10 KGS OU EQUIVALENTE | Material |  | UN | 1 | 190.57 | 190.57
|  |  |  | MO sem LS => | 5.3348 | LS => | 6.15 | MO com LS => | 11.48
|  |  |  | Valor do BDI => | 46.95 |  | Valor com BDI => |  | 249
9.5.11 | Código | Banco | Descrição | Tipo |  | Und | Quant. | Valor Unit | Total
Composição | 10.90.35 | SUDECAP | MANOMETRO WILLY C/ ESCALA DE LEITURA 0 A 100 PSI | PREVENÇAO E COMBATE A INCENDIO |  | UN | 1 | 47.44 | 47.44
Insumo | 55.10.39 | SUDECAP | BOMBEIRO | Mão de Obra |  | H | 0.3 | 22.51 | 6.75
Insumo | 55.10.10 | SUDECAP | AUXILIAR BOMBEIRO/ELETRICISTA | Mão de Obra |  | H | 0.3 | 15.79 | 4.73
Insumo | 73.55.34 | SUDECAP | MANOMETRO WILLY COM ESCALA DE LEITURA 0 A 100 PSI OU EQUIVALENTE | Material |  | UN | 1 | 35.96 | 35.96
|  |  |  | MO sem LS => | 5.3348 | LS => | 6.15 | MO com LS => | 11.48
|  |  |  | Valor do BDI => | 11.02 |  | Valor com BDI => |  | 58.46
9.5.12 | Código | Banco | Descrição | Tipo |  | Und | Quant. | Valor Unit | Total
Composição | 92902 | SINAPI | UNIÃO, EM FERRO GALVANIZADO, CONEXÃO ROSQUEADA, DN 65 (2 1/2"), INSTALADO EM REDE DE ALIMENTAÇÃO PARA SPRINKLER - FORNECIMENTO E INSTALAÇÃO. AF_10/2020 | INHI - INSTALAÇÕES HIDROS SANITÁRIAS |  | UN | 1 | 186.64 | 186.64
Composição Auxiliar | 88267 | SINAPI | ENCANADOR OU BOMBEIRO HIDRÁULICO COM ENCARGOS COMPLEMENTARES | SEDI - SERVIÇOS DIVERSOS |  | H | 0.398 | 24.52 | 9.75
Composição Auxiliar | 88248 | SINAPI | AUXILIAR DE ENCANADOR OU BOMBEIRO HIDRÁULICO COM ENCARGOS COMPLEMENTARES | SEDI - SERVIÇOS DIVERSOS |  | H | 0.398 | 19.54 | 7.77
Insumo | 00003148 | SINAPI | FITA VEDA ROSCA EM ROLOS DE 18 MM X 50 M (L X C) | Material |  | UN | 0.03 | 14.12 | 0.42
Insumo | 00007307 | SINAPI | FUNDO ANTICORROSIVO PARA METAIS FERROSOS (ZARCAO) | Material |  | L | 0.007 | 41.02 | 0.28
Insumo | 00009889 | SINAPI | UNIAO DE FERRO GALVANIZADO, COM ROSCA BSP, COM ASSENTO PLANO, DE 2 1/2" | Material |  | UN | 1 | 168.42 | 168.42
|  |  |  | MO sem LS => | 6.5523 | LS => | 7.55 | MO com LS => | 14.1
|  |  |  | Valor do BDI => | 43.37 |  | Valor com BDI => |  | 230.01
9.5.13 | Código | Banco | Descrição | Tipo |  | Und | Quant. | Valor Unit | Total
Composição | ED-50186 | SETOP | CILINDRO DE PRESSÃO OU MOLA PNEUMÁTICA DE DIÂMETRO 150mm, COMPRIMENTO DE 1,20m COM GARRAS PARA FIXAÇÃO NA PAREDE | ED- |  | U | 1 | 359.3 | 359.3
A | Código | Banco | Equipamentos | Utilização |  | Custo Operacional |  | Consumo | Custo Horário
|  |  |  | Operativa | Improdutiva | Operativa | Improdutiva
[6 empty] | (A) Total: |  |  | 0
B | Código | Banco | Mão de Obra |  |  | Unidade | Custo Unitário | Consumo | Custo Horário
[6 empty] | (B) Total: |  |  | 0
[6 empty] | Custo Horário de Execução (A) + (B): |  |  | 0
[6 empty] | (D) Produção da Equipe: |  |  | 1
[6 empty] | Custo Unitário de Execução [(A) + (B)] / (D): |  |  | 0
F | Banco | Código | Material |  |  | Unidade | Custo Unitário | Quantidade | Custo Horário
Insumo | SETOP | MATED-12976 | CILINDRO DE PRESSÃO OU MOLA PNEUMÁTICA DE DIÂMETRO 150MM, COMPRIMENTO DE 1,20M COM GARRAS PARA FIXAÇÃO NA PAREDE |  |  | un | 267.72 | 1 | 267.72
[6 empty] | (F)Total: |  |  | 267.72
G | Banco | Código | Serviços |  |  | Unidade | Custo Unitário | Quantidade | Custo Horário
Atividade Auxiliar | SETOP | ED-50362 | AJUDANTE DE ELETRICISTA COM ENCARGOS COMPLEMENTARES |  |  | hora | 20.37 | 2 | 40.74
Atividade Auxiliar | SETOP | ED-50373 | ELETRICISTA COM ENCARGOS COMPLEMENTARES |  |  | hora | 25.42 | 2 | 50.84
[6 empty] | (G) Total: |  |  | 91.58
|  |  |  | MO sem LS => | 33.4543 | LS => | 38.54 | MO com LS => | 71.9904
|  |  |  | Valor do BDI => | 83.5 |  | Valor com BDI => |  | 442.8
10.1 | Código | Banco | Descrição | Tipo |  | Und | Quant. | Valor Unit | Total
Composição | MK-COT- EXA- 0001 | Próprio | SERVIÇO DE FORNECIMENTO E MONTAGEM DE SISTEMA DE EXAUSTÃO, INCLUSO MOBILIZAÇÃO DE MÃO DE OBRA ESPECIALIZADA, EQUIPAMENTOS DO SISTEMA, ACESSÓRIOS DE FIXAÇÃO, MÃO DE OBRA CIVIL PARA APOIO E DEMAIS ITENS NECESSÁRIOS À EXECUÇÃO CONFORME PROJETO EXECUTIVO | INES - INSTALAÇÕES ESPECIAIS |  | VB | 1 | 70108.26 | 70108.26
Composição Auxiliar | MK-COT-EXA-0002 | Próprio | MÃO DE OBRA CIVIL PARA APOIO AOS SERVIÇOS DE EXECUÇÃO DE PROJETO DE EXAUSTÃO, CONFORME PROJETO ESPECÍFICO DA OBRA | ASTU - ASSENTAMENTO DE TUBOS E PECAS |  | UN | 1 | 215.8 | 215.8
Insumo | MK-COT-EXA-0002 | Próprio | COIFA LAVADORA WASH PULL® , COM FILTRO HIDRODINÂMICO E LUMINÁRIA, SISTEMA DE 04 ESTÁGIOS DE FILTRAGEM PARA COCÇÃO A GÁS/ELÉTRICA, TECNOLOGIA BACKFLOW, CAIXOTE TAM. 1.300 X 950X 520 MM EM AÇO INOX AISI 200 #20 ESCOVADO OU SIMILAR QUE ATENDA ÀS MESMAS CONDIÇÕES | Equipamento |  | UN | 1 | 21782.4 | 21782.4
Insumo | MK-COT-EXA-0003 | Próprio | REDE DE DUTOS EM AÇO CARBONO #16 OU AÇO INOX C/PORTA DE INSPEÇÃO OU SIMILAR | Equipamento |  | CJ | 1 | 10413.77 | 10413.77
Insumo | MK-COT-EXA-0004 | Próprio | EXAUSTOR CENTRÍFUGO TI (TRANSMISSÃO INDIRETA) CONFORME ESPECIFICADO EM PROJETO EXECUTIVO | Equipamento |  | CJ | 1 | 7074.2 | 7074.2
Insumo | MK-COT-EXA-0005 | Próprio | PAINEL ELÉTRICO E AUTOMAÇÃO PARA ATENDIMENTO AO SISTEMA, CONFORME PROJETO ENVIADO | Equipamento |  | un | 1 | 7046.67 | 7046.67
Insumo | MK-COT-EXA-0006 | Próprio | PLATAFORMA PARA SUSTENTAÇÃO DO EXAUSTOR | Equipamento |  | UN | 1 | 5386.67 | 5386.67
Insumo | MK-COT-EXA-0007 | Próprio | MÃO DE OBRA E OUTRAS DESPESAS DE MOBILIZAÇÃO DE EQUIPE ESPECIALIZADA PARA MONTAGEM DE SISTEMA DE EXAUSTÃO | Mão de Obra |  | UN | 1 | 15715.5 | 15715.5
Insumo | MK-COT-EXA-0008 | Próprio | DAMPER CORTA FOGO, FUSÍVEL COM ROMPIMENTO À 144ºC, DISPARO MANUAL - 350x250 mm | Equipamento |  | UN | 1 | 2473.25 | 2473.25
|  |  |  | MO sem LS => | 7380.9657 | LS => | 8502.13 | MO com LS => | 15883.1
|  |  |  | Valor do BDI => | 16293.15 |  | Valor com BDI => |  | 86401.41
11.1 | Código | Banco | Descrição | Tipo |  | Und | Quant. | Valor Unit | Total
Composição | 92580 | SINAPI | TRAMA DE AÇO COMPOSTA POR TERÇAS PARA TELHADOS DE ATÉ 2 ÁGUAS PARA TELHA ONDULADA DE FIBROCIMENTO, METÁLICA, PLÁSTICA OU TERMOACÚSTICA, INCLUSO TRANSPORTE VERTICAL. AF_07/2019 | COBE - COBERTURA |  | m² | 1 | 50.2 | 50.2
Composição Auxiliar | 93282 | SINAPI | GUINCHO ELÉTRICO DE COLUNA, CAPACIDADE 400 KG, COM MOTO FREIO, MOTOR TRIFÁSICO DE 1,25 CV - CHI DIURNO. AF_03/2016 | CHOR - CUSTOS HORÁRIOS DE MÁQUINAS E EQUIPAMENTOS |  | CHI | 0.0094 | 26.34 | 0.24
Composição Auxiliar | 93281 | SINAPI | GUINCHO ELÉTRICO DE COLUNA, CAPACIDADE 400 KG, COM MOTO FREIO, MOTOR TRIFÁSICO DE 1,25 CV - CHP DIURNO. AF_03/2016 | CHOR - CUSTOS HORÁRIOS DE MÁQUINAS E EQUIPAMENTOS |  | CHP | 0.0068 | 27.13 | 0.18
Composição Auxiliar | 88278 | SINAPI | MONTADOR DE ESTRUTURA METÁLICA COM ENCARGOS COMPLEMENTARES | SEDI - SERVIÇOS DIVERSOS |  | H | 0.213 | 25.99 | 5.53
Composição Auxiliar | 88316 | SINAPI | SERVENTE COM ENCARGOS COMPLEMENTARES | SEDI - SERVIÇOS DIVERSOS |  | H | 0.106 | 18.02 | 1.91
Insumo | 00043083 | SINAPI | PERFIL "U" ENRIJECIDO DE ACO GALVANIZADO, DOBRADO, 150 X 60 X 20 MM, E = 3,00 MM OU 200 X 75 X 25 MM, E = 3,75 MM | Material |  | KG | 4.333 | 9.31 | 40.34
Insumo | 00040549 | SINAPI | PARAFUSO, COMUM, ASTM A307, SEXTAVADO, DIAMETRO 1/2" (12,7 MM), COMPRIMENTO 1" (25,4 MM) | Material |  | CENTO | 0.007 | 287.02 | 2
|  |  |  | MO sem LS => | 0.81323 | LS => | 0.94 | MO com LS => | 1.75
|  |  |  | Valor do BDI => | 11.66 |  | Valor com BDI => |  | 61.86
11.2 | Código | Banco | Descrição | Tipo |  | Und | Quant. | Valor Unit | Total
Composição | 94213 | SINAPI | TELHAMENTO COM TELHA DE AÇO/ALUMÍNIO E = 0,5 MM, COM ATÉ 2 ÁGUAS, INCLUSO IÇAMENTO. AF_07/2019 | COBE - COBERTURA |  | m² | 1 | 70.53 | 70.53
Composição Auxiliar | 93282 | SINAPI | GUINCHO ELÉTRICO DE COLUNA, CAPACIDADE 400 KG, COM MOTO FREIO, MOTOR TRIFÁSICO DE 1,25 CV - CHI DIURNO. AF_03/2016 | CHOR - CUSTOS HORÁRIOS DE MÁQUINAS E EQUIPAMENTOS |  | CHI | 0.0013 | 26.34 | 0.03
Composição Auxiliar | 93281 | SINAPI | GUINCHO ELÉTRICO DE COLUNA, CAPACIDADE 400 KG, COM MOTO FREIO, MOTOR TRIFÁSICO DE 1,25 CV - CHP DIURNO. AF_03/2016 | CHOR - CUSTOS HORÁRIOS DE MÁQUINAS E EQUIPAMENTOS |  | CHP | 0.0009 | 27.13 | 0.02
Composição Auxiliar | 88316 | SINAPI | SERVENTE COM ENCARGOS COMPLEMENTARES | SEDI - SERVIÇOS DIVERSOS |  | H | 0.097 | 18.02 | 1.74
Composição Auxiliar | 88323 | SINAPI | TELHADISTA COM ENCARGOS COMPLEMENTARES | SEDI - SERVIÇOS DIVERSOS |  | H | 0.091 | 24.6 | 2.23
Insumo | 00011029 | SINAPI | HASTE RETA PARA GANCHO DE FERRO GALVANIZADO, COM ROSCA 1/4 " X 30 CM PARA FIXACAO DE TELHA METALICA, INCLUI PORCA E ARRUELAS DE VEDACAO | Material |  | CJ | 4.15 | 2.44 | 10.12
Insumo | 00007243 | SINAPI | TELHA TRAPEZOIDAL EM ACO ZINCADO, SEM PINTURA, ALTURA DE APROXIMADAMENTE 40 MM, ESPESSURA DE 0,50 MM E LARGURA UTIL DE 980 MM | Material |  | m² | 1.166 | 48.37 | 56.39
|  |  |  | MO sem LS => | 1.4499 | LS => | 1.67 | MO com LS => | 3.12
|  |  |  | Valor do BDI => | 16.39 |  | Valor com BDI => |  | 86.92
12.1.1 | Código | Banco | Descrição | Tipo |  | Und | Quant. | Valor Unit | Total
Composição | 86937 | SINAPI | CUBA DE EMBUTIR OVAL EM LOUÇA BRANCA, 35 X 50CM OU EQUIVALENTE, INCLUSO VÁLVULA EM METAL CROMADO E SIFÃO FLEXÍVEL EM PVC - FORNECIMENTO E INSTALAÇÃO. AF_01/2020 | INHI - INSTALAÇÕES HIDROS SANITÁRIAS |  | UN | 1 | 225.9 | 225.9
Composição Auxiliar | 86901 | SINAPI | CUBA DE EMBUTIR OVAL EM LOUÇA BRANCA, 35 X 50CM OU EQUIVALENTE - FORNECIMENTO E INSTALAÇÃO. AF_01/2020 | INHI - INSTALAÇÕES HIDROS SANITÁRIAS |  | UN | 1 | 141.95 | 141.95
Composição Auxiliar | 86877 | SINAPI | VÁLVULA EM METAL CROMADO 1.1/2 X 1.1/2 PARA TANQUE OU LAVATÓRIO, COM OU SEM LADRÃO - FORNECIMENTO E INSTALAÇÃO. AF_01/2020 | INHI - INSTALAÇÕES HIDROS SANITÁRIAS |  | UN | 1 | 72.09 | 72.09
Composição Auxiliar | 86883 | SINAPI | SIFÃO DO TIPO FLEXÍVEL EM PVC 1 X 1.1/2 - FORNECIMENTO E INSTALAÇÃO. AF_01/2020 | INHI - INSTALAÇÕES HIDROS SANITÁRIAS |  | UN | 1 | 11.86 | 11.86
|  |  |  | MO sem LS => | 12.9513 | LS => | 14.92 | MO com LS => | 27.87
|  |  |  | Valor do BDI => | 52.49 |  | Valor com BDI => |  | 278.39
12.1.2 | Código | Banco | Descrição | Tipo |  | Und | Quant. | Valor Unit | Total
Composição | 86936 | SINAPI | CUBA DE EMBUTIR DE AÇO INOXIDÁVEL MÉDIA, INCLUSO VÁLVULA TIPO AMERICANA E SIFÃO TIPO GARRAFA EM METAL CROMADO - FORNECIMENTO E INSTALAÇÃO. AF_01/2020 | INHI - INSTALAÇÕES HIDROS SANITÁRIAS |  | UN | 1 | 500.65 | 500.65
Composição Auxiliar | 86900 | SINAPI | CUBA DE EMBUTIR RETANGULAR DE AÇO INOXIDÁVEL, 46 X 30 X 12 CM - FORNECIMENTO E INSTALAÇÃO. AF_01/2020 | INHI - INSTALAÇÕES HIDROS SANITÁRIAS |  | UN | 1 | 202.57 | 202.57
Composição Auxiliar | 86878 | SINAPI | VÁLVULA EM METAL CROMADO TIPO AMERICANA 3.1/2 X 1.1/2 PARA PIA - FORNECIMENTO E INSTALAÇÃO. AF_01/2020 | INHI - INSTALAÇÕES HIDROS SANITÁRIAS |  | UN | 1 | 77.79 | 77.79
Composição Auxiliar | 86881 | SINAPI | SIFÃO DO TIPO GARRAFA EM METAL CROMADO 1 X 1.1/2 - FORNECIMENTO E INSTALAÇÃO. AF_01/2020 | INHI - INSTALAÇÕES HIDROS SANITÁRIAS |  | UN | 1 | 220.29 | 220.29
|  |  |  | MO sem LS => | 10.7208 | LS => | 12.35 | MO com LS => | 23.07
|  |  |  | Valor do BDI => | 116.35 |  | Valor com BDI => |  | 617
12.1.3 | Código | Banco | Descrição | Tipo |  | Und | Quant. | Valor Unit | Total
Composição | 100860 | SINAPI | CHUVEIRO ELÉTRICO COMUM CORPO PLÁSTICO, TIPO DUCHA  FORNECIMENTO E INSTALAÇÃO. AF_01/2020 | INHI - INSTALAÇÕES HIDROS SANITÁRIAS |  | UN | 1 | 88.51 | 88.51
Composição Auxiliar | 88316 | SINAPI | SERVENTE COM ENCARGOS COMPLEMENTARES | SEDI - SERVIÇOS DIVERSOS |  | H | 0.1407 | 18.02 | 2.53
Composição Auxiliar | 88267 | SINAPI | ENCANADOR OU BOMBEIRO HIDRÁULICO COM ENCARGOS COMPLEMENTARES | SEDI - SERVIÇOS DIVERSOS |  | H | 0.4467 | 24.52 | 10.95
Insumo | 00001368 | SINAPI | CHUVEIRO COMUM EM PLASTICO BRANCO, COM CANO, 3 TEMPERATURAS, 5500 W (110/220 V) | Material |  | UN | 1 | 74.95 | 74.95
Insumo | 00003146 | SINAPI | FITA VEDA ROSCA EM ROLOS DE 18 MM X 10 M (L X C) | Material |  | UN | 0.021 | 3.83 | 0.08
|  |  |  | MO sem LS => | 5.056 | LS => | 5.82 | MO com LS => | 10.88
|  |  |  | Valor do BDI => | 20.56 |  | Valor com BDI => |  | 109.07
12.1.4 | Código | Banco | Descrição | Tipo |  | Und | Quant. | Valor Unit | Total
Composição | 102253 | SINAPI | DIVISORIA SANITÁRIA, TIPO CABINE, EM GRANITO CINZA POLIDO, ESP = 3CM, ASSENTADO COM ARGAMASSA COLANTE AC III-E, EXCLUSIVE FERRAGENS. AF_01/2021 | PARE - PAREDES/PAINEIS |  | m² | 1 | 585.37 | 585.37
Composição Auxiliar | 91692 | SINAPI | SERRA CIRCULAR DE BANCADA COM MOTOR ELÉTRICO POTÊNCIA DE 5HP, COM COIFA PARA DISCO 10" - CHP DIURNO. AF_08/2015 | CHOR - CUSTOS HORÁRIOS DE MÁQUINAS E EQUIPAMENTOS |  | CHP | 0.089 | 28.39 | 2.52
Composição Auxiliar | 91693 | SINAPI | SERRA CIRCULAR DE BANCADA COM MOTOR ELÉTRICO POTÊNCIA DE 5HP, COM COIFA PARA DISCO 10" - CHI DIURNO. AF_08/2015 | CHOR - CUSTOS HORÁRIOS DE MÁQUINAS E EQUIPAMENTOS |  | CHI | 1.316 | 27.35 | 35.99
Composição Auxiliar | 88316 | SINAPI | SERVENTE COM ENCARGOS COMPLEMENTARES | SEDI - SERVIÇOS DIVERSOS |  | H | 0.702 | 18.02 | 12.65
Composição Auxiliar | 88274 | SINAPI | MARMORISTA/GRANITEIRO COM ENCARGOS COMPLEMENTARES | SEDI - SERVIÇOS DIVERSOS |  | H | 1.405 | 26.24 | 36.86
Insumo | 00037596 | SINAPI | ARGAMASSA COLANTE TIPO AC III E | Material |  | KG | 0.97 | 2.47 | 2.39
Insumo | 00000131 | SINAPI | ADESIVO ESTRUTURAL A BASE DE RESINA EPOXI, BICOMPONENTE, PASTOSO (TIXOTROPICO) | Material |  | KG | 0.53 | 39.04 | 20.69
Insumo | 00044476 | SINAPI | DIVISORIA EM GRANITO, COM DUAS FACES POLIDAS, TIPO ANDORINHA/ QUARTZ/ CASTELO/ CORUMBA OU OUTROS EQUIVALENTES DA REGIAO, E= *3,0* CM | Material |  | m² | 1.05 | 451.69 | 474.27
|  |  |  | MO sem LS => | 33.575 | LS => | 38.68 | MO com LS => | 72.25
|  |  |  | Valor do BDI => | 136.03 |  | Valor com BDI => |  | 721.4
12.1.5 | Código | Banco | Descrição | Tipo |  | Und | Quant. | Valor Unit | Total
Composição | 86915 | SINAPI | TORNEIRA CROMADA DE MESA, 1/2 OU 3/4, PARA LAVATÓRIO, PADRÃO MÉDIO - FORNECIMENTO E INSTALAÇÃO. AF_01/2020 | INHI - INSTALAÇÕES HIDROS SANITÁRIAS |  | UN | 1 | 112.43 | 112.43
Composição Auxiliar | 88316 | SINAPI | SERVENTE COM ENCARGOS COMPLEMENTARES | SEDI - SERVIÇOS DIVERSOS |  | H | 0.0303 | 18.02 | 0.54
Composição Auxiliar | 88267 | SINAPI | ENCANADOR OU BOMBEIRO HIDRÁULICO COM ENCARGOS COMPLEMENTARES | SEDI - SERVIÇOS DIVERSOS |  | H | 0.096 | 24.52 | 2.35
Insumo | 00003146 | SINAPI | FITA VEDA ROSCA EM ROLOS DE 18 MM X 10 M (L X C) | Material |  | UN | 0.021 | 3.83 | 0.08
Insumo | 00036791 | SINAPI | TORNEIRA CROMADA DE MESA PARA LAVATORIO, BICA ALTA, COM AREJADOR (REF 1195) | Material |  | UN | 1 | 109.46 | 109.46
|  |  |  | MO sem LS => | 1.0874 | LS => | 1.25 | MO com LS => | 2.34
|  |  |  | Valor do BDI => | 26.12 |  | Valor com BDI => |  | 138.55
12.1.6 | Código | Banco | Descrição | Tipo |  | Und | Quant. | Valor Unit | Total
Composição | 95547 | SINAPI | SABONETEIRA PLASTICA TIPO DISPENSER PARA SABONETE LIQUIDO COM RESERVATORIO 800 A 1500 ML, INCLUSO FIXAÇÃO. AF_01/2020 | INHI - INSTALAÇÕES HIDROS SANITÁRIAS |  | UN | 1 | 36.24 | 36.24
Composição Auxiliar | 88316 | SINAPI | SERVENTE COM ENCARGOS COMPLEMENTARES | SEDI - SERVIÇOS DIVERSOS |  | H | 0.0996 | 18.02 | 1.79
Composição Auxiliar | 88267 | SINAPI | ENCANADOR OU BOMBEIRO HIDRÁULICO COM ENCARGOS COMPLEMENTARES | SEDI - SERVIÇOS DIVERSOS |  | H | 0.3162 | 24.52 | 7.75
Insumo | 00011758 | SINAPI | SABONETEIRA PLASTICA TIPO DISPENSER PARA SABONETE LIQUIDO COM RESERVATORIO 800 A 1500 ML | Material |  | UN | 1 | 26.7 | 26.7
|  |  |  | MO sem LS => | 3.5829 | LS => | 4.13 | MO com LS => | 7.71
|  |  |  | Valor do BDI => | 8.42 |  | Valor com BDI => |  | 44.66
12.1.7 | Código | Banco | Descrição | Tipo |  | Und | Quant. | Valor Unit | Total
Composição | 100858 | SINAPI | MICTÓRIO SIFONADO LOUÇA BRANCA  PADRÃO MÉDIO  FORNECIMENTO E INSTALAÇÃO. AF_01/2020 | INHI - INSTALAÇÕES HIDROS SANITÁRIAS |  | UN | 1 | 652.3 | 652.3
Composição Auxiliar | 88316 | SINAPI | SERVENTE COM ENCARGOS COMPLEMENTARES | SEDI - SERVIÇOS DIVERSOS |  | H | 0.3179 | 18.02 | 5.72
Composição Auxiliar | 88267 | SINAPI | ENCANADOR OU BOMBEIRO HIDRÁULICO COM ENCARGOS COMPLEMENTARES | SEDI - SERVIÇOS DIVERSOS |  | H | 1.009 | 24.52 | 24.74
Insumo | 00006142 | SINAPI | CONJUNTO DE LIGACAO PARA BACIA SANITARIA AJUSTAVEL, EM PLASTICO BRANCO, COM TUBO, CANOPLA E ESPUDE | Material |  | UN | 1 | 9.64 | 9.64
Insumo | 00003146 | SINAPI | FITA VEDA ROSCA EM ROLOS DE 18 MM X 10 M (L X C) | Material |  | UN | 0.0365 | 3.83 | 0.13
Insumo | 00010432 | SINAPI | MICTORIO INDICUDUAL, SIFONADO, LOUCA BRANCA, SEM COMPLEMENTOS | Material |  | UN | 1 | 343.51 | 343.51
Insumo | 00004351 | SINAPI | PARAFUSO NIQUELADO 3 1/2" COM ACABAMENTO CROMADO PARA FIXAR PECA SANITARIA, INCLUI PORCA CEGA, ARRUELA E BUCHA DE NYLON TAMANHO S-8 | Material |  | UN | 2 | 25.8 | 51.6
Insumo | 00021112 | SINAPI | VALVULA DE DESCARGA EM METAL CROMADO PARA MICTORIO COM ACIONAMENTO POR PRESSAO E FECHAMENTO AUTOMATICO | Material |  | UN | 1 | 216.96 | 216.96
|  |  |  | MO sem LS => | 11.4318 | LS => | 13.17 | MO com LS => | 24.6
|  |  |  | Valor do BDI => | 151.59 |  | Valor com BDI => |  | 803.89
12.1.8 | Código | Banco | Descrição | Tipo |  | Und | Quant. | Valor Unit | Total
Composição | 95544 | SINAPI | PAPELEIRA DE PAREDE EM METAL CROMADO SEM TAMPA, INCLUSO FIXAÇÃO. AF_01/2020 | INHI - INSTALAÇÕES HIDROS SANITÁRIAS |  | UN | 1 | 35.18 | 35.18
Composição Auxiliar | 88316 | SINAPI | SERVENTE COM ENCARGOS COMPLEMENTARES | SEDI - SERVIÇOS DIVERSOS |  | H | 0.0996 | 18.02 | 1.79
Composição Auxiliar | 88267 | SINAPI | ENCANADOR OU BOMBEIRO HIDRÁULICO COM ENCARGOS COMPLEMENTARES | SEDI - SERVIÇOS DIVERSOS |  | H | 0.3162 | 24.52 | 7.75
Insumo | 00011703 | SINAPI | PAPELEIRA DE PAREDE EM METAL CROMADO SEM TAMPA | Material |  | UN | 1 | 25.64 | 25.64
|  |  |  | MO sem LS => | 3.5829 | LS => | 4.13 | MO com LS => | 7.71
|  |  |  | Valor do BDI => | 8.17 |  | Valor com BDI => |  | 43.35
12.1.9 | Código | Banco | Descrição | Tipo |  | Und | Quant. | Valor Unit | Total
Composição | 100851 | SINAPI | ASSENTO SANITÁRIO INFANTIL - FORNECIMENTO E INSTALACAO. AF_01/2020 | INHI - INSTALAÇÕES HIDROS SANITÁRIAS |  | UN | 1 | 87.09 | 87.09
Composição Auxiliar | 88316 | SINAPI | SERVENTE COM ENCARGOS COMPLEMENTARES | SEDI - SERVIÇOS DIVERSOS |  | H | 0.0484 | 18.02 | 0.87
Composição Auxiliar | 88267 | SINAPI | ENCANADOR OU BOMBEIRO HIDRÁULICO COM ENCARGOS COMPLEMENTARES | SEDI - SERVIÇOS DIVERSOS |  | H | 0.1536 | 24.52 | 3.76
Insumo | 00011761 | SINAPI | ASSENTO VASO SANITARIO INFANTIL EM PLASTICO BRANCO | Material |  | UN | 1 | 82.46 | 82.46
|  |  |  | MO sem LS => | 1.738 | LS => | 2 | MO com LS => | 3.74
|  |  |  | Valor do BDI => | 20.23 |  | Valor com BDI => |  | 107.32
12.1.10 | Código | Banco | Descrição | Tipo |  | Und | Quant. | Valor Unit | Total
Composição | MK-COT-EQUI-0001 | Próprio | DUCHA HIGIENICA COM DERIVACAO E GATILHO BRANCO TARGA - DECA - FORNECIMENTO E INSTALAÇÃO | 190 |  | UN | 1 | 574 | 574
Composição Auxiliar | 88248 | SINAPI | AUXILIAR DE ENCANADOR OU BOMBEIRO HIDRÁULICO COM ENCARGOS COMPLEMENTARES | SEDI - SERVIÇOS DIVERSOS |  | H | 0.613 | 19.54 | 11.97
Composição Auxiliar | 88267 | SINAPI | ENCANADOR OU BOMBEIRO HIDRÁULICO COM ENCARGOS COMPLEMENTARES | SEDI - SERVIÇOS DIVERSOS |  | H | 0.613 | 24.52 | 15.03
Insumo | MK-COT-EQUI-0001 | Próprio | DUCHA HIGIENICA COM DERIVACAO E GATILHO BRANCO TARGA - DECA | Equipamento |  | UN | 1 | 546.91 | 546.91
Insumo | MATED-11624 | SETOP | FITA DE VEDAÇÃO PARA TUBOS E CONEXÕES ROSCÁVEIS (LARGURA: 12 MM) | Material |  | m | 0.5 | 0.19 | 0.09
|  |  |  | MO sem LS => | 10.0888 | LS => | 11.62 | MO com LS => | 21.71
|  |  |  | Valor do BDI => | 133.39 |  | Valor com BDI => |  | 707.39
12.1.11 | Código | Banco | Descrição | Tipo |  | Und | Quant. | Valor Unit | Total
Composição | MK-COT-EQUI-0002 | Próprio | TORNEIRA ALAVANCA PARA PCD AUTOMATICA NBR9050 - FORNECIMENTO E INSTALAÇÃO | 202 |  | UN | 1 | 186.34 | 186.34
Composição Auxiliar | 88248 | SINAPI | AUXILIAR DE ENCANADOR OU BOMBEIRO HIDRÁULICO COM ENCARGOS COMPLEMENTARES | SEDI - SERVIÇOS DIVERSOS |  | H | 0.307 | 19.54 | 5.99
Composição Auxiliar | 88267 | SINAPI | ENCANADOR OU BOMBEIRO HIDRÁULICO COM ENCARGOS COMPLEMENTARES | SEDI - SERVIÇOS DIVERSOS |  | H | 0.429 | 24.52 | 10.51
Insumo | MK-COT-EQUI-0002 | Próprio | TORNEIRA ALAVANCA PARA P.C.D. AUTOMATICA BICA ALTA MOVEL NBR9050 | Equipamento |  | UN | 1 | 168.63 | 168.63
Insumo | 00003143 | SINAPI | FITA VEDA ROSCA EM ROLOS DE 18 MM X 25 M (L X C) | Material |  | UN | 0.14 | 8.71 | 1.21
|  |  |  | MO sem LS => | 6.1992 | LS => | 7.14 | MO com LS => | 13.34
|  |  |  | Valor do BDI => | 43.3 |  | Valor com BDI => |  | 229.64
12.1.12 | Código | Banco | Descrição | Tipo |  | Und | Quant. | Valor Unit | Total
Composição | MK-COT-EQUI-0003 | Próprio | TANQUE DE LOUCA 40 LITROS COM METAIS CROMADOS - FORNECIMENTO E INSTALAÇÃO | 190 |  | UN | 1 | 1277.98 | 1277.98
Composição Auxiliar | 88248 | SINAPI | AUXILIAR DE ENCANADOR OU BOMBEIRO HIDRÁULICO COM ENCARGOS COMPLEMENTARES | SEDI - SERVIÇOS DIVERSOS |  | H | 3.367 | 19.54 | 65.79
Composição Auxiliar | 88267 | SINAPI | ENCANADOR OU BOMBEIRO HIDRÁULICO COM ENCARGOS COMPLEMENTARES | SEDI - SERVIÇOS DIVERSOS |  | H | 3.041 | 24.52 | 74.56
Insumo | MK-COT-EQUI-0003 | Próprio | TANQUE DE LOUCA COM COLUNA - 40 LITROS | Equipamento |  | UN | 1 | 1058.04 | 1058.04
Insumo | 00034753 | SINAPI | CIMENTO PORTLAND POZOLANICO CP IV-32 | Material |  | KG | 4 | 0.85 | 3.4
Insumo | 00000367 | SINAPI | AREIA GROSSA - POSTO JAZIDA/FORNECEDOR (RETIRADO NA JAZIDA, SEM TRANSPORTE) | Material |  | m³ | 0.001 | 101.3 | 0.1
Insumo | MATED-11624 | SETOP | FITA DE VEDAÇÃO PARA TUBOS E CONEXÕES ROSCÁVEIS (LARGURA: 12 MM) | Material |  | m | 1.2 | 0.19 | 0.22
Insumo | 00044945 | SINAPI | SIFAO / TUBO SINFONADO EXTENSIVEL/SANFONADO, UNIVERSAL/ SIMPLES, ENTRE *50 A 70* CM, DE PLASTICO BRANCO | Material |  | UN | 1 | 9.2 | 9.2
Insumo | 00037588 | SINAPI | VALVULA DE ESCOAMENTO PARA TANQUE, EM METAL CROMADO, 1.1/2 ", SEM LADRAO, COM TAMPAO PLASTICO | Material |  | UN | 1 | 66.67 | 66.67
|  |  |  | MO sem LS => | 52.3816 | LS => | 60.34 | MO com LS => | 112.72
|  |  |  | Valor do BDI => | 297 |  | Valor com BDI => |  | 1574.98
12.1.13 | Código | Banco | Descrição | Tipo |  | Und | Quant. | Valor Unit | Total
Composição | MK-INST-CUBA-0001 | Próprio | CUBA DE EMBUTIR DUPLA DE AÇO INOXIDÁVEL, INCLUSO VÁLVULA TIPO AMERICANA E SIFÃO TIPO GARRAFA EM METAL CROMADO - FORNECIMENTO E INSTALAÇÃO | INHI - INSTALAÇÕES HIDROS SANITÁRIAS |  | UN | 1 | 730.21 | 730.21
Composição Auxiliar | 86878 | SINAPI | VÁLVULA EM METAL CROMADO TIPO AMERICANA 3.1/2 X 1.1/2 PARA PIA - FORNECIMENTO E INSTALAÇÃO. AF_01/2020 | INHI - INSTALAÇÕES HIDROS SANITÁRIAS |  | UN | 1 | 77.79 | 77.79
Composição Auxiliar | 86881 | SINAPI | SIFÃO DO TIPO GARRAFA EM METAL CROMADO 1 X 1.1/2 - FORNECIMENTO E INSTALAÇÃO. AF_01/2020 | INHI - INSTALAÇÕES HIDROS SANITÁRIAS |  | UN | 1 | 220.29 | 220.29
Insumo | MK-INST-COT-0011 | Próprio | Cuba Dupla de embutir84x34x17cm Aço Inox | Material |  | UN | 1 | 432.13 | 432.13
|  |  |  | MO sem LS => | 5.0606 | LS => | 5.83 | MO com LS => | 10.89
|  |  |  | Valor do BDI => | 169.7 |  | Valor com BDI => |  | 899.91
12.1.14 | Código | Banco | Descrição | Tipo |  | Und | Quant. | Valor Unit | Total
Composição | 95472 | SINAPI | VASO SANITARIO SIFONADO CONVENCIONAL PARA PCD SEM FURO FRONTAL COM LOUÇA BRANCA SEM ASSENTO, INCLUSO CONJUNTO DE LIGAÇÃO PARA BACIA SANITÁRIA AJUSTÁVEL - FORNECIMENTO E INSTALAÇÃO. AF_01/2020 | INHI - INSTALAÇÕES HIDROS SANITÁRIAS |  | UN | 1 | 757.19 | 757.19
Composição Auxiliar | 95471 | SINAPI | VASO SANITARIO SIFONADO CONVENCIONAL PARA PCD SEM FURO FRONTAL COM LOUÇA BRANCA SEM ASSENTO - FORNECIMENTO E INSTALAÇÃO. AF_01/2020 | INHI - INSTALAÇÕES HIDROS SANITÁRIAS |  | UN | 1 | 747.55 | 747.55
Insumo | 00006142 | SINAPI | CONJUNTO DE LIGACAO PARA BACIA SANITARIA AJUSTAVEL, EM PLASTICO BRANCO, COM TUBO, CANOPLA E ESPUDE | Material |  | UN | 1 | 9.64 | 9.64
|  |  |  | MO sem LS => | 14.2618 | LS => | 16.43 | MO com LS => | 30.69
|  |  |  | Valor do BDI => | 175.97 |  | Valor com BDI => |  | 933.16
12.1.15 | Código | Banco | Descrição | Tipo |  | Und | Quant. | Valor Unit | Total
Composição | 100849 | SINAPI | ASSENTO SANITÁRIO CONVENCIONAL - FORNECIMENTO E INSTALACAO. AF_01/2020 | INHI - INSTALAÇÕES HIDROS SANITÁRIAS |  | UN | 1 | 43.38 | 43.38
Composição Auxiliar | 88316 | SINAPI | SERVENTE COM ENCARGOS COMPLEMENTARES | SEDI - SERVIÇOS DIVERSOS |  | H | 0.0484 | 18.02 | 0.87
Composição Auxiliar | 88267 | SINAPI | ENCANADOR OU BOMBEIRO HIDRÁULICO COM ENCARGOS COMPLEMENTARES | SEDI - SERVIÇOS DIVERSOS |  | H | 0.1536 | 24.52 | 3.76
Insumo | 00000377 | SINAPI | ASSENTO SANITARIO DE PLASTICO, TIPO CONVENCIONAL | Material |  | UN | 1 | 38.75 | 38.75
|  |  |  | MO sem LS => | 1.738 | LS => | 2 | MO com LS => | 3.74
|  |  |  | Valor do BDI => | 10.08 |  | Valor com BDI => |  | 53.46
12.1.16 | Código | Banco | Descrição | Tipo |  | Und | Quant. | Valor Unit | Total
Composição | 16.20.01 | SUDECAP | ESPELHO NACIONAL E= 4MM, COLOCADO COM PARAFUSO FINESON | ESPELHO NACIONAL |  | m² | 1 | 254.27 | 254.27
Insumo | 55.10.75 | SUDECAP | PEDREIRO | Mão de Obra |  | H | 0.5 | 22.52 | 11.26
Insumo | 55.10.88 | SUDECAP | SERVENTE | Mão de Obra |  | H | 0.5 | 15.79 | 7.89
Insumo | 81.50.05 | SUDECAP | PARAFUSO FINESON, COMPLETO OU EQUIVALENTE | Material |  | UN | 4 | 2.53 | 10.12
Insumo | 81.20.03 | SUDECAP | ESPELHO CRISTAL E = 4 MM | Material |  | m² | 1 | 225 | 225
|  |  |  | MO sem LS => | 8.8991 | LS => | 10.25 | MO com LS => | 19.15
|  |  |  | Valor do BDI => | 59.09 |  | Valor com BDI => |  | 313.36
12.1.17 | Código | Banco | Descrição | Tipo |  | Und | Quant. | Valor Unit | Total
Composição | 100848 | SINAPI | VASO SANITÁRIO INFANTIL LOUÇA BRANCA - FORNECIMENTO E INSTALACAO. AF_01/2020 | INHI - INSTALAÇÕES HIDROS SANITÁRIAS |  | UN | 1 | 544.17 | 544.17
Composição Auxiliar | 88316 | SINAPI | SERVENTE COM ENCARGOS COMPLEMENTARES | SEDI - SERVIÇOS DIVERSOS |  | H | 0.3495 | 18.02 | 6.29
Composição Auxiliar | 88267 | SINAPI | ENCANADOR OU BOMBEIRO HIDRÁULICO COM ENCARGOS COMPLEMENTARES | SEDI - SERVIÇOS DIVERSOS |  | H | 0.4968 | 24.52 | 12.18
Insumo | 00006138 | SINAPI | ANEL DE VEDACAO, PVC FLEXIVEL, 100 MM, PARA SAIDA DE BACIA / VASO SANITARIO | Material |  | UN | 1 | 11.29 | 11.29
Insumo | 00011786 | SINAPI | BACIA SANITARIA (VASO) INFANTIL, SIFONADO, DE LOUCA BRANCA, (SEM ASSENTO) | Material |  | UN | 1 | 437.17 | 437.17
Insumo | 00004384 | SINAPI | PARAFUSO NIQUELADO COM ACABAMENTO CROMADO PARA FIXAR PECA SANITARIA, INCLUI PORCA CEGA, ARRUELA E BUCHA DE NYLON TAMANHO S-10 | Material |  | UN | 2 | 34.81 | 69.62
Insumo | 00037329 | SINAPI | REJUNTE EPOXI, QUALQUER COR | Material |  | KG | 0.0881 | 86.57 | 7.62
|  |  |  | MO sem LS => | 6.8172 | LS => | 7.85 | MO com LS => | 14.67
|  |  |  | Valor do BDI => | 126.46 |  | Valor com BDI => |  | 670.63
12.1.18 | Código | Banco | Descrição | Tipo |  | Und | Quant. | Valor Unit | Total
Composição | 86911 | SINAPI | TORNEIRA CROMADA LONGA, DE PAREDE, 1/2 OU 3/4, PARA PIA DE COZINHA, PADRÃO POPULAR - FORNECIMENTO E INSTALAÇÃO. AF_01/2020 (PARA TANQUES) | INHI - INSTALAÇÕES HIDROS SANITÁRIAS |  | UN | 1 | 69.03 | 69.03
Composição Auxiliar | 88316 | SINAPI | SERVENTE COM ENCARGOS COMPLEMENTARES | SEDI - SERVIÇOS DIVERSOS |  | H | 0.0367 | 18.02 | 0.66
Composição Auxiliar | 88267 | SINAPI | ENCANADOR OU BOMBEIRO HIDRÁULICO COM ENCARGOS COMPLEMENTARES | SEDI - SERVIÇOS DIVERSOS |  | H | 0.1164 | 24.52 | 2.85
Insumo | 00003146 | SINAPI | FITA VEDA ROSCA EM ROLOS DE 18 MM X 10 M (L X C) | Material |  | UN | 0.021 | 3.83 | 0.08
Insumo | 00013416 | SINAPI | TORNEIRA METALICA CROMADA, RETA, DE PAREDE, PARA COZINHA, SEM BICO, SEM AREJADOR, PADRAO POPULAR, 1/2 " OU 3/4 " (REF 1158) | Material |  | UN | 1 | 65.44 | 65.44
|  |  |  | MO sem LS => | 1.3151 | LS => | 1.51 | MO com LS => | 2.83
|  |  |  | Valor do BDI => | 16.04 |  | Valor com BDI => |  | 85.07
12.1.19 | Código | Banco | Descrição | Tipo |  | Und | Quant. | Valor Unit | Total
Composição | 10.40.54 | SUDECAP | LAVAT. CANTO LINHA IZY BRANCO REF.101 DECA/EQUIVALENTE | LAVATORIO |  | UN | 1 | 245.55 | 245.55
Insumo | 55.10.39 | SUDECAP | BOMBEIRO | Mão de Obra |  | H | 2 | 22.51 | 45.02
Insumo | 55.10.10 | SUDECAP | AUXILIAR BOMBEIRO/ELETRICISTA | Mão de Obra |  | H | 2 | 15.79 | 31.58
Insumo | 73.65.15 | SUDECAP | LAVATORIO DE CANTO LINHA IZY L101 DECA OU EQUIVALENTE | Material |  | UN | 1 | 168.95 | 168.95
|  |  |  | MO sem LS => | 35.5964 | LS => | 41 | MO com LS => | 76.6
|  |  |  | Valor do BDI => | 57.06 |  | Valor com BDI => |  | 302.61
12.1.20 | Código | Banco | Descrição | Tipo |  | Und | Quant. | Valor Unit | Total
Composição | 86910 | SINAPI | TORNEIRA CROMADA TUBO MÓVEL, DE PAREDE, 1/2 OU 3/4, PARA PIA DE COZINHA, PADRÃO MÉDIO - FORNECIMENTO E INSTALAÇÃO. AF_01/2020 | INHI - INSTALAÇÕES HIDROS SANITÁRIAS |  | UN | 1 | 100.57 | 100.57
Composição Auxiliar | 88316 | SINAPI | SERVENTE COM ENCARGOS COMPLEMENTARES | SEDI - SERVIÇOS DIVERSOS |  | H | 0.0367 | 18.02 | 0.66
Composição Auxiliar | 88267 | SINAPI | ENCANADOR OU BOMBEIRO HIDRÁULICO COM ENCARGOS COMPLEMENTARES | SEDI - SERVIÇOS DIVERSOS |  | H | 0.1164 | 24.52 | 2.85
Insumo | 00003146 | SINAPI | FITA VEDA ROSCA EM ROLOS DE 18 MM X 10 M (L X C) | Material |  | UN | 0.021 | 3.83 | 0.08
Insumo | 00011773 | SINAPI | TORNEIRA METALICA CROMADA DE PAREDE, PARA COZINHA, BICA MOVEL, COM AREJADOR, 1/2 " OU 3/4 " (REF 1167 / 1168) | Material |  | UN | 1 | 96.98 | 96.98
|  |  |  | MO sem LS => | 1.3151 | LS => | 1.51 | MO com LS => | 2.83
|  |  |  | Valor do BDI => | 23.37 |  | Valor com BDI => |  | 123.94
12.1.21 | Código | Banco | Descrição | Tipo |  | Und | Quant. | Valor Unit | Total
Composição | 86888 | SINAPI | VASO SANITÁRIO SIFONADO COM CAIXA ACOPLADA LOUÇA BRANCA - FORNECIMENTO E INSTALAÇÃO. AF_01/2020 | INHI - INSTALAÇÕES HIDROS SANITÁRIAS |  | UN | 1 | 484.31 | 484.31
Composição Auxiliar | 88316 | SINAPI | SERVENTE COM ENCARGOS COMPLEMENTARES | SEDI - SERVIÇOS DIVERSOS |  | H | 0.4384 | 18.02 | 7.89
Composição Auxiliar | 88267 | SINAPI | ENCANADOR OU BOMBEIRO HIDRÁULICO COM ENCARGOS COMPLEMENTARES | SEDI - SERVIÇOS DIVERSOS |  | H | 0.7791 | 24.52 | 19.1
Insumo | 00010422 | SINAPI | BACIA SANITARIA (VASO) COM CAIXA ACOPLADA, SIFAO APARENTE, DE LOUCA BRANCA (SEM ASSENTO) | Material |  | UN | 1 | 368.79 | 368.79
Insumo | 00006138 | SINAPI | ANEL DE VEDACAO, PVC FLEXIVEL, 100 MM, PARA SAIDA DE BACIA / VASO SANITARIO | Material |  | UN | 1 | 11.29 | 11.29
Insumo | 00004384 | SINAPI | PARAFUSO NIQUELADO COM ACABAMENTO CROMADO PARA FIXAR PECA SANITARIA, INCLUI PORCA CEGA, ARRUELA E BUCHA DE NYLON TAMANHO S-10 | Material |  | UN | 2 | 34.81 | 69.62
Insumo | 00037329 | SINAPI | REJUNTE EPOXI, QUALQUER COR | Material |  | KG | 0.0881 | 86.57 | 7.62
|  |  |  | MO sem LS => | 10.0144 | LS => | 11.54 | MO com LS => | 21.55
|  |  |  | Valor do BDI => | 112.55 |  | Valor com BDI => |  | 596.86
12.1.22 | Código | Banco | Descrição | Tipo |  | Und | Quant. | Valor Unit | Total
Composição | 86942 | SINAPI | LAVATÓRIO LOUÇA BRANCA SUSPENSO, 29,5 X 39CM OU EQUIVALENTE, PADRÃO POPULAR, INCLUSO SIFÃO TIPO GARRAFA EM PVC, VÁLVULA E ENGATE FLEXÍVEL 30CM EM PLÁSTICO E TORNEIRA CROMADA DE MESA, PADRÃO POPULAR - FORNECIMENTO E INSTALAÇÃO. AF_01/2020 | INHI - INSTALAÇÕES HIDROS SANITÁRIAS |  | UN | 1 | 256.78 | 256.78
Composição Auxiliar | 86879 | SINAPI | VÁLVULA EM PLÁSTICO 1 PARA PIA, TANQUE OU LAVATÓRIO, COM OU SEM LADRÃO - FORNECIMENTO E INSTALAÇÃO. AF_01/2020 | INHI - INSTALAÇÕES HIDROS SANITÁRIAS |  | UN | 1 | 9.24 | 9.24
Composição Auxiliar | 86904 | SINAPI | LAVATÓRIO LOUÇA BRANCA SUSPENSO, 29,5 X 39CM OU EQUIVALENTE, PADRÃO POPULAR - FORNECIMENTO E INSTALAÇÃO. AF_01/2020 | INHI - INSTALAÇÕES HIDROS SANITÁRIAS |  | UN | 1 | 156.42 | 156.42
Composição Auxiliar | 86882 | SINAPI | SIFÃO DO TIPO GARRAFA/COPO EM PVC 1.1/4 X 1.1/2 - FORNECIMENTO E INSTALAÇÃO. AF_01/2020 | INHI - INSTALAÇÕES HIDROS SANITÁRIAS |  | UN | 1 | 21.92 | 21.92
Composição Auxiliar | 86884 | SINAPI | ENGATE FLEXÍVEL EM PLÁSTICO BRANCO, 1/2 X 30CM - FORNECIMENTO E INSTALAÇÃO. AF_01/2020 | INHI - INSTALAÇÕES HIDROS SANITÁRIAS |  | UN | 1 | 10.23 | 10.23
Composição Auxiliar | 86906 | SINAPI | TORNEIRA CROMADA DE MESA, 1/2 OU 3/4, PARA LAVATÓRIO, PADRÃO POPULAR - FORNECIMENTO E INSTALAÇÃO. AF_01/2020 | INHI - INSTALAÇÕES HIDROS SANITÁRIAS |  | UN | 1 | 58.97 | 58.97
|  |  |  | MO sem LS => | 10.5302 | LS => | 12.13 | MO com LS => | 22.66
|  |  |  | Valor do BDI => | 59.67 |  | Valor com BDI => |  | 316.45
12.1.23 | Código | Banco | Descrição | Tipo |  | Und | Quant. | Valor Unit | Total
Composição | 10.47.03 | SUDECAP | BEBEDOURO UNITARIO INOX P/ 80 PESSOAS H=1,0 METRO | BEBEDOURO E FILTRO |  | UN | 1 | 897.84 | 897.84
Insumo | 55.10.39 | SUDECAP | BOMBEIRO | Mão de Obra |  | H | 1.5 | 22.51 | 33.76
Insumo | 55.10.10 | SUDECAP | AUXILIAR BOMBEIRO/ELETRICISTA | Mão de Obra |  | H | 1.5 | 15.79 | 23.68
Insumo | 73.72.03 | SUDECAP | BEBEDOURO INOX H= 1,00M A 1,12M ATENDE 80 PESSOAS | Material |  | UN | 1 | 840.4 | 840.4
|  |  |  | MO sem LS => | 26.6927 | LS => | 30.75 | MO com LS => | 57.44
|  |  |  | Valor do BDI => | 208.65 |  | Valor com BDI => |  | 1106.49
12.1.24 | Código | Banco | Descrição | Tipo |  | Und | Quant. | Valor Unit | Total
Composição | 103018 | SINAPI | VÁLVULA DE DESCARGA METÁLICA, BASE 1 1/4", ACABAMENTO METALICO CROMADO - FORNECIMENTO E INSTALAÇÃO. AF_08/2021 | INHI - INSTALAÇÕES HIDROS SANITÁRIAS |  | UN | 1 | 239.76 | 239.76
Composição Auxiliar | 88267 | SINAPI | ENCANADOR OU BOMBEIRO HIDRÁULICO COM ENCARGOS COMPLEMENTARES | SEDI - SERVIÇOS DIVERSOS |  | H | 0.8024 | 24.52 | 19.67
Composição Auxiliar | 88248 | SINAPI | AUXILIAR DE ENCANADOR OU BOMBEIRO HIDRÁULICO COM ENCARGOS COMPLEMENTARES | SEDI - SERVIÇOS DIVERSOS |  | H | 0.8024 | 19.54 | 15.67
Insumo | 00003148 | SINAPI | FITA VEDA ROSCA EM ROLOS DE 18 MM X 50 M (L X C) | Material |  | UN | 0.0168 | 14.12 | 0.23
Insumo | 00011781 | SINAPI | VALVULA DE DESCARGA METALICA, BASE 1 1/4 " E ACABAMENTO METALICO CROMADO | Material |  | UN | 1 | 204.19 | 204.19
|  |  |  | MO sem LS => | 13.2116 | LS => | 15.22 | MO com LS => | 28.43
|  |  |  | Valor do BDI => | 55.72 |  | Valor com BDI => |  | 295.48
12.1.25 | Código | Banco | Descrição | Tipo |  | Und | Quant. | Valor Unit | Total
Composição | ED-48182 | SETOP | DISPENSER EM PLÁSTICO PARA PAPEL TOALHA 2 OU 3 FOLHAS | ED- |  | U | 1 | 60.45 | 60.45
A | Código | Banco | Equipamentos | Utilização |  | Custo Operacional |  | Consumo | Custo Horário
|  |  |  | Operativa | Improdutiva | Operativa | Improdutiva
[6 empty] | (A) Total: |  |  | 0
B | Código | Banco | Mão de Obra |  |  | Unidade | Custo Unitário | Consumo | Custo Horário
[6 empty] | (B) Total: |  |  | 0
[6 empty] | Custo Horário de Execução (A) + (B): |  |  | 0
[6 empty] | (D) Produção da Equipe: |  |  | 1
[6 empty] | Custo Unitário de Execução [(A) + (B)] / (D): |  |  | 0
F | Banco | Código | Material |  |  | Unidade | Custo Unitário | Quantidade | Custo Horário
Insumo | SETOP | MATED-12308 | PORTA PAPEL-TOALHA PARA 2 OU 3 FOLHAS (MATERIAL: PLÁSTICO) |  |  | un | 35.31 | 1 | 35.31
[6 empty] | (F)Total: |  |  | 35.31
G | Banco | Código | Serviços |  |  | Unidade | Custo Unitário | Quantidade | Custo Horário
Atividade Auxiliar | SETOP | ED-50381 | PEDREIRO COM ENCARGOS COMPLEMENTARES |  |  | hora | 25.14 | 1 | 25.14
[6 empty] | (G) Total: |  |  | 25.14
|  |  |  | MO sem LS => | 9.4162 | LS => | 10.84 | MO com LS => | 20.2626
|  |  |  | Valor do BDI => | 14.04 |  | Valor com BDI => |  | 74.49
12.1.26 | Código | Banco | Descrição | Tipo |  | Und | Quant. | Valor Unit | Total
Composição | ED-48183 | SETOP | PAPELEIRA PLASTICA TIPO DISPENSER PARA PAPEL HIGIENICO ROLAO | ED- |  | U | 1 | 58.86 | 58.86
A | Código | Banco | Equipamentos | Utilização |  | Custo Operacional |  | Consumo | Custo Horário
|  |  |  | Operativa | Improdutiva | Operativa | Improdutiva
[6 empty] | (A) Total: |  |  | 0
B | Código | Banco | Mão de Obra |  |  | Unidade | Custo Unitário | Consumo | Custo Horário
[6 empty] | (B) Total: |  |  | 0
[6 empty] | Custo Horário de Execução (A) + (B): |  |  | 0
[6 empty] | (D) Produção da Equipe: |  |  | 1
[6 empty] | Custo Unitário de Execução [(A) + (B)] / (D): |  |  | 0
F | Banco | Código | Material |  |  | Unidade | Custo Unitário | Quantidade | Custo Horário
Insumo | SETOP | MATED-12043 | PAPELEIRA PARA PAPEL HIGIÊNICO (MATERIAL: PLÁSTICO¦CAPACIDADE DO ROLO: 300-500[M]) |  |  | un | 33.72 | 1 | 33.72
[6 empty] | (F)Total: |  |  | 33.72
G | Banco | Código | Serviços |  |  | Unidade | Custo Unitário | Quantidade | Custo Horário
Atividade Auxiliar | SETOP | ED-50381 | PEDREIRO COM ENCARGOS COMPLEMENTARES |  |  | hora | 25.14 | 1 | 25.14
[6 empty] | (G) Total: |  |  | 25.14
|  |  |  | MO sem LS => | 9.4162 | LS => | 10.84 | MO com LS => | 20.2626
|  |  |  | Valor do BDI => | 13.67 |  | Valor com BDI => |  | 72.53
12.1.27 | Código | Banco | Descrição | Tipo |  | Und | Quant. | Valor Unit | Total
Composição | ED-21631 | SETOP | BANCADA EM GRANITO, COR CINZA ANDORINHA, ESP. 2CM, ACABAMENTO POLIDO, APOIADA EM CONSOLE DE METALON (50X30)MM, EXCLUSIVE RODABANCA/FRONTÃO, TESTEIRA/FAIXA, FURO EM BANCADA, CUBA METÁLICA, VÁLVULA, SIFÃO, TORNEIRA E ENGATE FLEXÍVEL | ED- |  | m² | 1 | 339.79 | 339.79
A | Código | Banco | Equipamentos | Utilização |  | Custo Operacional |  | Consumo | Custo Horário
|  |  |  | Operativa | Improdutiva | Operativa | Improdutiva
[6 empty] | (A) Total: |  |  | 0
B | Código | Banco | Mão de Obra |  |  | Unidade | Custo Unitário | Consumo | Custo Horário
[6 empty] | (B) Total: |  |  | 0
[6 empty] | Custo Horário de Execução (A) + (B): |  |  | 0
[6 empty] | (D) Produção da Equipe: |  |  | 1
[6 empty] | Custo Unitário de Execução [(A) + (B)] / (D): |  |  | 0
F | Banco | Código | Material |  |  | Unidade | Custo Unitário | Quantidade | Custo Horário
Insumo | SETOP | MATED-15101 | MASSA PLÁSTICA (COR: BRANCA, CINZA OU PRETA¦ CATALIZADOR: INCLUSO¦ RENDIMENTO: 0,59KG/M2) |  |  | Kg | 26.69 | 0.028668 | 0.76
[6 empty] | (F)Total: |  |  | 0.76
G | Banco | Código | Serviços |  |  | Unidade | Custo Unitário | Quantidade | Custo Horário
Atividade Auxiliar | SETOP | ED-50367 | SERVENTE COM ENCARGOS COMPLEMENTARES |  |  | hora | 18.02 | 2.0952 | 37.75
Atividade Auxiliar | SETOP | ED-50381 | PEDREIRO COM ENCARGOS COMPLEMENTARES |  |  | hora | 25.14 | 2.0952 | 52.67
Atividade Auxiliar | SETOP | ED-21575 | BANCADA EM GRANITO, COR CINZA ANDORINHA, ESP. 2CM, ACABAMENTO POLIDO, EXCLUSIVE RODABANCADA, TESTEIRA E FURO EM BACANDA, INCLUSIVE POLIMENTO DE |  |  | m² | 221.34 | 1 | 221.34
Atividade Auxiliar | SETOP | ED-21596 | FIXAÇÃO DE CONSOLE EM METALON (50X30)MM, COMPRIMENTO 55CM, EM ALVENARIA, PARA APOIO DE BANCADA/ PRATELEIRA, INCLUSIVE ARGAMASSA |  |  | m | 16.84 | 1.6196 | 27.27
[6 empty] | (G) Total: |  |  | 339.03
|  |  |  | MO sem LS => | 47.8692 | LS => | 55.14 | MO com LS => | 103.0098
|  |  |  | Valor do BDI => | 78.96 |  | Valor com BDI => |  | 418.75
12.1.28 | Código | Banco | Descrição | Tipo |  | Und | Quant. | Valor Unit | Total
Composição | ED-48157 | SETOP | ASSENTO PARA VASO PNE (NBR 9050) | ED- |  | U | 1 | 125.4 | 125.4
A | Código | Banco | Equipamentos | Utilização |  | Custo Operacional |  | Consumo | Custo Horário
|  |  |  | Operativa | Improdutiva | Operativa | Improdutiva
[6 empty] | (A) Total: |  |  | 0
B | Código | Banco | Mão de Obra |  |  | Unidade | Custo Unitário | Consumo | Custo Horário
[6 empty] | (B) Total: |  |  | 0
[6 empty] | Custo Horário de Execução (A) + (B): |  |  | 0
[6 empty] | (D) Produção da Equipe: |  |  | 1
[6 empty] | Custo Unitário de Execução [(A) + (B)] / (D): |  |  | 0
F | Banco | Código | Material |  |  | Unidade | Custo Unitário | Quantidade | Custo Horário
Insumo | SETOP | MATED-12149 | ASSENTO PARA VASO VOGUE PLUS CÓD. 50.17 - PNE |  |  | un | 112.83 | 1 | 112.83
[6 empty] | (F)Total: |  |  | 112.83
G | Banco | Código | Serviços |  |  | Unidade | Custo Unitário | Quantidade | Custo Horário
Atividade Auxiliar | SETOP | ED-50381 | PEDREIRO COM ENCARGOS COMPLEMENTARES |  |  | hora | 25.14 | 0.5 | 12.57
[6 empty] | (G) Total: |  |  | 12.57
|  |  |  | MO sem LS => | 4.7081 | LS => | 5.42 | MO com LS => | 10.1313
|  |  |  | Valor do BDI => | 29.14 |  | Valor com BDI => |  | 154.54
12.2.1 | Código | Banco | Descrição | Tipo |  | Und | Quant. | Valor Unit | Total
Composição | 100868 | SINAPI | BARRA DE APOIO RETA, EM ACO INOX POLIDO, COMPRIMENTO 80 CM, FIXADA NA PAREDE - FORNECIMENTO E INSTALAÇÃO. AF_01/2020 (VASOS SANITÁRIOS) | INHI - INSTALAÇÕES HIDROS SANITÁRIAS |  | UN | 1 | 387.38 | 387.38
Composição Auxiliar | 88316 | SINAPI | SERVENTE COM ENCARGOS COMPLEMENTARES | SEDI - SERVIÇOS DIVERSOS |  | H | 0.2988 | 18.02 | 5.38
Composição Auxiliar | 88267 | SINAPI | ENCANADOR OU BOMBEIRO HIDRÁULICO COM ENCARGOS COMPLEMENTARES | SEDI - SERVIÇOS DIVERSOS |  | H | 0.9485 | 24.52 | 23.25
Insumo | 00036081 | SINAPI | BARRA DE APOIO RETA, EM ACO INOX POLIDO, COMPRIMENTO 80CM, DIAMETRO MINIMO 3 CM | Material |  | UN | 1 | 203.95 | 203.95
Insumo | 00004351 | SINAPI | PARAFUSO NIQUELADO 3 1/2" COM ACABAMENTO CROMADO PARA FIXAR PECA SANITARIA, INCLUI PORCA CEGA, ARRUELA E BUCHA DE NYLON TAMANHO S-8 | Material |  | UN | 6 | 25.8 | 154.8
|  |  |  | MO sem LS => | 10.744 | LS => | 12.38 | MO com LS => | 23.12
|  |  |  | Valor do BDI => | 90.02 |  | Valor com BDI => |  | 477.4
12.2.3 | Código | Banco | Descrição | Tipo |  | Und | Quant. | Valor Unit | Total
Composição | 13.40.83 | SUDECAP | GUARDA CORPO MOD. “TUBOS VERTICAIS”, COM MONTANTES D=2”, FIXAÇÃO A CADA 144 CM, TUBOS VERTICAIS INTERMEDIÁRIOS D= 1 1/4", CORRIMÃO DUPLO, TUBO INDUSTRIAL CHAPA 16 - 1,50 MM (NBR 6591) | GUARDA-CORPO E CORRIMAO |  | M | 1 | 448.98 | 448.98
Composição Auxiliar | 17.25.37 | SUDECAP | ALTO-BRILHO C/FUNDO ANTIOXIDANTE EM PEÇA METALICA | PINTURA ESMALTE SINTETICO |  | m² | 1.45 | 23.79 | 34.49
Composição Auxiliar | 40.09.19 | SUDECAP | CONCRETO FCK >= 15 MPA, BRITA CALCÁRIA, PREPARADO EM OBRA E LANÇADO EM FUNDAÇÃO | CONCRETO CONVENCIONAL B1-B2 CALC., LANC. EM FUND. |  | m³ | 0.01 | 669.31 | 6.69
Insumo | 55.10.75 | SUDECAP | PEDREIRO | Mão de Obra |  | H | 1 | 22.52 | 22.52
Insumo | 55.10.05 | SUDECAP | AJUDANTE | Mão de Obra |  | H | 3.8 | 15.79 | 60
Insumo | 55.10.86 | SUDECAP | SERRALHEIRO | Mão de Obra |  | H | 4.55 | 18.81 | 85.58
Insumo | 55.10.88 | SUDECAP | SERVENTE | Mão de Obra |  | H | 0.8 | 15.79 | 12.63
Insumo | 60.11.15 | SUDECAP | FERRO REDONDO MECANICO SAE 1020 D= 1/2" | Material |  | KG | 0.098 | 9.59 | 0.93
Insumo | 60.40.03 | SUDECAP | TUBO AÇO CARBONO INDUSTRIAL REDONDO DN 1 1/4" (31,75 MM) E=1,50MM, NBR 6591 | Material |  | M | 7.15 | 14.66 | 104.81
Insumo | 60.40.02 | SUDECAP | TUBO AÇO CARBONO INDUSTRIAL REDONDO DN 2" (50,80 MM) E=1,50MM, NBR 6591 | Material |  | M | 3.3 | 25 | 82.5
Insumo | 60.40.04 | SUDECAP | TUBO AÇO CARBONO INDUSTRIAL REDONDO DN 1 1/2" (38 MM) E=1,50MM, NBR 6591 | Material |  | M | 2.05 | 17.73 | 36.34
Insumo | 77.50.35 | SUDECAP | ELETRODO REVESTIDO AWS - E7018, DIAMETRO IGUAL A 4,00 MM | Material |  | KG | 0.09 | 27.7 | 2.49
|  |  |  | MO sem LS => | 94.2655 | LS => | 108.58 | MO com LS => | 202.85
|  |  |  | Valor do BDI => | 104.34 |  | Valor com BDI => |  | 553.32
12.3.1 | Código | Banco | Descrição | Tipo |  | Und | Quant. | Valor Unit | Total
Composição | MK-SER-0002 | Próprio | BICICLETÁRIO - FORNECIMENTO E INSTALAÇÃO | INES - INSTALAÇÕES ESPECIAIS |  | UN | 1 | 534.4 | 534.4
Composição Auxiliar | ED-50381 | SETOP | PEDREIRO COM ENCARGOS COMPLEMENTARES | ED- |  | hora | 1 | 25.14 | 25.14
Composição Auxiliar | ED-50367 | SETOP | SERVENTE COM ENCARGOS COMPLEMENTARES | ED- |  | hora | 1 | 18.02 | 18.02
Insumo | MK-COT-SER-0002 | Próprio | BICICLETÁRIO - 5 VAGAS | Material |  | UN | 1 | 491.24 | 491.24
|  |  |  | MO sem LS => | 15.5769 | LS => | 17.94 | MO com LS => | 33.52
|  |  |  | Valor do BDI => | 124.19 |  | Valor com BDI => |  | 658.59
12.3.2 | Código | Banco | Descrição | Tipo |  | Und | Quant. | Valor Unit | Total
Composição | 103946 | SINAPI | PLANTIO DE GRAMA ESMERALDA OU SÃO CARLOS OU CURITIBANA, EM PLACAS. AF_05/2022 | URBA - URBANIZAÇÃO |  | m² | 1 | 16.42 | 16.42
Composição Auxiliar | 88441 | SINAPI | JARDINEIRO COM ENCARGOS COMPLEMENTARES | SEDI - SERVIÇOS DIVERSOS |  | H | 0.0391 | 22.22 | 0.86
Composição Auxiliar | 88316 | SINAPI | SERVENTE COM ENCARGOS COMPLEMENTARES | SEDI - SERVIÇOS DIVERSOS |  | H | 0.1564 | 18.02 | 2.81
Insumo | 00003322 | SINAPI | GRAMA ESMERALDA OU SAO CARLOS OU CURITIBANA, EM PLACAS, SEM PLANTIO | Material |  | m² | 1 | 12.75 | 12.75
|  |  |  | MO sem LS => | 1.2733 | LS => | 1.47 | MO com LS => | 2.74
|  |  |  | Valor do BDI => | 3.81 |  | Valor com BDI => |  | 20.23
12.3.3 | Código | Banco | Descrição | Tipo |  | Und | Quant. | Valor Unit | Total
Composição | 10.24.16 | SUDECAP | TORNEIRA DE JARDIM 1128-MY D=1/2" FABRIMAR/EQUIVALENTE | TORNEIRA |  | UN | 1 | 37.84 | 37.84
Insumo | 55.10.39 | SUDECAP | BOMBEIRO | Mão de Obra |  | H | 0.33 | 22.51 | 7.42
Insumo | 55.10.10 | SUDECAP | AUXILIAR BOMBEIRO/ELETRICISTA | Mão de Obra |  | H | 0.33 | 15.79 | 5.21
Insumo | 73.51.28 | SUDECAP | TORNEIRA JARDIM 1128-MY 1/2" FABRIMAR OU EQUIVALENTE | Material |  | UN | 1 | 25.14 | 25.14
Insumo | 73.80.12 | SUDECAP | FITA VEDA ROSCA 1/2" ROLO 50 M | Material |  | UN | 0.0066 | 10.94 | 0.07
|  |  |  | MO sem LS => | 5.8692 | LS => | 6.76 | MO com LS => | 12.63
|  |  |  | Valor do BDI => | 8.79 |  | Valor com BDI => |  | 46.63
12.3.4 | Código | Banco | Descrição | Tipo |  | Und | Quant. | Valor Unit | Total
Composição | MK-COT-BANCO-0001 | Próprio | BANCO DE MADEIRA SEM ENCOSTO, APOIADO EM ALVENARIA, 1,50X0,45M ALTURA 0,45M | SEDI - SERVIÇOS DIVERSOS |  | UN | 1 | 529.94 | 529.94
Composição Auxiliar | 88309 | SINAPI | PEDREIRO COM ENCARGOS COMPLEMENTARES | SEDI - SERVIÇOS DIVERSOS |  | H | 1 | 25.14 | 25.14
Composição Auxiliar | 88316 | SINAPI | SERVENTE COM ENCARGOS COMPLEMENTARES | SEDI - SERVIÇOS DIVERSOS |  | H | 1 | 18.02 | 18.02
Composição Auxiliar | 102223 | SINAPI | PINTURA VERNIZ (INCOLOR) ALQUÍDICO EM MADEIRA, USO INTERNO E EXTERNO, 3 DEMÃOS. AF_01/2021 | PINT - PINTURAS |  | m² | 1.53 | 28.51 | 43.62
Composição Auxiliar | 103339 | SINAPI | ALVENARIA DE VEDAÇÃO DE BLOCOS VAZADOS DE CONCRETO APARENTE DE 14X19X39 CM (ESPESSURA 14 CM) E ARGAMASSA DE ASSENTAMENTO COM PREPARO MANUAL. AF_12/2021 | PARE - PAREDES/PAINEIS |  | m² | 0.405 | 97.16 | 39.34
Composição Auxiliar | 14.05.31 | SUDECAP | REBOCO COM ARGAMASSA 1:7 CIMENTO E AREIA | REVESTIMENTO COM ARGAMASSA DE CIMENTO, CAL E AREIA |  | m² | 2.1 | 34.05 | 71.5
Composição Auxiliar | 40.31.02 | SUDECAP | CHAPISCO COM ARGAMASSA 1:3, A COLHER | REVESTIMENTOS |  | m² | 2.1 | 7.84 | 16.46
Composição Auxiliar | 88485 | SINAPI | APLICAÇÃO DE FUNDO SELADOR ACRÍLICO EM PAREDES, UMA DEMÃO. AF_06/2014 | PINT - PINTURAS |  | m² | 2.1 | 3.01 | 6.32
Composição Auxiliar | 88489 | SINAPI | APLICAÇÃO MANUAL DE PINTURA COM TINTA LÁTEX ACRÍLICA EM PAREDES, DUAS DEMÃOS. AF_06/2014 | PINT - PINTURAS |  | m² | 2.1 | 13.51 | 28.37
Insumo | 00020212 | SINAPI | CAIBRO APARELHADO *6 X 8* CM, EM MACARANDUBA, ANGELIM OU EQUIVALENTE DA REGIAO | Material |  | M | 7.5 | 37.49 | 281.17
|  |  |  | MO sem LS => | 68.9251 | LS => | 79.39 | MO com LS => | 148.32
|  |  |  | Valor do BDI => | 123.15 |  | Valor com BDI => |  | 653.09
12.4.1 | Código | Banco | Descrição | Tipo |  | Und | Quant. | Valor Unit | Total
Composição | MK-ARM-0001 | Próprio | ARMARIO DE MADEIRA SOB BANCA COM GAVETEIRO,REVEST. LAMINADO | SEDI - SERVIÇOS DIVERSOS |  | m² | 1 | 7253.87 | 7253.87
Composição Auxiliar | 88273 | SINAPI | MARCENEIRO COM ENCARGOS COMPLEMENTARES | SEDI - SERVIÇOS DIVERSOS |  | H | 55.234 | 24.93 | 1376.98
Composição Auxiliar | 88239 | SINAPI | AJUDANTE DE CARPINTEIRO COM ENCARGOS COMPLEMENTARES | SEDI - SERVIÇOS DIVERSOS |  | H | 59.639 | 19.96 | 1190.39
Insumo | 00001338 | SINAPI | CHAPA DE LAMINADO MELAMINICO, LISO BRILHANTE, DE *1,25 X 3,08* M, E = 0,8 MM | Material |  | m² | 12.86 | 58.4 | 751.02
Insumo | 00005092 | SINAPI | GONZO DE EMBUTIR, EM LATAO / ZAMAC, *20 X 48* MM, PARA JANELA BASCULANTE / PIVOTANTE, JOGO COM 4 PECAS (PAR) - INCLUI PARAFUSOS | Material |  | PAR | 4 | 17.99 | 71.96
Insumo | 00001339 | SINAPI | COLA A BASE DE RESINA SINTETICA PARA CHAPA DE LAMINADO MELAMINICO | Material |  | KG | 3.18 | 58.55 | 186.18
Insumo | 00001360 | SINAPI | COMPENSADO NAVAL - CHAPA/PAINEL EM MADEIRA COMPENSADA PRENSADA, DE 2200 X 1600 MM, E = 6 MM | Material |  | m² | 64.77 | 46.27 | 2996.9
Insumo | 00011134 | SINAPI | COMPENSADO NAVAL - CHAPA/PAINEL EM MADEIRA COMPENSADA PRENSADA, DE 2200 X 1600 MM, E = 10 MM | Material |  | m² | 4.872 | 72.19 | 351.7
Insumo | 65.80.70 | SUDECAP | PUXADOR CONCHA DE EMBUTIR, EM LATAO CROMADO, PARA PORTA / JANELA DE CORRER, LISO, SEM FURO PARA CHAVE, COM FUROS PARA FIXAR PARAFUSOS, *30 X 90* MM (LARGURA X ALTURA) | Material |  | UN | 6 | 13.32 | 79.92
Insumo | 00020206 | SINAPI | SARRAFO APARELHADO *2 X 10* CM, EM MACARANDUBA, ANGELIM OU EQUIVALENTE DA REGIAO | Material |  | M | 16.5 | 15.08 | 248.82
|  |  |  | MO sem LS => | 938.9702 | LS => | 1081.6 | MO com LS => | 2020.57
|  |  |  | Valor do BDI => | 1685.79 |  | Valor com BDI => |  | 8939.66
12.5.1 | Código | Banco | Descrição | Tipo |  | Und | Quant. | Valor Unit | Total
Composição | 18.02.08 | SUDECAP | TRAVE FUTEBOL CAMPO F.G. D=100MM REDE NYLON DUPLO | EQUIPAMENTOS ESPORTIVOS |  | UN | 1 | 4022.64 | 4022.64
Composição Auxiliar | 40.09.07 | SUDECAP | CONCRETO 1:3:6, B1-B2 CALCARIA,LANCADO EM FUNDACAO | CONCRETO CONVENCIONAL B1-B2 CALC., LANC. EM FUND. |  | m³ | 0.071 | 556.42 | 39.5
Insumo | 55.10.75 | SUDECAP | PEDREIRO | Mão de Obra |  | H | 4 | 22.52 | 90.08
Insumo | 55.10.88 | SUDECAP | SERVENTE | Mão de Obra |  | H | 4 | 15.79 | 63.16
Insumo | 83.05.08 | SUDECAP | TRAVE FUTEBOL CAMPO T.P. D=100MM REDE NYLON DUPLO | Material |  | UN | 1 | 3829.9 | 3829.9
|  |  |  | MO sem LS => | 75.8121 | LS => | 87.33 | MO com LS => | 163.14
|  |  |  | Valor do BDI => | 934.86 |  | Valor com BDI => |  | 4957.5
12.5.2 | Código | Banco | Descrição | Tipo |  | Und | Quant. | Valor Unit | Total
Composição | 18.02.13 | SUDECAP | REDE VOLEY COM MASTROS DE TUBOS F.G. D=76MM | EQUIPAMENTOS ESPORTIVOS |  | CJ | 1 | 1560.6 | 1560.6
Composição Auxiliar | 40.24.15 | SUDECAP | ARGAMASSA DE CIMENTO E AREIA 1:3 | ARGAMASSA DE CIMENTO E AREIA - PREPARO |  | m³ | 0.0045 | 583.52 | 2.62
Composição Auxiliar | 40.09.07 | SUDECAP | CONCRETO 1:3:6, B1-B2 CALCARIA,LANCADO EM FUNDACAO | CONCRETO CONVENCIONAL B1-B2 CALC., LANC. EM FUND. |  | m³ | 0.006 | 556.42 | 3.33
Insumo | 55.10.75 | SUDECAP | PEDREIRO | Mão de Obra |  | H | 1 | 22.52 | 22.52
Insumo | 55.10.88 | SUDECAP | SERVENTE | Mão de Obra |  | H | 1 | 15.79 | 15.79
Insumo | 83.05.20 | SUDECAP | REDE DE VOLEY RECREACAO, 1 LONA ( MARCA FILO) | Material |  | UN | 1 | 82.86 | 82.86
Insumo | 83.05.19 | SUDECAP | MASTROS TUBO PRETO D=76MM S/ PEDESTAL P/ JUIZ | Material |  | CJ | 1 | 1433.48 | 1433.48
|  |  |  | MO sem LS => | 18.3838 | LS => | 21.18 | MO com LS => | 39.56
|  |  |  | Valor do BDI => | 362.68 |  | Valor com BDI => |  | 1923.28
12.5.3 | Código | Banco | Descrição | Tipo |  | Und | Quant. | Valor Unit | Total
Composição | 18.02.23 | SUDECAP | TABELA BASQUETE OFICIAL C/ESTR. SUPORTE PISO | EQUIPAMENTOS ESPORTIVOS |  | UN | 1 | 1612.99 | 1612.99
Composição Auxiliar | 40.24.15 | SUDECAP | ARGAMASSA DE CIMENTO E AREIA 1:3 | ARGAMASSA DE CIMENTO E AREIA - PREPARO |  | m³ | 0.009 | 583.52 | 5.25
Composição Auxiliar | 40.09.07 | SUDECAP | CONCRETO 1:3:6, B1-B2 CALCARIA,LANCADO EM FUNDACAO | CONCRETO CONVENCIONAL B1-B2 CALC., LANC. EM FUND. |  | m³ | 0.02 | 556.42 | 11.12
Insumo | 55.10.75 | SUDECAP | PEDREIRO | Mão de Obra |  | H | 2 | 22.52 | 45.04
Insumo | 55.10.88 | SUDECAP | SERVENTE | Mão de Obra |  | H | 2 | 15.79 | 31.58
Insumo | 83.05.23 | SUDECAP | TABELA BASQUETE OFICIAL C/ESTR. SUPORTE PISO | Material |  | UN | 1 | 1520 | 1520
|  |  |  | MO sem LS => | 37.2973 | LS => | 42.96 | MO com LS => | 80.26
|  |  |  | Valor do BDI => | 374.85 |  | Valor com BDI => |  | 1987.84
13.1 | Código | Banco | Descrição | Tipo |  | Und | Quant. | Valor Unit | Total
Composição | 98565 | SINAPI | PROTEÇÃO MECÂNICA DE SUPERFICIE HORIZONTAL COM ARGAMASSA DE CIMENTO E AREIA, TRAÇO 1:3, E=3CM. AF_06/2018 | IMPE - IMPERMEABILIZAÇÕES E PROTEÇÕES DIVERSAS |  | m² | 1 | 48.11 | 48.11
Composição Auxiliar | 87372 | SINAPI | ARGAMASSA TRAÇO 1:3 (EM VOLUME DE CIMENTO E AREIA MÉDIA ÚMIDA) PARA CONTRAPISO, PREPARO MANUAL. AF_08/2019 | SEDI - SERVIÇOS DIVERSOS |  | m³ | 0.035 | 774.53 | 27.1
Composição Auxiliar | 88316 | SINAPI | SERVENTE COM ENCARGOS COMPLEMENTARES | SEDI - SERVIÇOS DIVERSOS |  | H | 0.133 | 18.02 | 2.39
Composição Auxiliar | 88309 | SINAPI | PEDREIRO COM ENCARGOS COMPLEMENTARES | SEDI - SERVIÇOS DIVERSOS |  | H | 0.659 | 25.14 | 16.56
Insumo | 00038365 | SINAPI | CAMADA SEPARADORA DE FILME DE POLIETILENO 20 A 25 MICRA | Material |  | m² | 1.04 | 1.99 | 2.06
|  |  |  | MO sem LS => | 9.5311 | LS => | 10.98 | MO com LS => | 20.51
|  |  |  | Valor do BDI => | 11.18 |  | Valor com BDI => |  | 59.29
13.2 | Código | Banco | Descrição | Tipo |  | Und | Quant. | Valor Unit | Total
Composição | 98547 | SINAPI | IMPERMEABILIZAÇÃO DE SUPERFÍCIE COM MANTA ASFÁLTICA, DUAS CAMADAS, INCLUSIVE APLICAÇÃO DE PRIMER ASFÁLTICO, E=3MM E E=4MM. AF_06/2018 | IMPE - IMPERMEABILIZAÇÕES E PROTEÇÕES DIVERSAS |  | m² | 1 | 183.53 | 183.53
Composição Auxiliar | 88243 | SINAPI | AJUDANTE ESPECIALIZADO COM ENCARGOS COMPLEMENTARES | SEDI - SERVIÇOS DIVERSOS |  | H | 0.278 | 19.92 | 5.53
Composição Auxiliar | 88270 | SINAPI | IMPERMEABILIZADOR COM ENCARGOS COMPLEMENTARES | SEDI - SERVIÇOS DIVERSOS |  | H | 1.375 | 25.14 | 34.56
Insumo | 00004226 | SINAPI | GAS DE COZINHA - GLP | Material |  | KG | 0.52 | 8.8 | 4.57
Insumo | 00004014 | SINAPI | MANTA ASFALTICA ELASTOMERICA EM POLIESTER 3 MM, TIPO III, CLASSE B, ACABAMENTO PP (NBR 9952) | Material |  | m² | 1.125 | 51.36 | 57.78
Insumo | 00004015 | SINAPI | MANTA ASFALTICA ELASTOMERICA EM POLIESTER 4 MM, TIPO III, CLASSE B, ACABAMENTO PP (NBR 9952) | Material |  | m² | 1.125 | 63.07 | 70.95
Insumo | 00000511 | SINAPI | PRIMER PARA MANTA ASFALTICA A BASE DE ASFALTO MODIFICADO DILUIDO EM SOLVENTE, APLICACAO A FRIO | Material |  | L | 0.615 | 16.5 | 10.14
|  |  |  | MO sem LS => | 14.8985 | LS => | 17.16 | MO com LS => | 32.06
|  |  |  | Valor do BDI => | 42.65 |  | Valor com BDI => |  | 226.18
14.1 | Código | Banco | Descrição | Tipo |  | Und | Quant. | Valor Unit | Total
Composição | 42.03.01 | SUDECAP | ANDAIME COM ESTRADOS | EQUIPAMENTOS COMPLEMENTARES |  | M2MES | 1 | 11 | 11
Insumo | 66.01.01 | SUDECAP | LOCACAO DE ANDAIME METALICO TIPO FACHADEIRO, LARGURA DE 1,20 M, ALTURA POR PECA DE 2,0 M, INCLUINDO SAPATAS E ITENS NECESSARIOS A INSTALACAO | Material |  | M2MES | 1 | 11 | 11
|  |  |  | MO sem LS => | 0 | LS => | 0 | MO com LS => | 0
|  |  |  | Valor do BDI => | 2.55 |  | Valor com BDI => |  | 13.55
14.2 | Código | Banco | Descrição | Tipo |  | Und | Quant. | Valor Unit | Total
Composição | 01.29.04 | SUDECAP | DESMONTAGEM DE ANDAIME FACHADEIRO | ANDAIME FACHADEIRO |  | m² | 1 | 2.02 | 2.02
Insumo | 55.10.67 | SUDECAP | MONTADOR | Mão de Obra |  | H | 0.04 | 19.14 | 0.76
Insumo | 55.10.88 | SUDECAP | SERVENTE | Mão de Obra |  | H | 0.08 | 15.79 | 1.26
|  |  |  | MO sem LS => | 0.93871 | LS => | 1.08 | MO com LS => | 2.02
|  |  |  | Valor do BDI => | 0.46 |  | Valor com BDI => |  | 2.48
14.3 | Código | Banco | Descrição | Tipo |  | Und | Quant. | Valor Unit | Total
Composição | 01.29.03 | SUDECAP | MONTAGEM DE ANDAIME FACHADEIRO | ANDAIME FACHADEIRO |  | m² | 1 | 2.02 | 2.02
Insumo | 55.10.67 | SUDECAP | MONTADOR | Mão de Obra |  | H | 0.04 | 19.14 | 0.76
Insumo | 55.10.88 | SUDECAP | SERVENTE | Mão de Obra |  | H | 0.08 | 15.79 | 1.26
|  |  |  | MO sem LS => | 0.93871 | LS => | 1.08 | MO com LS => | 2.02
|  |  |  | Valor do BDI => | 0.46 |  | Valor com BDI => |  | 2.48
14.4 | Código | Banco | Descrição | Tipo |  | Und | Quant. | Valor Unit | Total
Composição | ED-50266 | SETOP | LIMPEZA FINAL PARA ENTREGA DA OBRA | ED- |  | m² | 1 | 6.43 | 6.43
A | Código | Banco | Equipamentos | Utilização |  | Custo Operacional |  | Consumo | Custo Horário
|  |  |  | Operativa | Improdutiva | Operativa | Improdutiva
[6 empty] | (A) Total: |  |  | 0
B | Código | Banco | Mão de Obra |  |  | Unidade | Custo Unitário | Consumo | Custo Horário
[6 empty] | (B) Total: |  |  | 0
[6 empty] | Custo Horário de Execução (A) + (B): |  |  | 0
[6 empty] | (D) Produção da Equipe: |  |  | 1
[6 empty] | Custo Unitário de Execução [(A) + (B)] / (D): |  |  | 0
F | Banco | Código | Material |  |  | Unidade | Custo Unitário | Quantidade | Custo Horário
Insumo | SETOP | MATED-11262 | ESTOPA DE ALGODÃO |  |  | Kg | 19.44 | 0.008 | 0.15
Insumo | SETOP | MATED-11432 | SOLVENTE DILUENTE À BASE DE AGUARRÁS |  |  | un | 12.3 | 0.011905 | 0.14
Insumo | SETOP | MATED-11260 | DETERGENTE AMONÍACO |  |  | m³ | 4.48 | 0.02 | 0.08
Insumo | SETOP | MATED-11464 | ÁCIDO MURIÁTICO |  |  | m³ | 8.65 | 0.05 | 0.43
[6 empty] | (F)Total: |  |  | 0.8
G | Banco | Código | Serviços |  |  | Unidade | Custo Unitário | Quantidade | Custo Horário
Atividade Auxiliar | SETOP | ED-50367 | SERVENTE COM ENCARGOS COMPLEMENTARES |  |  | hora | 18.02 | 0.3125 | 5.63
[6 empty] | (G) Total: |  |  | 5.63
|  |  |  | MO sem LS => | 1.9262 | LS => | 2.22 | MO com LS => | 4.1451
|  |  |  | Valor do BDI => | 1.49 |  | Valor com BDI => |  | 7.92
Composições Auxiliares
| Código | Banco | Descrição | Tipo |  | Und | Quant. | Valor Unit | Total
Composição | ED-49848 | SETOP | ADAPTADOR SOLDÁVEL DE PVC MARROM COM FLANGES E ANEL PARA CAIXA DÁGUA Ø 50 MM X 1 1/2" | ED- |  | un | 1 | 38.77 | 38.77
A | Código | Banco | Equipamentos | Utilização |  | Custo Operacional |  | Consumo | Custo Horário
|  |  |  | Operativa | Improdutiva | Operativa | Improdutiva
[6 empty] | (A) Total: |  |  | 0
B | Código | Banco | Mão de Obra |  |  | Unidade | Custo Unitário | Consumo | Custo Horário
[6 empty] | (B) Total: |  |  | 0
[6 empty] | Custo Horário de Execução (A) + (B): |  |  | 0
[6 empty] | (D) Produção da Equipe: |  |  | 1
[6 empty] | Custo Unitário de Execução [(A) + (B)] / (D): |  |  | 0
F | Banco | Código | Material |  |  | Unidade | Custo Unitário | Quantidade | Custo Horário
Insumo | SETOP | MATED-11594 | ADAPTADOR SOLDÁVEL DE PVC MARROM COM FLANGES E ANEL PARA CAIXA DÁGUA PARA ÁGUA FRIA (DIÂMETRO DA PARTE ROSCÁVEL: 1 1/2 " / DIÂMETRO DA PARTE SOLDÁVEL: 50,00 MM) |  |  | un | 31.24 | 1 | 31.24
Insumo | SETOP | MATED-11613 | ADESIVO PARA TUBO DE PVC RÍGIDO |  |  | Kg | 80.89 | 0.0123 | 0.99
Insumo | SETOP | MATED-11589 | SOLUÇÃO LIMPADORA PARA PVC RÍGIDO |  |  | un | 64.92 | 0.006 | 0.38
[6 empty] | (F)Total: |  |  | 32.61
G | Banco | Código | Serviços |  |  | Unidade | Custo Unitário | Quantidade | Custo Horário
Atividade Auxiliar | SETOP | ED-50363 | AJUDANTE DE BOMBEIRO/ENCANADOR COM ENCARGOS COMPLEMENTARES |  |  | hora | 19.54 | 0.14 | 2.73
Atividade Auxiliar | SETOP | ED-50374 | BOMBEIRO/ENCANADOR COM ENCARGOS COMPLEMENTARES |  |  | hora | 24.52 | 0.14 | 3.43
[6 empty] | (G) Total: |  |  | 6.16
|  |  |  | MO sem LS => | 2.3063 | LS => | 2.65 | MO com LS => | 4.963
|  |  |  | Valor do BDI => | 9.01 |  | Valor com BDI => |  | 47.78
| Código | Banco | Descrição | Tipo |  | Und | Quant. | Valor Unit | Total
Composição | ED-50363 | SETOP | AJUDANTE DE BOMBEIRO/ENCANADOR COM ENCARGOS COMPLEMENTARES | ED- |  | hora | 1 | 19.54 | 19.54
A | Código | Banco | Equipamentos | Utilização |  | Custo Operacional |  | Consumo | Custo Horário
|  |  |  | Operativa | Improdutiva | Operativa | Improdutiva
[6 empty] | (A) Total: |  |  | 0
B | Código | Banco | Mão de Obra |  |  | Unidade | Custo Unitário | Consumo | Custo Horário
Insumo | MOED-20131 | SETOP | AJUDANTE DE BOMBEIRO/ ENCANADOR |  |  | H | 15.02 | 1 | 15.02
[6 empty] | (B) Total: |  |  | 15.02
[6 empty] | Custo Horário de Execução (A) + (B): |  |  | 15.02
[6 empty] | (D) Produção da Equipe: |  |  | 1
[6 empty] | Custo Unitário de Execução [(A) + (B)] / (D): |  |  | 15.02
F | Banco | Código | Material |  |  | Unidade | Custo Unitário | Quantidade | Custo Horário
Insumo | SETOP | MATED-13096 | CESTA BÁSICA/ ALIMENTAÇÃO - HORISTA ( ENCARGOS COMPLEMENTARES) |  |  | hora | 1.41 | 1 | 1.41
Insumo | SETOP | MATED-13099 | EXAMES - HORISTA ( ENCARGOS COMPLEMENTARES) |  |  | hora | 0.81 | 1 | 0.81
Insumo | SETOP | MATED-13098 | SEGURO - HORISTA ( ENCARGOS COMPLEMENTARES) |  |  | hora | 0.06 | 1 | 0.06
Insumo | SETOP | MATED-13097 | TRANSPORTE - HORISTA ( ENCARGOS COMPLEMENTARES) |  |  | hora | 0.77 | 1 | 0.77
[6 empty] | (F)Total: |  |  | 3.05
G | Banco | Código | Serviços |  |  | Unidade | Custo Unitário | Quantidade | Custo Horário
Atividade Auxiliar | SETOP | ED-5227 | CURSO DE CAPACITAÇÃO PARA AUXILIAR DE ENCANADOR OU BOMBEIRO HIDRÁULICO (ENCARGOS COMPLEMENTARES) - HORISTA |  |  | hora | 0.21 | 1 | 0.21
Atividade Auxiliar | SETOP | ED-14645 | EPI PARA AJUDANTE DE BOMBEIRO/ENCANADOR - HORISTA (ENCARGOS COMPLEMENTARES) |  |  | hora | 0.94 | 1 | 0.94
Atividade Auxiliar | SETOP | ED-14681 | FERRAMENTAS PARA AJUDANTE DE BOMBEIRO/ ENCANADOR - HORISTA (ENCARGOS COMPLEMENTARES) |  |  | hora | 0.32 | 1 | 0.32
[6 empty] | (G) Total: |  |  | 1.47
|  |  |  | MO sem LS => | 7.0818 | LS => | 8.16 | MO com LS => | 15.2393
|  |  |  | Valor do BDI => | 4.54 |  | Valor com BDI => |  | 24.08
| Código | Banco | Descrição | Tipo |  | Und | Quant. | Valor Unit | Total
Composição | ED-50361 | SETOP | AJUDANTE DE CARPINTEIRO COM ENCARGOS COMPLEMENTARES | ED- |  | hora | 1 | 19.96 | 19.96
A | Código | Banco | Equipamentos | Utilização |  | Custo Operacional |  | Consumo | Custo Horário
|  |  |  | Operativa | Improdutiva | Operativa | Improdutiva
[6 empty] | (A) Total: |  |  | 0
B | Código | Banco | Mão de Obra |  |  | Unidade | Custo Unitário | Consumo | Custo Horário
Insumo | MOED-20129 | SETOP | AJUDANTE DE CARPINTEIRO |  |  | H | 15.02 | 1 | 15.02
[6 empty] | (B) Total: |  |  | 15.02
[6 empty] | Custo Horário de Execução (A) + (B): |  |  | 15.02
[6 empty] | (D) Produção da Equipe: |  |  | 1
[6 empty] | Custo Unitário de Execução [(A) + (B)] / (D): |  |  | 15.02
F | Banco | Código | Material |  |  | Unidade | Custo Unitário | Quantidade | Custo Horário
Insumo | SETOP | MATED-13096 | CESTA BÁSICA/ ALIMENTAÇÃO - HORISTA ( ENCARGOS COMPLEMENTARES) |  |  | hora | 1.41 | 1 | 1.41
Insumo | SETOP | MATED-13099 | EXAMES - HORISTA ( ENCARGOS COMPLEMENTARES) |  |  | hora | 0.81 | 1 | 0.81
Insumo | SETOP | MATED-13098 | SEGURO - HORISTA ( ENCARGOS COMPLEMENTARES) |  |  | hora | 0.06 | 1 | 0.06
Insumo | SETOP | MATED-13097 | TRANSPORTE - HORISTA ( ENCARGOS COMPLEMENTARES) |  |  | hora | 0.77 | 1 | 0.77
[6 empty] | (F)Total: |  |  | 3.05
G | Banco | Código | Serviços |  |  | Unidade | Custo Unitário | Quantidade | Custo Horário
Atividade Auxiliar | SETOP | ED-5232 | CURSO DE CAPACITAÇÃO PARA AJUDANTE DE CARPINTEIRO (ENCARGOS COMPLEMENTARES) - HORISTA |  |  | hora | 0.18 | 1 | 0.18
Atividade Auxiliar | SETOP | ED-14666 | EPI PARA AJUDANTE DE CARPINTEIRO - HORISTA ( ENCARGOS COMPLEMENTARES) |  |  | hora | 1.26 | 1 | 1.26
Atividade Auxiliar | SETOP | ED-14702 | FERRAMENTAS PARA AJUDANTE DE CARPINTEIRO - HORISTA (ENCARGOS COMPLEMENTARES) |  |  | hora | 0.45 | 1 | 0.45
[6 empty] | (G) Total: |  |  | 1.89
|  |  |  | MO sem LS => | 7.0636 | LS => | 8.14 | MO com LS => | 15.2002
|  |  |  | Valor do BDI => | 4.63 |  | Valor com BDI => |  | 24.59
| Código | Banco | Descrição | Tipo |  | Und | Quant. | Valor Unit | Total
Composição | ED-50362 | SETOP | AJUDANTE DE ELETRICISTA COM ENCARGOS COMPLEMENTARES | ED- |  | hora | 1 | 20.37 | 20.37
A | Código | Banco | Equipamentos | Utilização |  | Custo Operacional |  | Consumo | Custo Horário
|  |  |  | Operativa | Improdutiva | Operativa | Improdutiva
[6 empty] | (A) Total: |  |  | 0
B | Código | Banco | Mão de Obra |  |  | Unidade | Custo Unitário | Consumo | Custo Horário
Insumo | MOED-20130 | SETOP | AJUDANTE DE ELETRICISTA |  |  | H | 15.02 | 1 | 15.02
[6 empty] | (B) Total: |  |  | 15.02
[6 empty] | Custo Horário de Execução (A) + (B): |  |  | 15.02
[6 empty] | (D) Produção da Equipe: |  |  | 1
[6 empty] | Custo Unitário de Execução [(A) + (B)] / (D): |  |  | 15.02
F | Banco | Código | Material |  |  | Unidade | Custo Unitário | Quantidade | Custo Horário
Insumo | SETOP | MATED-13096 | CESTA BÁSICA/ ALIMENTAÇÃO - HORISTA ( ENCARGOS COMPLEMENTARES) |  |  | hora | 1.41 | 1 | 1.41
Insumo | SETOP | MATED-13099 | EXAMES - HORISTA ( ENCARGOS COMPLEMENTARES) |  |  | hora | 0.81 | 1 | 0.81
Insumo | SETOP | MATED-13098 | SEGURO - HORISTA ( ENCARGOS COMPLEMENTARES) |  |  | hora | 0.06 | 1 | 0.06
Insumo | SETOP | MATED-13097 | TRANSPORTE - HORISTA ( ENCARGOS COMPLEMENTARES) |  |  | hora | 0.77 | 1 | 0.77
[6 empty] | (F)Total: |  |  | 3.05
G | Banco | Código | Serviços |  |  | Unidade | Custo Unitário | Quantidade | Custo Horário
Atividade Auxiliar | SETOP | ED-5225 | CURSO DE CAPACITAÇÃO PARA AUXILIAR DE ELETRICISTA (ENCARGOS COMPLEMENTARES) - HORISTA |  |  | hora | 0.45 | 1 | 0.45
Atividade Auxiliar | SETOP | ED-14646 | EPI PARA AJUDANTE DE ELETRICISTA - HORISTA ( ENCARGOS COMPLEMENTARES) |  |  | hora | 1.07 | 1 | 1.07
Atividade Auxiliar | SETOP | ED-14682 | FERRAMENTAS PARA AJUDANTE DE ELETRICISTA - HORISTA (ENCARGOS COMPLEMENTARES) |  |  | hora | 0.78 | 1 | 0.78
[6 empty] | (G) Total: |  |  | 2.3
|  |  |  | MO sem LS => | 7.1907 | LS => | 8.28 | MO com LS => | 15.4736
|  |  |  | Valor do BDI => | 4.73 |  | Valor com BDI => |  | 25.1
| Código | Banco | Descrição | Tipo |  | Und | Quant. | Valor Unit | Total
Composição | ED-50365 | SETOP | AJUDANTE DE PINTOR COM ENCARGOS COMPLEMENTARES | ED- |  | hora | 1 | 21.23 | 21.23
A | Código | Banco | Equipamentos | Utilização |  | Custo Operacional |  | Consumo | Custo Horário
|  |  |  | Operativa | Improdutiva | Operativa | Improdutiva
[6 empty] | (A) Total: |  |  | 0
B | Código | Banco | Mão de Obra |  |  | Unidade | Custo Unitário | Consumo | Custo Horário
Insumo | MOED-20132 | SETOP | AJUDANTE DE PINTOR |  |  | H | 15.02 | 1 | 15.02
[6 empty] | (B) Total: |  |  | 15.02
[6 empty] | Custo Horário de Execução (A) + (B): |  |  | 15.02
[6 empty] | (D) Produção da Equipe: |  |  | 1
[6 empty] | Custo Unitário de Execução [(A) + (B)] / (D): |  |  | 15.02
F | Banco | Código | Material |  |  | Unidade | Custo Unitário | Quantidade | Custo Horário
Insumo | SETOP | MATED-13096 | CESTA BÁSICA/ ALIMENTAÇÃO - HORISTA ( ENCARGOS COMPLEMENTARES) |  |  | hora | 1.41 | 1 | 1.41
Insumo | SETOP | MATED-13099 | EXAMES - HORISTA ( ENCARGOS COMPLEMENTARES) |  |  | hora | 0.81 | 1 | 0.81
Insumo | SETOP | MATED-13098 | SEGURO - HORISTA ( ENCARGOS COMPLEMENTARES) |  |  | hora | 0.06 | 1 | 0.06
Insumo | SETOP | MATED-13097 | TRANSPORTE - HORISTA ( ENCARGOS COMPLEMENTARES) |  |  | hora | 0.77 | 1 | 0.77
[6 empty] | (F)Total: |  |  | 3.05
G | Banco | Código | Serviços |  |  | Unidade | Custo Unitário | Quantidade | Custo Horário
Atividade Auxiliar | SETOP | ED-5251 | CURSO DE CAPACITAÇÃO PARA AJUDANTE DE PINTOR (ENCARGOS COMPLEMENTARES)- HORISTA |  |  | hora | 0.18 | 1 | 0.18
Atividade Auxiliar | SETOP | ED-14660 | EPI PARA PINTOR - HORISTA (ENCARGOS COMPLEMENTARES) |  |  | hora | 1.5 | 1 | 1.5
Atividade Auxiliar | SETOP | ED-14696 | FERRAMENTAS PARA PINTOR - HORISTA ( ENCARGOS COMPLEMENTARES) |  |  | hora | 1.48 | 1 | 1.48
[6 empty] | (G) Total: |  |  | 3.16
|  |  |  | MO sem LS => | 7.0636 | LS => | 8.14 | MO com LS => | 15.2002
|  |  |  | Valor do BDI => | 4.93 |  | Valor com BDI => |  | 26.16
| Código | Banco | Descrição | Tipo |  | Und | Quant. | Valor Unit | Total
Composição | ED-48198 | SETOP | ALVENARIA ESTRUTURAL COM BLOCO DE CONCRETO, ESP. 14CM, (FBK 4,5MPA), PARA REVESTIMENTO, INCLUSIVE ARGAMASSA PARA ASSENTAMENTO | ED- |  | m² | 1 | 68.07 | 68.07
A | Código | Banco | Equipamentos | Utilização |  | Custo Operacional |  | Consumo | Custo Horário
|  |  |  | Operativa | Improdutiva | Operativa | Improdutiva
[6 empty] | (A) Total: |  |  | 0
B | Código | Banco | Mão de Obra |  |  | Unidade | Custo Unitário | Consumo | Custo Horário
[6 empty] | (B) Total: |  |  | 0
[6 empty] | Custo Horário de Execução (A) + (B): |  |  | 0
[6 empty] | (D) Produção da Equipe: |  |  | 1
[6 empty] | Custo Unitário de Execução [(A) + (B)] / (D): |  |  | 0
F | Banco | Código | Material |  |  | Unidade | Custo Unitário | Quantidade | Custo Horário
Insumo | SETOP | MATED-12122 | BLOCO DE CONCRETO ESTRUTURAL 14 X 19 X 39 CM, (FBK 4,5MPA), A REVESTIR |  |  | un | 3.17 | 12.05 | 38.19
Insumo | SETOP | MATED-13063 | MEIO BLOCO DE CONCRETO ESTRUTURAL 14 X 19 X 19 CM, (FBK 4,5MPA), A REVESTIR |  |  | un | 1.67 | 1.05 | 1.75
[6 empty] | (F)Total: |  |  | 39.94
G | Banco | Código | Serviços |  |  | Unidade | Custo Unitário | Quantidade | Custo Horário
Atividade Auxiliar | SETOP | ED-48306 | ARGAMASSA, TRAÇO 1:7 (CIMENTO E AREIA), PREPARO MECÂNICO |  |  | m³ | 354.65 | 0.0107 | 3.79
Atividade Auxiliar | SETOP | ED-50381 | PEDREIRO COM ENCARGOS COMPLEMENTARES |  |  | hora | 25.14 | 0.5641 | 14.18
Atividade Auxiliar | SETOP | ED-50367 | SERVENTE COM ENCARGOS COMPLEMENTARES |  |  | hora | 18.02 | 0.5641 | 10.16
[6 empty] | (G) Total: |  |  | 28.13
|  |  |  | MO sem LS => | 9.1441 | LS => | 10.54 | MO com LS => | 19.6771
|  |  |  | Valor do BDI => | 15.81 |  | Valor com BDI => |  | 83.88
| Código | Banco | Descrição | Tipo |  | Und | Quant. | Valor Unit | Total
Composição | ED-8506 | SETOP | APLICAÇÃO DE CONCRETO EM ESTRUTURA, INCLUSIVE ESPALHAMENTO, ADENSAMENTO E ACABAMENTO | ED- |  | m³ | 1 | 38.47 | 38.47
A | Código | Banco | Equipamentos | Utilização |  | Custo Operacional |  | Consumo | Custo Horário
|  |  |  | Operativa | Improdutiva | Operativa | Improdutiva
[6 empty] | (A) Total: |  |  | 0
B | Código | Banco | Mão de Obra |  |  | Unidade | Custo Unitário | Consumo | Custo Horário
[6 empty] | (B) Total: |  |  | 0
[6 empty] | Custo Horário de Execução (A) + (B): |  |  | 0
[6 empty] | (D) Produção da Equipe: |  |  | 1
[6 empty] | Custo Unitário de Execução [(A) + (B)] / (D): |  |  | 0
F | Banco | Código | Material |  |  | Unidade | Custo Unitário | Quantidade | Custo Horário
[6 empty] | (F)Total: |  |  | 0
G | Banco | Código | Serviços |  |  | Unidade | Custo Unitário | Quantidade | Custo Horário
Atividade Auxiliar | SETOP | ED-50361 | AJUDANTE DE CARPINTEIRO COM ENCARGOS COMPLEMENTARES |  |  | hora | 19.96 | 0.61111 | 12.19
Atividade Auxiliar | SETOP | ED-50372 | CARPINTEIRO DE FORMA COM ENCARGOS COMPLEMENTARES |  |  | hora | 24.86 | 0.30556 | 7.59
Atividade Auxiliar | SETOP | ED-50381 | PEDREIRO COM ENCARGOS COMPLEMENTARES |  |  | hora | 25.14 | 0.30556 | 7.68
Atividade Auxiliar | SETOP | ED-50367 | SERVENTE COM ENCARGOS COMPLEMENTARES |  |  | hora | 18.02 | 0.61111 | 11.01
[6 empty] | (G) Total: |  |  | 38.47
|  |  |  | MO sem LS => | 13.8158 | LS => | 15.91 | MO com LS => | 29.7302
|  |  |  | Valor do BDI => | 8.94 |  | Valor com BDI => |  | 47.41
| Código | Banco | Descrição | Tipo |  | Und | Quant. | Valor Unit | Total
Composição | ED-8505 | SETOP | APLICAÇÃO DE CONCRETO EM FUNDAÇÃO, INCLUSIVE ESPALHAMENTO, ADENSAMENTO E ACABAMENTO | ED- |  | m³ | 1 | 25.65 | 25.65
A | Código | Banco | Equipamentos | Utilização |  | Custo Operacional |  | Consumo | Custo Horário
|  |  |  | Operativa | Improdutiva | Operativa | Improdutiva
[6 empty] | (A) Total: |  |  | 0
B | Código | Banco | Mão de Obra |  |  | Unidade | Custo Unitário | Consumo | Custo Horário
[6 empty] | (B) Total: |  |  | 0
[6 empty] | Custo Horário de Execução (A) + (B): |  |  | 0
[6 empty] | (D) Produção da Equipe: |  |  | 1
[6 empty] | Custo Unitário de Execução [(A) + (B)] / (D): |  |  | 0
F | Banco | Código | Material |  |  | Unidade | Custo Unitário | Quantidade | Custo Horário
[6 empty] | (F)Total: |  |  | 0
G | Banco | Código | Serviços |  |  | Unidade | Custo Unitário | Quantidade | Custo Horário
Atividade Auxiliar | SETOP | ED-50361 | AJUDANTE DE CARPINTEIRO COM ENCARGOS COMPLEMENTARES |  |  | HORA | 19.96 | 0.40741 | 8.13
Atividade Auxiliar | SETOP | ED-50372 | CARPINTEIRO DE FORMA COM ENCARGOS COMPLEMENTARES |  |  | HORA | 24.86 | 0.2037 | 5.06
Atividade Auxiliar | SETOP | ED-50381 | PEDREIRO COM ENCARGOS COMPLEMENTARES |  |  | hora | 25.14 | 0.2037 | 5.12
Atividade Auxiliar | SETOP | ED-50367 | SERVENTE COM ENCARGOS COMPLEMENTARES |  |  | hora | 18.02 | 0.40741 | 7.34
[6 empty] | (G) Total: |  |  | 25.65
|  |  |  | MO sem LS => | 9.2105 | LS => | 10.61 | MO com LS => | 19.8202
|  |  |  | Valor do BDI => | 5.96 |  | Valor com BDI => |  | 31.61
| Código | Banco | Descrição | Tipo |  | Und | Quant. | Valor Unit | Total
Composição | ED-50718 | SETOP | APLICAÇÃO DE REJUNTE CIMENTÍCIO COLORIDO INDUSTRIALIZADO PARA REVESTIMENTOS DE PAREDE/PISO COM JUNTAS DE ATÉ 3MM DE ESPESSURA | ED- |  | m² | 1 | 5.16 | 5.16
A | Código | Banco | Equipamentos | Utilização |  | Custo Operacional |  | Consumo | Custo Horário
|  |  |  | Operativa | Improdutiva | Operativa | Improdutiva
[6 empty] | (A) Total: |  |  | 0
B | Código | Banco | Mão de Obra |  |  | Unidade | Custo Unitário | Consumo | Custo Horário
[6 empty] | (B) Total: |  |  | 0
[6 empty] | Custo Horário de Execução (A) + (B): |  |  | 0
[6 empty] | (D) Produção da Equipe: |  |  | 1
[6 empty] | Custo Unitário de Execução [(A) + (B)] / (D): |  |  | 0
F | Banco | Código | Material |  |  | Unidade | Custo Unitário | Quantidade | Custo Horário
Insumo | SETOP | MATED-11262 | ESTOPA DE ALGODÃO |  |  | Kg | 19.44 | 0.00255 | 0.04
Insumo | SETOP | MATED-12355 | REJUNTE CIMENTÍCIO FLEXÍVEL (COR: DIVERSAS¦ DENSIDADE DA PASTA: 1500KG/M3*)*VALORES APROXIMADOS |  |  | Kg | 3.07 | 0.23611 | 0.72
[6 empty] | (F)Total: |  |  | 0.76
G | Banco | Código | Serviços |  |  | Unidade | Custo Unitário | Quantidade | Custo Horário
Atividade Auxiliar | SETOP | ED-50368 | REJUNTADOR COM ENCARGOS COMPLEMENTARES |  |  | hora | 18.02 | 0.24444 | 4.4
[6 empty] | (G) Total: |  |  | 4.4
|  |  |  | MO sem LS => | 1.5068 | LS => | 1.73 | MO com LS => | 3.2424
|  |  |  | Valor do BDI => | 1.19 |  | Valor com BDI => |  | 6.35
| Código | Banco | Descrição | Tipo |  | Und | Quant. | Valor Unit | Total
Composição | ED-48308 | SETOP | ARGAMASSA, TRAÇO 1:2:9 (CIMENTO, CAL E AREIA ), PREPARO MECÂNICO | ED- |  | m³ | 1 | 323.83 | 323.83
A | Código | Banco | Equipamentos | Utilização |  | Custo Operacional |  | Consumo | Custo Horário
|  |  |  | Operativa | Improdutiva | Operativa | Improdutiva
Insumo | EQED-8483 | SETOP | BETONEIRA (TIPO: ELÉTRICA¦CAPACIDADE NOMINAL: 400L¦ CAPACIDADE DE MISTURA: 310L¦MOTOR ELÉTRICO: TRIFÁSICO¦POTÊNCIA: 2CV¦ CONSUMO: 1,5KWH¦ CARREGADOR MECÂNICO: NÃO INCLUSO) | 1 | 0 | 2.17 | 0.4 | 1 | 2.17
[6 empty] | (A) Total: |  |  | 2.17
B | Código | Banco | Mão de Obra |  |  | Unidade | Custo Unitário | Consumo | Custo Horário
[6 empty] | (B) Total: |  |  | 0
[6 empty] | Custo Horário de Execução (A) + (B): |  |  | 2.17
[6 empty] | (D) Produção da Equipe: |  |  | 2
[6 empty] | Custo Unitário de Execução [(A) + (B)] / (D): |  |  | 1.08
F | Banco | Código | Material |  |  | Unidade | Custo Unitário | Quantidade | Custo Horário
Insumo | SETOP | MATED-11248 | AREIA LAVADA POSTO OBRA (TIPO: MÉDIA) |  |  | m³ | 102.65 | 1.216 | 124.82
Insumo | SETOP | MATED-11258 | CIMENTO PORTLAND CP II-E- 32 (RESISTÊNCIA: 32,00MPA) |  |  | Kg | 0.67 | 162 | 108.54
[6 empty] | (F)Total: |  |  | 233.36
G | Banco | Código | Serviços |  |  | Unidade | Custo Unitário | Quantidade | Custo Horário
Atividade Auxiliar | SETOP | ED-8501 | OPERADOR DE BETONEIRA ESTACIONÁRIA COM ENCARGOS COMPLEMENTARES |  |  | hora | 19.02 | 4.7 | 89.39
[6 empty] | (G) Total: |  |  | 89.39
|  |  |  | MO sem LS => | 33.2011 | LS => | 38.25 | MO com LS => | 71.4455
|  |  |  | Valor do BDI => | 75.25 |  | Valor com BDI => |  | 399.08
| Código | Banco | Descrição | Tipo |  | Und | Quant. | Valor Unit | Total
Composição | ED-48302 | SETOP | ARGAMASSA, TRAÇO 1:3 (CIMENTO E AREIA), PREPARO MECÂNICO | ED- |  | m³ | 1 | 540.91 | 540.91
A | Código | Banco | Equipamentos | Utilização |  | Custo Operacional |  | Consumo | Custo Horário
|  |  |  | Operativa | Improdutiva | Operativa | Improdutiva
Insumo | EQED-8483 | SETOP | BETONEIRA (TIPO: ELÉTRICA¦CAPACIDADE NOMINAL: 400L¦ CAPACIDADE DE MISTURA: 310L¦MOTOR ELÉTRICO: TRIFÁSICO¦POTÊNCIA: 2CV¦ CONSUMO: 1,5KWH¦ CARREGADOR MECÂNICO: NÃO INCLUSO) | 1 | 0 | 2.17 | 0.4 | 1 | 2.17
[6 empty] | (A) Total: |  |  | 2.17
B | Código | Banco | Mão de Obra |  |  | Unidade | Custo Unitário | Consumo | Custo Horário
[6 empty] | (B) Total: |  |  | 0
[6 empty] | Custo Horário de Execução (A) + (B): |  |  | 2.17
[6 empty] | (D) Produção da Equipe: |  |  | 2
[6 empty] | Custo Unitário de Execução [(A) + (B)] / (D): |  |  | 1.08
F | Banco | Código | Material |  |  | Unidade | Custo Unitário | Quantidade | Custo Horário
Insumo | SETOP | MATED-11248 | AREIA LAVADA POSTO OBRA (TIPO: MÉDIA) |  |  | m³ | 102.65 | 1.216 | 124.82
Insumo | SETOP | MATED-11258 | CIMENTO PORTLAND CP II-E- 32 (RESISTÊNCIA: 32,00MPA) |  |  | Kg | 0.67 | 486 | 325.62
[6 empty] | (F)Total: |  |  | 450.44
G | Banco | Código | Serviços |  |  | Unidade | Custo Unitário | Quantidade | Custo Horário
Atividade Auxiliar | SETOP | ED-8501 | OPERADOR DE BETONEIRA ESTACIONÁRIA COM ENCARGOS COMPLEMENTARES |  |  | hora | 19.02 | 4.7 | 89.39
[6 empty] | (G) Total: |  |  | 89.39
|  |  |  | MO sem LS => | 33.2011 | LS => | 38.25 | MO com LS => | 71.4455
|  |  |  | Valor do BDI => | 125.7 |  | Valor com BDI => |  | 666.61
| Código | Banco | Descrição | Tipo |  | Und | Quant. | Valor Unit | Total
Composição | ED-48306 | SETOP | ARGAMASSA, TRAÇO 1:7 (CIMENTO E AREIA), PREPARO MECÂNICO | ED- |  | m³ | 1 | 354.65 | 354.65
A | Código | Banco | Equipamentos | Utilização |  | Custo Operacional |  | Consumo | Custo Horário
|  |  |  | Operativa | Improdutiva | Operativa | Improdutiva
Insumo | EQED-8483 | SETOP | BETONEIRA (TIPO: ELÉTRICA¦CAPACIDADE NOMINAL: 400L¦ CAPACIDADE DE MISTURA: 310L¦MOTOR ELÉTRICO: TRIFÁSICO¦POTÊNCIA: 2CV¦ CONSUMO: 1,5KWH¦ CARREGADOR MECÂNICO: NÃO INCLUSO) | 1 | 0 | 2.17 | 0.4 | 1 | 2.17
[6 empty] | (A) Total: |  |  | 2.17
B | Código | Banco | Mão de Obra |  |  | Unidade | Custo Unitário | Consumo | Custo Horário
[6 empty] | (B) Total: |  |  | 0
[6 empty] | Custo Horário de Execução (A) + (B): |  |  | 2.17
[6 empty] | (D) Produção da Equipe: |  |  | 2
[6 empty] | Custo Unitário de Execução [(A) + (B)] / (D): |  |  | 1.08
F | Banco | Código | Material |  |  | Unidade | Custo Unitário | Quantidade | Custo Horário
Insumo | SETOP | MATED-11248 | AREIA LAVADA POSTO OBRA (TIPO: MÉDIA) |  |  | m³ | 102.65 | 1.216 | 124.82
Insumo | SETOP | MATED-11258 | CIMENTO PORTLAND CP II-E- 32 (RESISTÊNCIA: 32,00MPA) |  |  | Kg | 0.67 | 208 | 139.36
[6 empty] | (F)Total: |  |  | 264.18
G | Banco | Código | Serviços |  |  | Unidade | Custo Unitário | Quantidade | Custo Horário
Atividade Auxiliar | SETOP | ED-8501 | OPERADOR DE BETONEIRA ESTACIONÁRIA COM ENCARGOS COMPLEMENTARES |  |  | hora | 19.02 | 4.7 | 89.39
[6 empty] | (G) Total: |  |  | 89.39
|  |  |  | MO sem LS => | 33.2011 | LS => | 38.25 | MO com LS => | 71.4455
|  |  |  | Valor do BDI => | 82.42 |  | Valor com BDI => |  | 437.07
| Código | Banco | Descrição | Tipo |  | Und | Quant. | Valor Unit | Total
Composição | ED-48700 | SETOP | ATERRAMENTO COM HASTES COPPERWELD, DIÂMETRO DE 5/8", COMPRIMENTO DE 240CM, EXCLUSIVE CABO E CAIXA PARA ATERRAMENTO, INCLUSIVE GRAMPO PARA HASTE E | ED- |  | un | 1 | 327.79 | 327.79
A | Código | Banco | Equipamentos | Utilização |  | Custo Operacional |  | Consumo | Custo Horário
|  |  |  | Operativa | Improdutiva | Operativa | Improdutiva
[6 empty] | (A) Total: |  |  | 0
B | Código | Banco | Mão de Obra |  |  | Unidade | Custo Unitário | Consumo | Custo Horário
[6 empty] | (B) Total: |  |  | 0
[6 empty] | Custo Horário de Execução (A) + (B): |  |  | 0
[6 empty] | (D) Produção da Equipe: |  |  | 1
[6 empty] | Custo Unitário de Execução [(A) + (B)] / (D): |  |  | 0
F | Banco | Código | Material |  |  | Unidade | Custo Unitário | Quantidade | Custo Horário
Insumo | SETOP | MATED-12520 | CONECTOR PARA HASTE DE ATERRAMENTO (DIÂMETRO: 5/8"¦DIÂMETRO DO CONDUTOR: 10-50MM2) |  |  | un | 8.06 | 1 | 8.06
Insumo | SETOP | MATED-11478 | HASTE PARA ATERRAMENTO COPPERWELD (DIÂMETRO: 5 /8"¦COMPRIMENTO: 240CM¦ MMATERIAL DO NÚCLEO: AÇO (SAE 1010/1020)¦ REVESTIMENTO: COBRE ELETROLÍTICO¦TIPO: BAIXA CAMADA) |  |  | un | 235.79 | 1 | 235.79
[6 empty] | (F)Total: |  |  | 243.85
G | Banco | Código | Serviços |  |  | Unidade | Custo Unitário | Quantidade | Custo Horário
Atividade Auxiliar | SETOP | ED-50362 | AJUDANTE DE ELETRICISTA COM ENCARGOS COMPLEMENTARES |  |  | hora | 20.37 | 1.8333 | 37.34
Atividade Auxiliar | SETOP | ED-50373 | ELETRICISTA COM ENCARGOS COMPLEMENTARES |  |  | hora | 25.42 | 1.8333 | 46.6
[6 empty] | (G) Total: |  |  | 83.94
|  |  |  | MO sem LS => | 30.6665 | LS => | 35.32 | MO com LS => | 65.9912
|  |  |  | Valor do BDI => | 76.17 |  | Valor com BDI => |  | 403.96
| Código | Banco | Descrição | Tipo |  | Und | Quant. | Valor Unit | Total
Composição | ED-16366 | SETOP | BALCÃO DE CHAPA DE COMPENSADO, LARGURA DE CINQUENTA (50) CM, ALTURA DE CENTO E VINTE (120) CM ( FABRICAÇÃO) | ED- |  | un | 1 | 221.54 | 221.54
A | Código | Banco | Equipamentos | Utilização |  | Custo Operacional |  | Consumo | Custo Horário
|  |  |  | Operativa | Improdutiva | Operativa | Improdutiva
[6 empty] | (A) Total: |  |  | 0
B | Código | Banco | Mão de Obra |  |  | Unidade | Custo Unitário | Consumo | Custo Horário
[6 empty] | (B) Total: |  |  | 0
[6 empty] | Custo Horário de Execução (A) + (B): |  |  | 0
[6 empty] | (D) Produção da Equipe: |  |  | 1
[6 empty] | Custo Unitário de Execução [(A) + (B)] / (D): |  |  | 0
F | Banco | Código | Material |  |  | Unidade | Custo Unitário | Quantidade | Custo Horário
Insumo | SETOP | MATED-11273 | CHAPA DE COMPENSADO PLASTIFICADO (ESPESSURA: 12MM¦DIMENSÃO: 1,10X2,20M ) |  |  | m² | 73.75 | 2.12 | 156.35
Insumo | SETOP | MATED-11387 | DOBRADIÇA DE FERRO PARA PORTA (TIPO: PINO SOLTO COM BOLA¦LARGURA: 2.1/2"¦ ALTURA: 3") |  |  | un | 9.83 | 2 | 19.66
Insumo | SETOP | MATED-16368 | PARAFUSO (ROSCA: AUTO ATARRAXANTE¦APLICAÇÃO: MADEIRA¦CABEÇA: FENDA¦ MATERIAL: AÇO¦ ACABAMENTO: ZINCADO¦ COMPRIMENTO: 16MM¦ DIÂMETRO: 2,8MM) |  |  | un | 0.04 | 4 | 0.16
Insumo | SETOP | MATED-11344 | PONTALETE 3A. CONSTRUÇÃO (SEÇÃO TRANSVERSAL: 3"X3" [7,5X7, 5CM]¦TIPO DE MADEIRA: CEDRO OU EQUIVALENTE DA REGIÃO) |  |  | m | 7.77 | 4.8 | 37.29
Insumo | SETOP | MATED-11332 | PREGO 18X30 COM CABEÇA ( COMPRIMENTO: 69,0MM¦ DIÂMETRO: 3,4MM¦ QUANTIDADE POR QUILO: 203) |  |  | Kg | 19.38 | 0.078818 | 1.52
[6 empty] | (F)Total: |  |  | 214.98
G | Banco | Código | Serviços |  |  | Unidade | Custo Unitário | Quantidade | Custo Horário
Atividade Auxiliar | SETOP | ED-50361 | AJUDANTE DE CARPINTEIRO COM ENCARGOS COMPLEMENTARES |  |  | HORA | 19.96 | 0.14667 | 2.92
Atividade Auxiliar | SETOP | ED-50372 | CARPINTEIRO DE FORMA COM ENCARGOS COMPLEMENTARES |  |  | HORA | 24.86 | 0.14667 | 3.64
[6 empty] | (G) Total: |  |  | 6.56
|  |  |  | MO sem LS => | 2.4064 | LS => | 2.77 | MO com LS => | 5.1784
|  |  |  | Valor do BDI => | 51.48 |  | Valor com BDI => |  | 273.02
| Código | Banco | Descrição | Tipo |  | Und | Quant. | Valor Unit | Total
Composição | ED-21575 | SETOP | BANCADA EM GRANITO, COR CINZA ANDORINHA, ESP. 2CM, ACABAMENTO POLIDO, EXCLUSIVE RODABANCADA, TESTEIRA E FURO EM BACANDA, INCLUSIVE POLIMENTO DE | ED- |  | m² | 1 | 221.34 | 221.34
A | Código | Banco | Equipamentos | Utilização |  | Custo Operacional |  | Consumo | Custo Horário
|  |  |  | Operativa | Improdutiva | Operativa | Improdutiva
[6 empty] | (A) Total: |  |  | 0
B | Código | Banco | Mão de Obra |  |  | Unidade | Custo Unitário | Consumo | Custo Horário
[6 empty] | (B) Total: |  |  | 0
[6 empty] | Custo Horário de Execução (A) + (B): |  |  | 0
[6 empty] | (D) Produção da Equipe: |  |  | 0.74
[6 empty] | Custo Unitário de Execução [(A) + (B)] / (D): |  |  | 0
F | Banco | Código | Material |  |  | Unidade | Custo Unitário | Quantidade | Custo Horário
[6 empty] | (F)Total: |  |  | 0
G | Banco | Código | Serviços |  |  | Unidade | Custo Unitário | Quantidade | Custo Horário
Atividade Auxiliar | SETOP | ED-21694 | GRANITO, COR CINZA ANDORINHA, ESP. 2CM, ACABAMENTO POLIDO, INCLUSIVE CORTE (FABRICAÇÃO) |  |  | m² | 221.34 | 1 | 221.34
[6 empty] | (G) Total: |  |  | 221.34
|  |  |  | MO sem LS => | 11.9197 | LS => | 13.73 | MO com LS => | 25.6501
|  |  |  | Valor do BDI => | 51.43 |  | Valor com BDI => |  | 272.77
| Código | Banco | Descrição | Tipo |  | Und | Quant. | Valor Unit | Total
Composição | ED-20276 | SETOP | BARRA REDONDA (MATERIAL: AÇO¦DIÂMETRO: 1/2" OU 12,70MM¦MASSA LINEAR: 0,99KG/M) - FORNECIMENTO, EXCLUSIVE SERVIÇO DE MONTAGEM/INSTALAÇÃO | ED- |  | m | 1 | 10.87 | 10.87
A | Código | Banco | Equipamentos | Utilização |  | Custo Operacional |  | Consumo | Custo Horário
|  |  |  | Operativa | Improdutiva | Operativa | Improdutiva
[6 empty] | (A) Total: |  |  | 0
B | Código | Banco | Mão de Obra |  |  | Unidade | Custo Unitário | Consumo | Custo Horário
[6 empty] | (B) Total: |  |  | 0
[6 empty] | Custo Horário de Execução (A) + (B): |  |  | 0
[6 empty] | (D) Produção da Equipe: |  |  | 1
[6 empty] | Custo Unitário de Execução [(A) + (B)] / (D): |  |  | 0
F | Banco | Código | Material |  |  | Unidade | Custo Unitário | Quantidade | Custo Horário
Insumo | SETOP | MATED-20139 | AÇO (APLICAÇÃO: USO GERAL¦NORMAS: ASTM A-36/ A-572) |  |  | Kg | 10.95 | 0.99327 | 10.87
[6 empty] | (F)Total: |  |  | 10.87
G | Banco | Código | Serviços |  |  | Unidade | Custo Unitário | Quantidade | Custo Horário
[6 empty] | (G) Total: |  |  | 0
|  |  |  | MO sem LS => | 0 | LS => | 0 | MO com LS => | 0
|  |  |  | Valor do BDI => | 2.52 |  | Valor com BDI => |  | 13.39
| Código | Banco | Descrição | Tipo |  | Und | Quant. | Valor Unit | Total
Composição | ED-20280 | SETOP | BARRA REDONDA (MATERIAL: AÇO¦DIÂMETRO: 3/4" OU 19,05MM¦MASSA LINEAR: 2,24KG/M) - FORNECIMENTO, EXCLUSIVE SERVIÇO DE MONTAGEM/INSTALAÇÃO | ED- |  | m | 1 | 24.6 | 24.6
A | Código | Banco | Equipamentos | Utilização |  | Custo Operacional |  | Consumo | Custo Horário
|  |  |  | Operativa | Improdutiva | Operativa | Improdutiva
[6 empty] | (A) Total: |  |  | 0
B | Código | Banco | Mão de Obra |  |  | Unidade | Custo Unitário | Consumo | Custo Horário
[6 empty] | (B) Total: |  |  | 0
[6 empty] | Custo Horário de Execução (A) + (B): |  |  | 0
[6 empty] | (D) Produção da Equipe: |  |  | 1
[6 empty] | Custo Unitário de Execução [(A) + (B)] / (D): |  |  | 0
F | Banco | Código | Material |  |  | Unidade | Custo Unitário | Quantidade | Custo Horário
Insumo | SETOP | MATED-20139 | AÇO (APLICAÇÃO: USO GERAL¦NORMAS: ASTM A-36/ A-572) |  |  | Kg | 10.95 | 2.2474 | 24.6
[6 empty] | (F)Total: |  |  | 24.6
G | Banco | Código | Serviços |  |  | Unidade | Custo Unitário | Quantidade | Custo Horário
[6 empty] | (G) Total: |  |  | 0
|  |  |  | MO sem LS => | 0 | LS => | 0 | MO com LS => | 0
|  |  |  | Valor do BDI => | 5.71 |  | Valor com BDI => |  | 30.31
| Código | Banco | Descrição | Tipo |  | Und | Quant. | Valor Unit | Total
Composição | ED-50374 | SETOP | BOMBEIRO/ENCANADOR COM ENCARGOS COMPLEMENTARES | ED- |  | hora | 1 | 24.52 | 24.52
A | Código | Banco | Equipamentos | Utilização |  | Custo Operacional |  | Consumo | Custo Horário
|  |  |  | Operativa | Improdutiva | Operativa | Improdutiva
[6 empty] | (A) Total: |  |  | 0
B | Código | Banco | Mão de Obra |  |  | Unidade | Custo Unitário | Consumo | Custo Horário
Insumo | MOED-20143 | SETOP | BOMBEIRO/ ENCANADOR |  |  | H | 19.92 | 1 | 19.92
[6 empty] | (B) Total: |  |  | 19.92
[6 empty] | Custo Horário de Execução (A) + (B): |  |  | 19.92
[6 empty] | (D) Produção da Equipe: |  |  | 1
[6 empty] | Custo Unitário de Execução [(A) + (B)] / (D): |  |  | 19.92
F | Banco | Código | Material |  |  | Unidade | Custo Unitário | Quantidade | Custo Horário
Insumo | SETOP | MATED-13096 | CESTA BÁSICA/ ALIMENTAÇÃO - HORISTA ( ENCARGOS COMPLEMENTARES) |  |  | hora | 1.41 | 1 | 1.41
Insumo | SETOP | MATED-13099 | EXAMES - HORISTA ( ENCARGOS COMPLEMENTARES) |  |  | hora | 0.81 | 1 | 0.81
Insumo | SETOP | MATED-13098 | SEGURO - HORISTA ( ENCARGOS COMPLEMENTARES) |  |  | hora | 0.06 | 1 | 0.06
Insumo | SETOP | MATED-13097 | TRANSPORTE - HORISTA ( ENCARGOS COMPLEMENTARES) |  |  | hora | 0.77 | 1 | 0.77
[6 empty] | (F)Total: |  |  | 3.05
G | Banco | Código | Serviços |  |  | Unidade | Custo Unitário | Quantidade | Custo Horário
Atividade Auxiliar | SETOP | ED-5226 | CURSO DE CAPACITAÇÃO PARA ENCANADOR OU BOMBEIRO HIDRÁULICO (ENCARGOS COMPLEMENTARES) - HORISTA |  |  | hora | 0.29 | 1 | 0.29
Atividade Auxiliar | SETOP | ED-14651 | EPI PARA BOMBEIRO/ENCANADOR - HORISTA ( ENCARGOS COMPLEMENTARES) |  |  | hora | 0.94 | 1 | 0.94
Atividade Auxiliar | SETOP | ED-14687 | FERRAMENTAS PARA BOMBEIRO/ENCANADOR - HORISTA (ENCARGOS COMPLEMENTARES) |  |  | hora | 0.32 | 1 | 0.32
[6 empty] | (G) Total: |  |  | 1.55
|  |  |  | MO sem LS => | 9.3921 | LS => | 10.82 | MO com LS => | 20.2108
|  |  |  | Valor do BDI => | 5.69 |  | Valor com BDI => |  | 30.21
| Código | Banco | Descrição | Tipo |  | Und | Quant. | Valor Unit | Total
Composição | ED-20722 | SETOP | CAIXA DE INSPEÇÃO EM CONCRETO, TIPO "ZC", PADRÃO CEMIG, COMPRIMENTO 77CM, LARGURA 67CM, ALTURA 90CM, ESPESSURA 8CM EM CONCRETO ESTRUTURAL, PREPARADO | ED- |  | m² | 1 | 299.86 | 299.86
A | Código | Banco | Equipamentos | Utilização |  | Custo Operacional |  | Consumo | Custo Horário
|  |  |  | Operativa | Improdutiva | Operativa | Improdutiva
[6 empty] | (A) Total: |  |  | 0
B | Código | Banco | Mão de Obra |  |  | Unidade | Custo Unitário | Consumo | Custo Horário
[6 empty] | (B) Total: |  |  | 0
[6 empty] | Custo Horário de Execução (A) + (B): |  |  | 0
[6 empty] | (D) Produção da Equipe: |  |  | 1
[6 empty] | Custo Unitário de Execução [(A) + (B)] / (D): |  |  | 0
F | Banco | Código | Material |  |  | Unidade | Custo Unitário | Quantidade | Custo Horário
Insumo | SETOP | MATED-8357 | BARRA AÇO CA-50 (BITOLA: 8 ,00 MM¦MASSA LINEAR: 0,395 KG/M) |  |  | Kg | 8.98 | 4.5504 | 40.86
Insumo | SETOP | MATED-11285 | BARRA AÇO CA-60 (BITOLA: 5 ,00 MM¦MASSA LINEAR: 0,154 KG/M) |  |  | Kg | 9.5 | 0.462 | 4.38
[6 empty] | (F)Total: |  |  | 45.24
G | Banco | Código | Serviços |  |  | Unidade | Custo Unitário | Quantidade | Custo Horário
Atividade Auxiliar | SETOP | ED-8495 | CONCRETO ESTRUTURAL, PREPARADO EM OBRA COM BETONEIRA, CONTROLE "A", COM FCK 25 MPA, BRITA Nº (1), CONSISTÊNCIA PARA VIBRAÇÃO (FABRICAÇÃO) |  |  | m³ | 456.76 | 0.2816 | 128.62
Atividade Auxiliar | SETOP | ED-20719 | FORMA PARA PRÉ-MOLDADOS COM CHAPA DE COMPENSADO PLASTIFICADO, ESP. 14MM (FABRICAÇÃO) |  |  | m² | 213.68 | 0.16982 | 36.28
Atividade Auxiliar | SETOP | ED-50381 | PEDREIRO COM ENCARGOS COMPLEMENTARES |  |  | hora | 25.14 | 1.4667 | 36.87
Atividade Auxiliar | SETOP | ED-50367 | SERVENTE COM ENCARGOS COMPLEMENTARES |  |  | hora | 18.02 | 2.9333 | 52.85
[6 empty] | (G) Total: |  |  | 254.62
|  |  |  | MO sem LS => | 43.022 | LS => | 49.56 | MO com LS => | 92.5791
|  |  |  | Valor do BDI => | 69.68 |  | Valor com BDI => |  | 369.54
| Código | Banco | Descrição | Tipo |  | Und | Quant. | Valor Unit | Total
Composição | ED-51055 | SETOP | CAIXA DE INSPEÇÃO EM PVC, DIÂMETRO DE 30CM, ALTURA DE 30CM, COM TAMPA EM FERRO FUNDIDO, EXCLUSIVE HASTE DE ATERRAMENTO, INCLUSIVE INSTALAÇÃO | ED- |  | un | 1 | 97.81 | 97.81
A | Código | Banco | Equipamentos | Utilização |  | Custo Operacional |  | Consumo | Custo Horário
|  |  |  | Operativa | Improdutiva | Operativa | Improdutiva
[6 empty] | (A) Total: |  |  | 0
B | Código | Banco | Mão de Obra |  |  | Unidade | Custo Unitário | Consumo | Custo Horário
[6 empty] | (B) Total: |  |  | 0
[6 empty] | Custo Horário de Execução (A) + (B): |  |  | 0
[6 empty] | (D) Produção da Equipe: |  |  | 1
[6 empty] | Custo Unitário de Execução [(A) + (B)] / (D): |  |  | 0
F | Banco | Código | Material |  |  | Unidade | Custo Unitário | Quantidade | Custo Horário
Insumo | SETOP | MATED-12003 | CAIXA DE INSPEÇÃO ( MATERIAL: POLIPROPILENO¦ COR: PRETA¦DIÂMETRO: 300MM¦COMPRIMENTO: 300MM¦TAMPA: INCLUSO¦ MATERIAL DA TAMPA: FERRO FUNDIDO) |  |  | un | 75.44 | 1 | 75.44
[6 empty] | (F)Total: |  |  | 75.44
G | Banco | Código | Serviços |  |  | Unidade | Custo Unitário | Quantidade | Custo Horário
Atividade Auxiliar | SETOP | ED-50362 | AJUDANTE DE ELETRICISTA COM ENCARGOS COMPLEMENTARES |  |  | hora | 20.37 | 0.48889 | 9.95
Atividade Auxiliar | SETOP | ED-50373 | ELETRICISTA COM ENCARGOS COMPLEMENTARES |  |  | hora | 25.42 | 0.48889 | 12.42
[6 empty] | (G) Total: |  |  | 22.37
|  |  |  | MO sem LS => | 8.1777 | LS => | 9.42 | MO com LS => | 17.5976
|  |  |  | Valor do BDI => | 22.73 |  | Valor com BDI => |  | 120.54
| Código | Banco | Descrição | Tipo |  | Und | Quant. | Valor Unit | Total
Composição | ED-49936 | SETOP | CAIXA D´ÁGUA DE POLIETILENO, CAPACIDADE DE 1.000L, INCLUSIVE TAMPA, TORNEIRA DE BOIA, EXTRAVASOR, TUBO DE LIMPEZA E ACESSÓRIOS, EXCLUSIVE TUBULAÇÃO DE ENTRADA/ | ED- |  | un | 1 | 816.49 | 816.49
A | Código | Banco | Equipamentos | Utilização |  | Custo Operacional |  | Consumo | Custo Horário
|  |  |  | Operativa | Improdutiva | Operativa | Improdutiva
[6 empty] | (A) Total: |  |  | 0
B | Código | Banco | Mão de Obra |  |  | Unidade | Custo Unitário | Consumo | Custo Horário
[6 empty] | (B) Total: |  |  | 0
[6 empty] | Custo Horário de Execução (A) + (B): |  |  | 0
[6 empty] | (D) Produção da Equipe: |  |  | 1
[6 empty] | Custo Unitário de Execução [(A) + (B)] / (D): |  |  | 0
F | Banco | Código | Material |  |  | Unidade | Custo Unitário | Quantidade | Custo Horário
Insumo | SETOP | MATED-11749 | RESERVATÓRIO D´ÁGUA ( MATERIAL: POLIETILENO¦ CAPACIDADE: 1.000L¦FORMA: CILÍNDRICA¦PESO APROXIMADO: 17KG) |  |  | un | 422.3 | 1 | 422.3
[6 empty] | (F)Total: |  |  | 422.3
G | Banco | Código | Serviços |  |  | Unidade | Custo Unitário | Quantidade | Custo Horário
Atividade Auxiliar | SETOP | ED-49848 | ADAPTADOR SOLDÁVEL DE PVC MARROM COM FLANGES E ANEL PARA CAIXA DÁGUA Ø 50 MM X 1 1/2" |  |  | un | 38.77 | 2 | 77.54
Atividade Auxiliar | SETOP | ED-50363 | AJUDANTE DE BOMBEIRO/ENCANADOR COM ENCARGOS COMPLEMENTARES |  |  | hora | 19.54 | 2.9333 | 57.31
Atividade Auxiliar | SETOP | ED-50374 | BOMBEIRO/ENCANADOR COM ENCARGOS COMPLEMENTARES |  |  | hora | 24.52 | 2.9333 | 71.92
Atividade Auxiliar | SETOP | ED-50022 | FORNECIMENTO E ASSENTAMENTO DE TUBO PVC RÍGIDO SOLDÁVEL, ÁGUA FRIA, DN 50 MM (1.1/2"), INCLUSIVE CONEXÕES |  |  | m | 42.68 | 2.46 | 104.99
Atividade Auxiliar | SETOP | ED-50003 | REGISTRO DE ESFERA, TIPO PVC SOLDÁVEL DN 50MM (1.1/2"), INCLUSIVE VOLANTE PARA ACIONAMENTO |  |  | un | 40.35 | 1 | 40.35
Atividade Auxiliar | SETOP | ED-50303 | TORNEIRA DE BOIA, TIPO ROSCÁVEL 1/2", EXCLUSIVE ADAPTADOR SOLDÁVEL DE PVC COM FLANGES E ANEL PARA CAIXA DÁGUA |  |  | un | 42.08 | 1 | 42.08
[6 empty] | (G) Total: |  |  | 394.19
|  |  |  | MO sem LS => | 75.4214 | LS => | 86.88 | MO com LS => | 162.2993
|  |  |  | Valor do BDI => | 189.75 |  | Valor com BDI => |  | 1006.24
| Código | Banco | Descrição | Tipo |  | Und | Quant. | Valor Unit | Total
Composição | ED-49210 | SETOP | CAIXA PARA MEDIÇÃO, TIPO CM-4, DIMENSÕES CONFORME PADRÃO CEMIG, EXCLUSIVE DISJUNTOR, INCLUSIVE INSTALAÇÃO | ED- |  | un | 1 | 696.58 | 696.58
A | Código | Banco | Equipamentos | Utilização |  | Custo Operacional |  | Consumo | Custo Horário
|  |  |  | Operativa | Improdutiva | Operativa | Improdutiva
[6 empty] | (A) Total: |  |  | 0
B | Código | Banco | Mão de Obra |  |  | Unidade | Custo Unitário | Consumo | Custo Horário
[6 empty] | (B) Total: |  |  | 0
[6 empty] | Custo Horário de Execução (A) + (B): |  |  | 0
[6 empty] | (D) Produção da Equipe: |  |  | 1
[6 empty] | Custo Unitário de Execução [(A) + (B)] / (D): |  |  | 0
F | Banco | Código | Material |  |  | Unidade | Custo Unitário | Quantidade | Custo Horário
Insumo | SETOP | MATED-12935 | CAIXA PARA MEDIÇÃO ( APLICAÇÃO: CAIXA PARA DOIS MEDIDORES POLIFÁSICOS E CHAVE DE AFERIÇÃO¦TIPO: CM-4¦ MATERIAL: AÇO¦ ACABAMENTO: PINTURA ELETROSTÁTICA¦DIMENSÕES : 57X49X26CM¦NORMA: CEMIG¦DISJUNTOR: NÃO INCLUSO) |  |  | un | 467.63 | 1 | 467.63
[6 empty] | (F)Total: |  |  | 467.63
G | Banco | Código | Serviços |  |  | Unidade | Custo Unitário | Quantidade | Custo Horário
Atividade Auxiliar | SETOP | ED-50362 | AJUDANTE DE ELETRICISTA COM ENCARGOS COMPLEMENTARES |  |  | hora | 20.37 | 5 | 101.85
Atividade Auxiliar | SETOP | ED-50373 | ELETRICISTA COM ENCARGOS COMPLEMENTARES |  |  | hora | 25.42 | 5 | 127.1
[6 empty] | (G) Total: |  |  | 228.95
|  |  |  | MO sem LS => | 83.6358 | LS => | 96.34 | MO com LS => | 179.9759
|  |  |  | Valor do BDI => | 161.88 |  | Valor com BDI => |  | 858.46
| Código | Banco | Descrição | Tipo |  | Und | Quant. | Valor Unit | Total
Composição | ED-22861 | SETOP | CARGA, MANOBRA E DESCARGA COM GUINDASTE TIPO MUNCK MONTADO EM CAMINHÃO DE CARROCERIA (MOMENTO DE CARGA MÁXIMO: 10TxM) INCLUSIVE OPERADOR, COMBUSTÍVEL E | ED- |  | t | 1 | 8.25 | 8.25
A | Código | Banco | Equipamentos | Utilização |  | Custo Operacional |  | Consumo | Custo Horário
|  |  |  | Operativa | Improdutiva | Operativa | Improdutiva
Insumo | EQED-19708 | SETOP | CAMINHÃO CARROCERIA CARGA SECA (TRAÇÃO: 6X2 TRUCADO¦TARA MÁXIMA: 7T ¦CMT MÍNIMA: 27T) | 1 | 0 | 297.31 | 40.03 | 1 | 297.31
Insumo | EQED-22859 | SETOP | GUINDASTE ARTICULADO VEICULAR (MOMENTO DE CARGA MÁXIMO: 10TxM) | 1 | 0 | 16.24 | 7.84 | 1 | 16.24
[6 empty] | (A) Total: |  |  | 313.55
B | Código | Banco | Mão de Obra |  |  | Unidade | Custo Unitário | Consumo | Custo Horário
[6 empty] | (B) Total: |  |  | 0
[6 empty] | Custo Horário de Execução (A) + (B): |  |  | 313.55
[6 empty] | (D) Produção da Equipe: |  |  | 38
[6 empty] | Custo Unitário de Execução [(A) + (B)] / (D): |  |  | 8.25
F | Banco | Código | Material |  |  | Unidade | Custo Unitário | Quantidade | Custo Horário
[6 empty] | (F)Total: |  |  | 0
G | Banco | Código | Serviços |  |  | Unidade | Custo Unitário | Quantidade | Custo Horário
[6 empty] | (G) Total: |  |  | 0
|  |  |  | MO sem LS => | 0 | LS => | 0 | MO com LS => | 0
|  |  |  | Valor do BDI => | 1.91 |  | Valor com BDI => |  | 10.16
| Código | Banco | Descrição | Tipo |  | Und | Quant. | Valor Unit | Total
Composição | ED-50371 | SETOP | CARPINTEIRO DE ESQUADRIA COM ENCARGOS COMPLEMENTARES | ED- |  | hora | 1 | 28.11 | 28.11
A | Código | Banco | Equipamentos | Utilização |  | Custo Operacional |  | Consumo | Custo Horário
|  |  |  | Operativa | Improdutiva | Operativa | Improdutiva
[6 empty] | (A) Total: |  |  | 0
B | Código | Banco | Mão de Obra |  |  | Unidade | Custo Unitário | Consumo | Custo Horário
Insumo | MOED-20140 | SETOP | CARPINTEIRO DE ESQUADRIA |  |  | H | 23.08 | 1 | 23.08
[6 empty] | (B) Total: |  |  | 23.08
[6 empty] | Custo Horário de Execução (A) + (B): |  |  | 23.08
[6 empty] | (D) Produção da Equipe: |  |  | 1
[6 empty] | Custo Unitário de Execução [(A) + (B)] / (D): |  |  | 23.08
F | Banco | Código | Material |  |  | Unidade | Custo Unitário | Quantidade | Custo Horário
Insumo | SETOP | MATED-13096 | CESTA BÁSICA/ ALIMENTAÇÃO - HORISTA ( ENCARGOS COMPLEMENTARES) |  |  | hora | 1.41 | 1 | 1.41
Insumo | SETOP | MATED-13099 | EXAMES - HORISTA ( ENCARGOS COMPLEMENTARES) |  |  | hora | 0.81 | 1 | 0.81
Insumo | SETOP | MATED-13098 | SEGURO - HORISTA ( ENCARGOS COMPLEMENTARES) |  |  | hora | 0.06 | 1 | 0.06
Insumo | SETOP | MATED-13097 | TRANSPORTE - HORISTA ( ENCARGOS COMPLEMENTARES) |  |  | hora | 0.77 | 1 | 0.77
[6 empty] | (F)Total: |  |  | 3.05
G | Banco | Código | Serviços |  |  | Unidade | Custo Unitário | Quantidade | Custo Horário
Atividade Auxiliar | SETOP | ED-5230 | CURSO DE CAPACITAÇÃO PARA CARPINTEIRO DE ESQUADRIA (ENCARGOS COMPLEMENTARES) - HORISTA |  |  | hora | 0.27 | 1 | 0.27
Atividade Auxiliar | SETOP | ED-14649 | EPI PARA CARPINTEIRO DE ESQUADRIA - HORISTA (ENCARGOS COMPLEMENTARES) |  |  | hora | 1.26 | 1 | 1.26
Atividade Auxiliar | SETOP | ED-14685 | FERRAMENTAS PARA CARPINTEIRO DE ESQUADRIA - HORISTA (ENCARGOS COMPLEMENTARES) |  |  | hora | 0.45 | 1 | 0.45
[6 empty] | (G) Total: |  |  | 1.98
|  |  |  | MO sem LS => | 10.8541 | LS => | 12.51 | MO com LS => | 23.357
|  |  |  | Valor do BDI => | 6.53 |  | Valor com BDI => |  | 34.64
| Código | Banco | Descrição | Tipo |  | Und | Quant. | Valor Unit | Total
Composição | ED-50372 | SETOP | CARPINTEIRO DE FORMA COM ENCARGOS COMPLEMENTARES | ED- |  | hora | 1 | 24.86 | 24.86
A | Código | Banco | Equipamentos | Utilização |  | Custo Operacional |  | Consumo | Custo Horário
|  |  |  | Operativa | Improdutiva | Operativa | Improdutiva
[6 empty] | (A) Total: |  |  | 0
B | Código | Banco | Mão de Obra |  |  | Unidade | Custo Unitário | Consumo | Custo Horário
Insumo | MOED-20141 | SETOP | CARPINTEIRO DE FORMA |  |  | H | 19.92 | 1 | 19.92
[6 empty] | (B) Total: |  |  | 19.92
[6 empty] | Custo Horário de Execução (A) + (B): |  |  | 19.92
[6 empty] | (D) Produção da Equipe: |  |  | 1
[6 empty] | Custo Unitário de Execução [(A) + (B)] / (D): |  |  | 19.92
F | Banco | Código | Material |  |  | Unidade | Custo Unitário | Quantidade | Custo Horário
Insumo | SETOP | MATED-13096 | CESTA BÁSICA/ ALIMENTAÇÃO - HORISTA ( ENCARGOS COMPLEMENTARES) |  |  | hora | 1.41 | 1 | 1.41
Insumo | SETOP | MATED-13099 | EXAMES - HORISTA ( ENCARGOS COMPLEMENTARES) |  |  | hora | 0.81 | 1 | 0.81
Insumo | SETOP | MATED-13098 | SEGURO - HORISTA ( ENCARGOS COMPLEMENTARES) |  |  | hora | 0.06 | 1 | 0.06
Insumo | SETOP | MATED-13097 | TRANSPORTE - HORISTA ( ENCARGOS COMPLEMENTARES) |  |  | hora | 0.77 | 1 | 0.77
[6 empty] | (F)Total: |  |  | 3.05
G | Banco | Código | Serviços |  |  | Unidade | Custo Unitário | Quantidade | Custo Horário
Atividade Auxiliar | SETOP | ED-5231 | CURSO DE CAPACITAÇÃO PARA CARPINTEIRO DE FÔRMAS (ENCARGOS COMPLEMENTARES) - HORISTA |  |  | hora | 0.18 | 1 | 0.18
Atividade Auxiliar | SETOP | ED-14648 | EPI PARA CARPINTEIRO DE FORMA - HORISTA ( ENCARGOS COMPLEMENTARES) |  |  | hora | 1.26 | 1 | 1.26
Atividade Auxiliar | SETOP | ED-14684 | FERRAMENTAS PARA CARPINTEIRO DE FORMA - HORISTA (ENCARGOS COMPLEMENTARES) |  |  | hora | 0.45 | 1 | 0.45
[6 empty] | (G) Total: |  |  | 1.89
|  |  |  | MO sem LS => | 9.344 | LS => | 10.77 | MO com LS => | 20.1072
|  |  |  | Valor do BDI => | 5.77 |  | Valor com BDI => |  | 30.63
| Código | Banco | Descrição | Tipo |  | Und | Quant. | Valor Unit | Total
Composição | ED-26416 | SETOP | CHUMBAMENTO EM PISO PARA TUBO DE AÇO COM SEÇÃO REDONDA OU QUADRADA, DIMENSÃO DA SEÇÃO TRANSVERSAL DE ATÉ 4" (100MM), EM CONCRETO NÃO ESTRUTURAL | ED- |  | m | 1 | 14.75 | 14.75
A | Código | Banco | Equipamentos | Utilização |  | Custo Operacional |  | Consumo | Custo Horário
|  |  |  | Operativa | Improdutiva | Operativa | Improdutiva
[6 empty] | (A) Total: |  |  | 0
B | Código | Banco | Mão de Obra |  |  | Unidade | Custo Unitário | Consumo | Custo Horário
[6 empty] | (B) Total: |  |  | 0
[6 empty] | Custo Horário de Execução (A) + (B): |  |  | 0
[6 empty] | (D) Produção da Equipe: |  |  | 1
[6 empty] | Custo Unitário de Execução [(A) + (B)] / (D): |  |  | 0
F | Banco | Código | Material |  |  | Unidade | Custo Unitário | Quantidade | Custo Horário
[6 empty] | (F)Total: |  |  | 0
G | Banco | Código | Serviços |  |  | Unidade | Custo Unitário | Quantidade | Custo Horário
Atividade Auxiliar | SETOP | ED-51107 | ESCAVAÇÃO MANUAL DE VALA COM PROFUNDIDADE MENOR OU IGUAL A 1,5M |  |  | m³ | 61.26 | 0.014314 | 0.87
Atividade Auxiliar | SETOP | ED-49784 | FORNECIMENTO DE CONCRETO NÃO ESTRUTURAL, PREPARADO EM OBRA COM BETONEIRA, COM FCK 15 MPA, INCLUSIVE LANÇAMENTO, ADENSAMENTO E ACABAMENTO ( |  |  | m³ | 554.09 | 0.014314 | 7.93
Atividade Auxiliar | SETOP | ED-50381 | PEDREIRO COM ENCARGOS COMPLEMENTARES |  |  | hora | 25.14 | 0.12222 | 3.07
Atividade Auxiliar | SETOP | ED-50367 | SERVENTE COM ENCARGOS COMPLEMENTARES |  |  | hora | 18.02 | 0.12222 | 2.2
Atividade Auxiliar | SETOP | ED-51125 | TRANSPORTE DE MATERIAL DEMOLIDO EM CAÇAMBA |  |  | m³ | 48 | 0.014314 | 0.68
[6 empty] | (G) Total: |  |  | 14.75
|  |  |  | MO sem LS => | 3.1371 | LS => | 3.61 | MO com LS => | 6.7507
|  |  |  | Valor do BDI => | 3.42 |  | Valor com BDI => |  | 18.17
| Código | Banco | Descrição | Tipo |  | Und | Quant. | Valor Unit | Total
Composição | ED-8495 | SETOP | CONCRETO ESTRUTURAL, PREPARADO EM OBRA COM BETONEIRA, CONTROLE "A", COM FCK 25 MPA, BRITA Nº (1), CONSISTÊNCIA PARA VIBRAÇÃO (FABRICAÇÃO) | ED- |  | m³ | 1 | 456.76 | 456.76
A | Código | Banco | Equipamentos | Utilização |  | Custo Operacional |  | Consumo | Custo Horário
|  |  |  | Operativa | Improdutiva | Operativa | Improdutiva
Insumo | EQED-8483 | SETOP | BETONEIRA (TIPO: ELÉTRICA¦CAPACIDADE NOMINAL: 400L¦ CAPACIDADE DE MISTURA: 310L¦MOTOR ELÉTRICO: TRIFÁSICO¦POTÊNCIA: 2CV¦ CONSUMO: 1,5KWH¦ CARREGADOR MECÂNICO: NÃO INCLUSO) | 1 | 0 | 2.17 | 0.4 | 1 | 2.17
[6 empty] | (A) Total: |  |  | 2.17
B | Código | Banco | Mão de Obra |  |  | Unidade | Custo Unitário | Consumo | Custo Horário
[6 empty] | (B) Total: |  |  | 0
[6 empty] | Custo Horário de Execução (A) + (B): |  |  | 2.17
[6 empty] | (D) Produção da Equipe: |  |  | 3.27
[6 empty] | Custo Unitário de Execução [(A) + (B)] / (D): |  |  | 0.66
F | Banco | Código | Material |  |  | Unidade | Custo Unitário | Quantidade | Custo Horário
Insumo | SETOP | MATED-11248 | AREIA LAVADA POSTO OBRA (TIPO: MÉDIA) |  |  | m³ | 102.65 | 0.599 | 61.48
Insumo | SETOP | MATED-11258 | CIMENTO PORTLAND CP II-E- 32 (RESISTÊNCIA: 32,00MPA) |  |  | Kg | 0.67 | 347 | 232.49
Insumo | SETOP | MATED-11250 | PEDRA BRITADA POSTO OBRA (NÚMERO: 1¦ GRANULOMETRIA: 9,5-19MM) |  |  | m³ | 102.13 | 0.709 | 72.41
[6 empty] | (F)Total: |  |  | 366.38
G | Banco | Código | Serviços |  |  | Unidade | Custo Unitário | Quantidade | Custo Horário
Atividade Auxiliar | SETOP | ED-8501 | OPERADOR DE BETONEIRA ESTACIONÁRIA COM ENCARGOS COMPLEMENTARES |  |  | hora | 19.02 | 1.6296 | 30.99
Atividade Auxiliar | SETOP | ED-50367 | SERVENTE COM ENCARGOS COMPLEMENTARES |  |  | hora | 18.02 | 3.2593 | 58.73
[6 empty] | (G) Total: |  |  | 89.72
|  |  |  | MO sem LS => | 31.6019 | LS => | 36.4 | MO com LS => | 68.004
|  |  |  | Valor do BDI => | 106.15 |  | Valor com BDI => |  | 562.91
| Código | Banco | Descrição | Tipo |  | Und | Quant. | Valor Unit | Total
Composição | ED-48319 | SETOP | CONCRETO ESTRUTURAL, PREPARADO EM OBRA COM BETONEIRA, CONTROLE "A", COM FCK 30 MPA, BRITA Nº (1 E 2), CONSISTÊNCIA PARA VIBRAÇÃO (FABRICAÇÃO) | ED- |  | m³ | 1 | 528.17 | 528.17
A | Código | Banco | Equipamentos | Utilização |  | Custo Operacional |  | Consumo | Custo Horário
|  |  |  | Operativa | Improdutiva | Operativa | Improdutiva
Insumo | EQED-8483 | SETOP | BETONEIRA (TIPO: ELÉTRICA¦CAPACIDADE NOMINAL: 400L¦ CAPACIDADE DE MISTURA: 310L¦MOTOR ELÉTRICO: TRIFÁSICO¦POTÊNCIA: 2CV¦ CONSUMO: 1,5KWH¦ CARREGADOR MECÂNICO: NÃO INCLUSO) | 1 | 0 | 2.17 | 0.4 | 1 | 2.17
[6 empty] | (A) Total: |  |  | 2.17
B | Código | Banco | Mão de Obra |  |  | Unidade | Custo Unitário | Consumo | Custo Horário
[6 empty] | (B) Total: |  |  | 0
[6 empty] | Custo Horário de Execução (A) + (B): |  |  | 2.17
[6 empty] | (D) Produção da Equipe: |  |  | 3.27
[6 empty] | Custo Unitário de Execução [(A) + (B)] / (D): |  |  | 0.66
F | Banco | Código | Material |  |  | Unidade | Custo Unitário | Quantidade | Custo Horário
Insumo | SETOP | MATED-11248 | AREIA LAVADA POSTO OBRA (TIPO: MÉDIA) |  |  | m³ | 102.65 | 0.929 | 95.36
Insumo | SETOP | MATED-11258 | CIMENTO PORTLAND CP II-E- 32 (RESISTÊNCIA: 32,00MPA) |  |  | Kg | 0.67 | 396 | 265.32
Insumo | SETOP | MATED-11250 | PEDRA BRITADA POSTO OBRA (NÚMERO: 1¦ GRANULOMETRIA: 9,5-19MM) |  |  | m³ | 102.13 | 0.209 | 21.34
Insumo | SETOP | MATED-11251 | PEDRA BRITADA POSTO OBRA (NÚMERO: 2¦ GRANULOMETRIA: 19-38MM) |  |  | m³ | 88.95 | 0.627 | 55.77
[6 empty] | (F)Total: |  |  | 437.79
G | Banco | Código | Serviços |  |  | Unidade | Custo Unitário | Quantidade | Custo Horário
Atividade Auxiliar | SETOP | ED-8501 | OPERADOR DE BETONEIRA ESTACIONÁRIA COM ENCARGOS COMPLEMENTARES |  |  | hora | 19.02 | 1.6296 | 30.99
Atividade Auxiliar | SETOP | ED-50367 | SERVENTE COM ENCARGOS COMPLEMENTARES |  |  | hora | 18.02 | 3.2593 | 58.73
[6 empty] | (G) Total: |  |  | 89.72
|  |  |  | MO sem LS => | 31.601 | LS => | 36.4 | MO com LS => | 68.0021
|  |  |  | Valor do BDI => | 122.74 |  | Valor com BDI => |  | 650.91
| Código | Banco | Descrição | Tipo |  | Und | Quant. | Valor Unit | Total
Composição | ED-48310 | SETOP | CONCRETO MAGRO, TRAÇO 1:4:8, PREPARADO EM OBRA COM BETONEIRA, SEM FUNÇÃO ESTRUTURAL | ED- |  | m³ | 1 | 342.24 | 342.24
A | Código | Banco | Equipamentos | Utilização |  | Custo Operacional |  | Consumo | Custo Horário
|  |  |  | Operativa | Improdutiva | Operativa | Improdutiva
Insumo | EQED-8483 | SETOP | BETONEIRA (TIPO: ELÉTRICA¦CAPACIDADE NOMINAL: 400L¦ CAPACIDADE DE MISTURA: 310L¦MOTOR ELÉTRICO: TRIFÁSICO¦POTÊNCIA: 2CV¦ CONSUMO: 1,5KWH¦ CARREGADOR MECÂNICO: NÃO INCLUSO) | 1 | 0 | 2.17 | 0.4 | 1 | 2.17
[6 empty] | (A) Total: |  |  | 2.17
B | Código | Banco | Mão de Obra |  |  | Unidade | Custo Unitário | Consumo | Custo Horário
[6 empty] | (B) Total: |  |  | 0
[6 empty] | Custo Horário de Execução (A) + (B): |  |  | 2.17
[6 empty] | (D) Produção da Equipe: |  |  | 3.27
[6 empty] | Custo Unitário de Execução [(A) + (B)] / (D): |  |  | 0.66
F | Banco | Código | Material |  |  | Unidade | Custo Unitário | Quantidade | Custo Horário
Insumo | SETOP | MATED-11248 | AREIA LAVADA POSTO OBRA (TIPO: MÉDIA) |  |  | m³ | 102.65 | 0.584 | 59.94
Insumo | SETOP | MATED-11258 | CIMENTO PORTLAND CP II-E- 32 (RESISTÊNCIA: 32,00MPA) |  |  | Kg | 0.67 | 160 | 107.2
Insumo | SETOP | MATED-11250 | PEDRA BRITADA POSTO OBRA (NÚMERO: 1¦ GRANULOMETRIA: 9,5-19MM) |  |  | m³ | 102.13 | 0.2736 | 27.94
Insumo | SETOP | MATED-11251 | PEDRA BRITADA POSTO OBRA (NÚMERO: 2¦ GRANULOMETRIA: 19-38MM) |  |  | m³ | 88.95 | 0.6384 | 56.78
[6 empty] | (F)Total: |  |  | 251.86
G | Banco | Código | Serviços |  |  | Unidade | Custo Unitário | Quantidade | Custo Horário
Atividade Auxiliar | SETOP | ED-8501 | OPERADOR DE BETONEIRA ESTACIONÁRIA COM ENCARGOS COMPLEMENTARES |  |  | hora | 19.02 | 1.6296 | 30.99
Atividade Auxiliar | SETOP | ED-50367 | SERVENTE COM ENCARGOS COMPLEMENTARES |  |  | hora | 18.02 | 3.2593 | 58.73
[6 empty] | (G) Total: |  |  | 89.72
|  |  |  | MO sem LS => | 31.601 | LS => | 36.4 | MO com LS => | 68.0021
|  |  |  | Valor do BDI => | 79.53 |  | Valor com BDI => |  | 421.77
| Código | Banco | Descrição | Tipo |  | Und | Quant. | Valor Unit | Total
Composição | ED-8485 | SETOP | CONCRETO NÃO ESTRUTURAL, PREPARADO EM OBRA COM BETONEIRA, CONTROLE "A", COM FCK 15 MPA, BRITA Nº (1 E 2), CONSISTÊNCIA PARA VIBRAÇÃO (FABRICAÇÃO) | ED- |  | m³ | 1 | 442.25 | 442.25
A | Código | Banco | Equipamentos | Utilização |  | Custo Operacional |  | Consumo | Custo Horário
|  |  |  | Operativa | Improdutiva | Operativa | Improdutiva
Insumo | EQED-8483 | SETOP | BETONEIRA (TIPO: ELÉTRICA¦CAPACIDADE NOMINAL: 400L¦ CAPACIDADE DE MISTURA: 310L¦MOTOR ELÉTRICO: TRIFÁSICO¦POTÊNCIA: 2CV¦ CONSUMO: 1,5KWH¦ CARREGADOR MECÂNICO: NÃO INCLUSO) | 1 | 0 | 2.17 | 0.4 | 1 | 2.17
[6 empty] | (A) Total: |  |  | 2.17
B | Código | Banco | Mão de Obra |  |  | Unidade | Custo Unitário | Consumo | Custo Horário
[6 empty] | (B) Total: |  |  | 0
[6 empty] | Custo Horário de Execução (A) + (B): |  |  | 2.17
[6 empty] | (D) Produção da Equipe: |  |  | 3.27
[6 empty] | Custo Unitário de Execução [(A) + (B)] / (D): |  |  | 0.66
F | Banco | Código | Material |  |  | Unidade | Custo Unitário | Quantidade | Custo Horário
Insumo | SETOP | MATED-11248 | AREIA LAVADA POSTO OBRA (TIPO: MÉDIA) |  |  | m³ | 102.65 | 0.934 | 95.87
Insumo | SETOP | MATED-11258 | CIMENTO PORTLAND CP II-E- 32 (RESISTÊNCIA: 32,00MPA) |  |  | Kg | 0.67 | 267 | 178.89
Insumo | SETOP | MATED-11250 | PEDRA BRITADA POSTO OBRA (NÚMERO: 1¦ GRANULOMETRIA: 9,5-19MM) |  |  | m³ | 102.13 | 0.209 | 21.34
Insumo | SETOP | MATED-11251 | PEDRA BRITADA POSTO OBRA (NÚMERO: 2¦ GRANULOMETRIA: 19-38MM) |  |  | m³ | 88.95 | 0.627 | 55.77
[6 empty] | (F)Total: |  |  | 351.87
G | Banco | Código | Serviços |  |  | Unidade | Custo Unitário | Quantidade | Custo Horário
Atividade Auxiliar | SETOP | ED-8501 | OPERADOR DE BETONEIRA ESTACIONÁRIA COM ENCARGOS COMPLEMENTARES |  |  | hora | 19.02 | 1.6296 | 30.99
Atividade Auxiliar | SETOP | ED-50367 | SERVENTE COM ENCARGOS COMPLEMENTARES |  |  | hora | 18.02 | 3.2593 | 58.73
[6 empty] | (G) Total: |  |  | 89.72
|  |  |  | MO sem LS => | 31.601 | LS => | 36.4 | MO com LS => | 68.0021
|  |  |  | Valor do BDI => | 102.77 |  | Valor com BDI => |  | 545.02
| Código | Banco | Descrição | Tipo |  | Und | Quant. | Valor Unit | Total
Composição | ED-48315 | SETOP | CONCRETO NÃO ESTRUTURAL, PREPARADO EM OBRA COM BETONEIRA, CONTROLE "B", COM FCK 15 MPA, BRITA Nº (1 E 2), CONSISTÊNCIA PARA VIBRAÇÃO (FABRICAÇÃO) | ED- |  | m³ | 1 | 449.83 | 449.83
A | Código | Banco | Equipamentos | Utilização |  | Custo Operacional |  | Consumo | Custo Horário
|  |  |  | Operativa | Improdutiva | Operativa | Improdutiva
Insumo | EQED-8483 | SETOP | BETONEIRA (TIPO: ELÉTRICA¦CAPACIDADE NOMINAL: 400L¦ CAPACIDADE DE MISTURA: 310L¦MOTOR ELÉTRICO: TRIFÁSICO¦POTÊNCIA: 2CV¦ CONSUMO: 1,5KWH¦ CARREGADOR MECÂNICO: NÃO INCLUSO) | 1 | 0 | 2.17 | 0.4 | 1 | 2.17
[6 empty] | (A) Total: |  |  | 2.17
B | Código | Banco | Mão de Obra |  |  | Unidade | Custo Unitário | Consumo | Custo Horário
[6 empty] | (B) Total: |  |  | 0
[6 empty] | Custo Horário de Execução (A) + (B): |  |  | 2.17
[6 empty] | (D) Produção da Equipe: |  |  | 3.27
[6 empty] | Custo Unitário de Execução [(A) + (B)] / (D): |  |  | 0.66
F | Banco | Código | Material |  |  | Unidade | Custo Unitário | Quantidade | Custo Horário
Insumo | SETOP | MATED-11248 | AREIA LAVADA POSTO OBRA (TIPO: MÉDIA) |  |  | m³ | 102.65 | 0.923 | 94.74
Insumo | SETOP | MATED-11258 | CIMENTO PORTLAND CP II-E- 32 (RESISTÊNCIA: 32,00MPA) |  |  | Kg | 0.67 | 280 | 187.6
Insumo | SETOP | MATED-11250 | PEDRA BRITADA POSTO OBRA (NÚMERO: 1¦ GRANULOMETRIA: 9,5-19MM) |  |  | m³ | 102.13 | 0.209 | 21.34
Insumo | SETOP | MATED-11251 | PEDRA BRITADA POSTO OBRA (NÚMERO: 2¦ GRANULOMETRIA: 19-38MM) |  |  | m³ | 88.95 | 0.627 | 55.77
[6 empty] | (F)Total: |  |  | 359.45
G | Banco | Código | Serviços |  |  | Unidade | Custo Unitário | Quantidade | Custo Horário
Atividade Auxiliar | SETOP | ED-8501 | OPERADOR DE BETONEIRA ESTACIONÁRIA COM ENCARGOS COMPLEMENTARES |  |  | hora | 19.02 | 1.6296 | 30.99
Atividade Auxiliar | SETOP | ED-50367 | SERVENTE COM ENCARGOS COMPLEMENTARES |  |  | hora | 18.02 | 3.2593 | 58.73
[6 empty] | (G) Total: |  |  | 89.72
|  |  |  | MO sem LS => | 31.6019 | LS => | 36.4 | MO com LS => | 68.004
|  |  |  | Valor do BDI => | 104.54 |  | Valor com BDI => |  | 554.37
| Código | Banco | Descrição | Tipo |  | Und | Quant. | Valor Unit | Total
Composição | ED-17974 | SETOP | CONDULETE DE ALUMÍNIO, TIPO "X", DIÂMETRO DE SAÍDA 1" (25MM), EXCLUSIVE INSTALAÇÃO, MÓDULO E PLACA ( FORNECIMENTO) | ED- |  | un | 1 | 21.24 | 21.24
A | Código | Banco | Equipamentos | Utilização |  | Custo Operacional |  | Consumo | Custo Horário
|  |  |  | Operativa | Improdutiva | Operativa | Improdutiva
[6 empty] | (A) Total: |  |  | 0
B | Código | Banco | Mão de Obra |  |  | Unidade | Custo Unitário | Consumo | Custo Horário
[6 empty] | (B) Total: |  |  | 0
[6 empty] | Custo Horário de Execução (A) + (B): |  |  | 0
[6 empty] | (D) Produção da Equipe: |  |  | 1
[6 empty] | Custo Unitário de Execução [(A) + (B)] / (D): |  |  | 0
F | Banco | Código | Material |  |  | Unidade | Custo Unitário | Quantidade | Custo Horário
Insumo | SETOP | MATED-17871 | CONDULETE (MATERIAL: ALUMÍNIO¦TIPO: MÚLTIPLO "X" OU "L"¦DIÂMETRO DO ENCAIXE: 1"[25MM]¦TAMPA: NÃO INCLUSO) |  |  | un | 10.82 | 1 | 10.82
Insumo | SETOP | MATED-17876 | TAMPÃO SELADOR PARA CONDULETE (MATERIAL: PVC ¦DIÂMETRO DO ENCAIXE: 1"[ 25MM]) |  |  | un | 0.22 | 1 | 0.22
Insumo | SETOP | MATED-17881 | UNIDUT PARA CONDULETE ( MATERIAL: ALUMÍNIO¦TIPO DO ENCAIXE: PRESSÃO¦ DIÂMETRO: 1"[25MM]¦ PARAFUSOS: INCLUSOS) |  |  | un | 2.55 | 4 | 10.2
[6 empty] | (F)Total: |  |  | 21.24
G | Banco | Código | Serviços |  |  | Unidade | Custo Unitário | Quantidade | Custo Horário
[6 empty] | (G) Total: |  |  | 0
|  |  |  | MO sem LS => | 0 | LS => | 0 | MO com LS => | 0
|  |  |  | Valor do BDI => | 4.93 |  | Valor com BDI => |  | 26.17
| Código | Banco | Descrição | Tipo |  | Und | Quant. | Valor Unit | Total
Composição | ED-17982 | SETOP | CONJUNTO PARA CONDULETE DE 1" (25MM) COM UMA (1) TOMADA PADRÃO, TRÊS (3) POLOS, CORRENTE 10A, TENSÃO 250V, (2P+T/10A-250V) E PLACA DE UM (1) POSTO, INCLUSIVE | ED- |  | un | 1 | 31.75 | 31.75
A | Código | Banco | Equipamentos | Utilização |  | Custo Operacional |  | Consumo | Custo Horário
|  |  |  | Operativa | Improdutiva | Operativa | Improdutiva
[6 empty] | (A) Total: |  |  | 0
B | Código | Banco | Mão de Obra |  |  | Unidade | Custo Unitário | Consumo | Custo Horário
[6 empty] | (B) Total: |  |  | 0
[6 empty] | Custo Horário de Execução (A) + (B): |  |  | 0
[6 empty] | (D) Produção da Equipe: |  |  | 1
[6 empty] | Custo Unitário de Execução [(A) + (B)] / (D): |  |  | 0
F | Banco | Código | Material |  |  | Unidade | Custo Unitário | Quantidade | Custo Horário
Insumo | SETOP | MATED-17898 | MÓDULO TOMADA COM SUPORTE (PÓLOS: 2P+T¦ CORRENTE: 10A¦TENSÃO: 250V¦MATERIAL: TERMOPLÁSTICO¦ REFERÊNCIA: 054328 SILENTOQUE, BLANC FAME OU EQUIVALENTE) |  |  | un | 14.72 | 1 | 14.72
Insumo | SETOP | MATED-17888 | TAMPA PARA CONDULETE ( MATERIAL: ALUMÍNIO¦TIPO: TOMADA¦QUANTIDADE DE POSTOS: 1¦CONDULETES: 1"[ 25MM]¦PARAFUSOS: INCLUSOS) |  |  | un | 5.69 | 1 | 5.69
[6 empty] | (F)Total: |  |  | 20.41
G | Banco | Código | Serviços |  |  | Unidade | Custo Unitário | Quantidade | Custo Horário
Atividade Auxiliar | SETOP | ED-50362 | AJUDANTE DE ELETRICISTA COM ENCARGOS COMPLEMENTARES |  |  | hora | 20.37 | 0.15942 | 3.24
Atividade Auxiliar | SETOP | ED-50373 | ELETRICISTA COM ENCARGOS COMPLEMENTARES |  |  | hora | 25.42 | 0.31884 | 8.1
[6 empty] | (G) Total: |  |  | 11.34
|  |  |  | MO sem LS => | 4.187 | LS => | 4.82 | MO com LS => | 9.0099
|  |  |  | Valor do BDI => | 7.37 |  | Valor com BDI => |  | 39.12
| Código | Banco | Descrição | Tipo |  | Und | Quant. | Valor Unit | Total
Composição | ED-5232 | SETOP | CURSO DE CAPACITAÇÃO PARA AJUDANTE DE CARPINTEIRO (ENCARGOS COMPLEMENTARES) - HORISTA | ED- |  | hora | 1 | 0.18 | 0.18
A | Código | Banco | Equipamentos | Utilização |  | Custo Operacional |  | Consumo | Custo Horário
|  |  |  | Operativa | Improdutiva | Operativa | Improdutiva
[6 empty] | (A) Total: |  |  | 0
B | Código | Banco | Mão de Obra |  |  | Unidade | Custo Unitário | Consumo | Custo Horário
Insumo | MOED-20129 | SETOP | AJUDANTE DE CARPINTEIRO |  |  | H | 15.02 | 0.012 | 0.18
[6 empty] | (B) Total: |  |  | 0.18
[6 empty] | Custo Horário de Execução (A) + (B): |  |  | 0.18
[6 empty] | (D) Produção da Equipe: |  |  | 1
[6 empty] | Custo Unitário de Execução [(A) + (B)] / (D): |  |  | 0.18
F | Banco | Código | Material |  |  | Unidade | Custo Unitário | Quantidade | Custo Horário
[6 empty] | (F)Total: |  |  | 0
G | Banco | Código | Serviços |  |  | Unidade | Custo Unitário | Quantidade | Custo Horário
[6 empty] | (G) Total: |  |  | 0
|  |  |  | MO sem LS => | 0.083759 | LS => | 0.1 | MO com LS => | 0.18024
|  |  |  | Valor do BDI => | 0.04 |  | Valor com BDI => |  | 0.22
| Código | Banco | Descrição | Tipo |  | Und | Quant. | Valor Unit | Total
Composição | ED-5251 | SETOP | CURSO DE CAPACITAÇÃO PARA AJUDANTE DE PINTOR (ENCARGOS COMPLEMENTARES)- HORISTA | ED- |  | hora | 1 | 0.18 | 0.18
A | Código | Banco | Equipamentos | Utilização |  | Custo Operacional |  | Consumo | Custo Horário
|  |  |  | Operativa | Improdutiva | Operativa | Improdutiva
[6 empty] | (A) Total: |  |  | 0
B | Código | Banco | Mão de Obra |  |  | Unidade | Custo Unitário | Consumo | Custo Horário
Insumo | MOED-20132 | SETOP | AJUDANTE DE PINTOR |  |  | H | 15.02 | 0.012 | 0.18
[6 empty] | (B) Total: |  |  | 0.18
[6 empty] | Custo Horário de Execução (A) + (B): |  |  | 0.18
[6 empty] | (D) Produção da Equipe: |  |  | 1
[6 empty] | Custo Unitário de Execução [(A) + (B)] / (D): |  |  | 0.18
F | Banco | Código | Material |  |  | Unidade | Custo Unitário | Quantidade | Custo Horário
[6 empty] | (F)Total: |  |  | 0
G | Banco | Código | Serviços |  |  | Unidade | Custo Unitário | Quantidade | Custo Horário
[6 empty] | (G) Total: |  |  | 0
|  |  |  | MO sem LS => | 0.083759 | LS => | 0.1 | MO com LS => | 0.18024
|  |  |  | Valor do BDI => | 0.04 |  | Valor com BDI => |  | 0.22
| Código | Banco | Descrição | Tipo |  | Und | Quant. | Valor Unit | Total
Composição | ED-5225 | SETOP | CURSO DE CAPACITAÇÃO PARA AUXILIAR DE ELETRICISTA (ENCARGOS COMPLEMENTARES) - HORISTA | ED- |  | hora | 1 | 0.45 | 0.45
A | Código | Banco | Equipamentos | Utilização |  | Custo Operacional |  | Consumo | Custo Horário
|  |  |  | Operativa | Improdutiva | Operativa | Improdutiva
[6 empty] | (A) Total: |  |  | 0
B | Código | Banco | Mão de Obra |  |  | Unidade | Custo Unitário | Consumo | Custo Horário
Insumo | MOED-20130 | SETOP | AJUDANTE DE ELETRICISTA |  |  | H | 15.02 | 0.0302 | 0.45
[6 empty] | (B) Total: |  |  | 0.45
[6 empty] | Custo Horário de Execução (A) + (B): |  |  | 0.45
[6 empty] | (D) Produção da Equipe: |  |  | 1
[6 empty] | Custo Unitário de Execução [(A) + (B)] / (D): |  |  | 0.45
F | Banco | Código | Material |  |  | Unidade | Custo Unitário | Quantidade | Custo Horário
[6 empty] | (F)Total: |  |  | 0
G | Banco | Código | Serviços |  |  | Unidade | Custo Unitário | Quantidade | Custo Horário
[6 empty] | (G) Total: |  |  | 0
|  |  |  | MO sem LS => | 0.21079 | LS => | 0.24 | MO com LS => | 0.4536
|  |  |  | Valor do BDI => | 0.1 |  | Valor com BDI => |  | 0.55
| Código | Banco | Descrição | Tipo |  | Und | Quant. | Valor Unit | Total
Composição | ED-5227 | SETOP | CURSO DE CAPACITAÇÃO PARA AUXILIAR DE ENCANADOR OU BOMBEIRO HIDRÁULICO (ENCARGOS COMPLEMENTARES) - HORISTA | ED- |  | hora | 1 | 0.21 | 0.21
A | Código | Banco | Equipamentos | Utilização |  | Custo Operacional |  | Consumo | Custo Horário
|  |  |  | Operativa | Improdutiva | Operativa | Improdutiva
[6 empty] | (A) Total: |  |  | 0
B | Código | Banco | Mão de Obra |  |  | Unidade | Custo Unitário | Consumo | Custo Horário
Insumo | MOED-20131 | SETOP | AJUDANTE DE BOMBEIRO/ ENCANADOR |  |  | H | 15.02 | 0.0146 | 0.21
[6 empty] | (B) Total: |  |  | 0.21
[6 empty] | Custo Horário de Execução (A) + (B): |  |  | 0.21
[6 empty] | (D) Produção da Equipe: |  |  | 1
[6 empty] | Custo Unitário de Execução [(A) + (B)] / (D): |  |  | 0.21
F | Banco | Código | Material |  |  | Unidade | Custo Unitário | Quantidade | Custo Horário
[6 empty] | (F)Total: |  |  | 0
G | Banco | Código | Serviços |  |  | Unidade | Custo Unitário | Quantidade | Custo Horário
[6 empty] | (G) Total: |  |  | 0
|  |  |  | MO sem LS => | 0.10191 | LS => | 0.12 | MO com LS => | 0.21929
|  |  |  | Valor do BDI => | 0.04 |  | Valor com BDI => |  | 0.25
| Código | Banco | Descrição | Tipo |  | Und | Quant. | Valor Unit | Total
Composição | ED-5230 | SETOP | CURSO DE CAPACITAÇÃO PARA CARPINTEIRO DE ESQUADRIA (ENCARGOS COMPLEMENTARES) - HORISTA | ED- |  | hora | 1 | 0.27 | 0.27
A | Código | Banco | Equipamentos | Utilização |  | Custo Operacional |  | Consumo | Custo Horário
|  |  |  | Operativa | Improdutiva | Operativa | Improdutiva
[6 empty] | (A) Total: |  |  | 0
B | Código | Banco | Mão de Obra |  |  | Unidade | Custo Unitário | Consumo | Custo Horário
Insumo | MOED-20140 | SETOP | CARPINTEIRO DE ESQUADRIA |  |  | H | 23.08 | 0.012 | 0.27
[6 empty] | (B) Total: |  |  | 0.27
[6 empty] | Custo Horário de Execução (A) + (B): |  |  | 0.27
[6 empty] | (D) Produção da Equipe: |  |  | 1
[6 empty] | Custo Unitário de Execução [(A) + (B)] / (D): |  |  | 0.27
F | Banco | Código | Material |  |  | Unidade | Custo Unitário | Quantidade | Custo Horário
[6 empty] | (F)Total: |  |  | 0
G | Banco | Código | Serviços |  |  | Unidade | Custo Unitário | Quantidade | Custo Horário
[6 empty] | (G) Total: |  |  | 0
|  |  |  | MO sem LS => | 0.1287 | LS => | 0.15 | MO com LS => | 0.27696
|  |  |  | Valor do BDI => | 0.06 |  | Valor com BDI => |  | 0.33
| Código | Banco | Descrição | Tipo |  | Und | Quant. | Valor Unit | Total
Composição | ED-5231 | SETOP | CURSO DE CAPACITAÇÃO PARA CARPINTEIRO DE FÔRMAS (ENCARGOS COMPLEMENTARES) - HORISTA | ED- |  | hora | 1 | 0.18 | 0.18
A | Código | Banco | Equipamentos | Utilização |  | Custo Operacional |  | Consumo | Custo Horário
|  |  |  | Operativa | Improdutiva | Operativa | Improdutiva
[6 empty] | (A) Total: |  |  | 0
B | Código | Banco | Mão de Obra |  |  | Unidade | Custo Unitário | Consumo | Custo Horário
Insumo | MOED-20141 | SETOP | CARPINTEIRO DE FORMA |  |  | H | 19.92 | 0.0094 | 0.18
[6 empty] | (B) Total: |  |  | 0.18
[6 empty] | Custo Horário de Execução (A) + (B): |  |  | 0.18
[6 empty] | (D) Produção da Equipe: |  |  | 1
[6 empty] | Custo Unitário de Execução [(A) + (B)] / (D): |  |  | 0.18
F | Banco | Código | Material |  |  | Unidade | Custo Unitário | Quantidade | Custo Horário
[6 empty] | (F)Total: |  |  | 0
G | Banco | Código | Serviços |  |  | Unidade | Custo Unitário | Quantidade | Custo Horário
[6 empty] | (G) Total: |  |  | 0
|  |  |  | MO sem LS => | 0.087015 | LS => | 0.1 | MO com LS => | 0.18725
|  |  |  | Valor do BDI => | 0.04 |  | Valor com BDI => |  | 0.22
| Código | Banco | Descrição | Tipo |  | Und | Quant. | Valor Unit | Total
Composição | ED-5224 | SETOP | CURSO DE CAPACITAÇÃO PARA ELETRICISTA ( ENCARGOS COMPLEMENTARES) - HORISTA | ED- |  | hora | 1 | 0.6 | 0.6
A | Código | Banco | Equipamentos | Utilização |  | Custo Operacional |  | Consumo | Custo Horário
|  |  |  | Operativa | Improdutiva | Operativa | Improdutiva
[6 empty] | (A) Total: |  |  | 0
B | Código | Banco | Mão de Obra |  |  | Unidade | Custo Unitário | Consumo | Custo Horário
Insumo | MOED-20142 | SETOP | ELETRICISTA |  |  | H | 19.92 | 0.0302 | 0.6
[6 empty] | (B) Total: |  |  | 0.6
[6 empty] | Custo Horário de Execução (A) + (B): |  |  | 0.6
[6 empty] | (D) Produção da Equipe: |  |  | 1
[6 empty] | Custo Unitário de Execução [(A) + (B)] / (D): |  |  | 0.6
F | Banco | Código | Material |  |  | Unidade | Custo Unitário | Quantidade | Custo Horário
[6 empty] | (F)Total: |  |  | 0
G | Banco | Código | Serviços |  |  | Unidade | Custo Unitário | Quantidade | Custo Horário
[6 empty] | (G) Total: |  |  | 0
|  |  |  | MO sem LS => | 0.27956 | LS => | 0.32 | MO com LS => | 0.60158
|  |  |  | Valor do BDI => | 0.13 |  | Valor com BDI => |  | 0.73
| Código | Banco | Descrição | Tipo |  | Und | Quant. | Valor Unit | Total
Composição | ED-5226 | SETOP | CURSO DE CAPACITAÇÃO PARA ENCANADOR OU BOMBEIRO HIDRÁULICO (ENCARGOS COMPLEMENTARES) - HORISTA | ED- |  | hora | 1 | 0.29 | 0.29
A | Código | Banco | Equipamentos | Utilização |  | Custo Operacional |  | Consumo | Custo Horário
|  |  |  | Operativa | Improdutiva | Operativa | Improdutiva
[6 empty] | (A) Total: |  |  | 0
B | Código | Banco | Mão de Obra |  |  | Unidade | Custo Unitário | Consumo | Custo Horário
Insumo | MOED-20143 | SETOP | BOMBEIRO/ ENCANADOR |  |  | H | 19.92 | 0.0146 | 0.29
[6 empty] | (B) Total: |  |  | 0.29
[6 empty] | Custo Horário de Execução (A) + (B): |  |  | 0.29
[6 empty] | (D) Produção da Equipe: |  |  | 1
[6 empty] | Custo Unitário de Execução [(A) + (B)] / (D): |  |  | 0.29
F | Banco | Código | Material |  |  | Unidade | Custo Unitário | Quantidade | Custo Horário
[6 empty] | (F)Total: |  |  | 0
G | Banco | Código | Serviços |  |  | Unidade | Custo Unitário | Quantidade | Custo Horário
[6 empty] | (G) Total: |  |  | 0
|  |  |  | MO sem LS => | 0.13515 | LS => | 0.15 | MO com LS => | 0.29083
|  |  |  | Valor do BDI => | 0.06 |  | Valor com BDI => |  | 0.35
| Código | Banco | Descrição | Tipo |  | Und | Quant. | Valor Unit | Total
Composição | ED-5240 | SETOP | CURSO DE CAPACITAÇÃO PARA MARMORISTA/ GRANITEIRO (ENCARGOS COMPLEMENTARES) - HORISTA | ED- |  | hora | 1 | 0.25 | 0.25
A | Código | Banco | Equipamentos | Utilização |  | Custo Operacional |  | Consumo | Custo Horário
|  |  |  | Operativa | Improdutiva | Operativa | Improdutiva
[6 empty] | (A) Total: |  |  | 0
B | Código | Banco | Mão de Obra |  |  | Unidade | Custo Unitário | Consumo | Custo Horário
Insumo | MOED-20146 | SETOP | GRANITEIRO/ MARMORISTA |  |  | H | 21.11 | 0.012 | 0.25
[6 empty] | (B) Total: |  |  | 0.25
[6 empty] | Custo Horário de Execução (A) + (B): |  |  | 0.25
[6 empty] | (D) Produção da Equipe: |  |  | 1
[6 empty] | Custo Unitário de Execução [(A) + (B)] / (D): |  |  | 0.25
F | Banco | Código | Material |  |  | Unidade | Custo Unitário | Quantidade | Custo Horário
[6 empty] | (F)Total: |  |  | 0
G | Banco | Código | Serviços |  |  | Unidade | Custo Unitário | Quantidade | Custo Horário
[6 empty] | (G) Total: |  |  | 0
|  |  |  | MO sem LS => | 0.11772 | LS => | 0.13 | MO com LS => | 0.25332
|  |  |  | Valor do BDI => | 0.05 |  | Valor com BDI => |  | 0.3
| Código | Banco | Descrição | Tipo |  | Und | Quant. | Valor Unit | Total
Composição | ED-8500 | SETOP | CURSO DE CAPACITAÇÃO PARA OPERADOR DE BETONEIRA ESTACIONÁRIA (ENCARGOS COMPLEMENTARES)- HORISTA | ED- |  | hora | 1 | 0.1 | 0.1
A | Código | Banco | Equipamentos | Utilização |  | Custo Operacional |  | Consumo | Custo Horário
|  |  |  | Operativa | Improdutiva | Operativa | Improdutiva
[6 empty] | (A) Total: |  |  | 0
B | Código | Banco | Mão de Obra |  |  | Unidade | Custo Unitário | Consumo | Custo Horário
Insumo | MOED-8499 | SETOP | OPERADOR DE BETONEIRA ESTACIONÁRIA |  |  | H | 15.1 | 0.0067 | 0.1
[6 empty] | (B) Total: |  |  | 0.1
[6 empty] | Custo Horário de Execução (A) + (B): |  |  | 0.1
[6 empty] | (D) Produção da Equipe: |  |  | 1
[6 empty] | Custo Unitário de Execução [(A) + (B)] / (D): |  |  | 0.1
F | Banco | Código | Material |  |  | Unidade | Custo Unitário | Quantidade | Custo Horário
[6 empty] | (F)Total: |  |  | 0
G | Banco | Código | Serviços |  |  | Unidade | Custo Unitário | Quantidade | Custo Horário
[6 empty] | (G) Total: |  |  | 0
|  |  |  | MO sem LS => | 0.047014 | LS => | 0.05 | MO com LS => | 0.10117
|  |  |  | Valor do BDI => | 0.02 |  | Valor com BDI => |  | 0.12
| Código | Banco | Descrição | Tipo |  | Und | Quant. | Valor Unit | Total
Composição | ED-5235 | SETOP | CURSO DE CAPACITAÇÃO PARA PEDREIRO ( ENCARGOS COMPLEMENTARES) - HORISTA | ED- |  | hora | 1 | 0.34 | 0.34
A | Código | Banco | Equipamentos | Utilização |  | Custo Operacional |  | Consumo | Custo Horário
|  |  |  | Operativa | Improdutiva | Operativa | Improdutiva
[6 empty] | (A) Total: |  |  | 0
B | Código | Banco | Mão de Obra |  |  | Unidade | Custo Unitário | Consumo | Custo Horário
Insumo | MOED-20150 | SETOP | PEDREIRO |  |  | H | 19.92 | 0.0172 | 0.34
[6 empty] | (B) Total: |  |  | 0.34
[6 empty] | Custo Horário de Execução (A) + (B): |  |  | 0.34
[6 empty] | (D) Produção da Equipe: |  |  | 1
[6 empty] | Custo Unitário de Execução [(A) + (B)] / (D): |  |  | 0.34
F | Banco | Código | Material |  |  | Unidade | Custo Unitário | Quantidade | Custo Horário
[6 empty] | (F)Total: |  |  | 0
G | Banco | Código | Serviços |  |  | Unidade | Custo Unitário | Quantidade | Custo Horário
[6 empty] | (G) Total: |  |  | 0
|  |  |  | MO sem LS => | 0.15922 | LS => | 0.18 | MO com LS => | 0.34262
|  |  |  | Valor do BDI => | 0.07 |  | Valor com BDI => |  | 0.41
| Código | Banco | Descrição | Tipo |  | Und | Quant. | Valor Unit | Total
Composição | ED-5242 | SETOP | CURSO DE CAPACITAÇÃO PARA PINTOR ( ENCARGOS COMPLEMENTARES) - HORISTA | ED- |  | hora | 1 | 0.23 | 0.23
A | Código | Banco | Equipamentos | Utilização |  | Custo Operacional |  | Consumo | Custo Horário
|  |  |  | Operativa | Improdutiva | Operativa | Improdutiva
[6 empty] | (A) Total: |  |  | 0
B | Código | Banco | Mão de Obra |  |  | Unidade | Custo Unitário | Consumo | Custo Horário
Insumo | MOED-20151 | SETOP | PINTOR |  |  | H | 19.92 | 0.012 | 0.23
[6 empty] | (B) Total: |  |  | 0.23
[6 empty] | Custo Horário de Execução (A) + (B): |  |  | 0.23
[6 empty] | (D) Produção da Equipe: |  |  | 1
[6 empty] | Custo Unitário de Execução [(A) + (B)] / (D): |  |  | 0.23
F | Banco | Código | Material |  |  | Unidade | Custo Unitário | Quantidade | Custo Horário
[6 empty] | (F)Total: |  |  | 0
G | Banco | Código | Serviços |  |  | Unidade | Custo Unitário | Quantidade | Custo Horário
[6 empty] | (G) Total: |  |  | 0
|  |  |  | MO sem LS => | 0.11108 | LS => | 0.13 | MO com LS => | 0.23904
|  |  |  | Valor do BDI => | 0.05 |  | Valor com BDI => |  | 0.28
| Código | Banco | Descrição | Tipo |  | Und | Quant. | Valor Unit | Total
Composição | ED-5254 | SETOP | CURSO DE CAPACITAÇÃO PARA REJUNTADOR ( ENCARGOS COMPLEMENTARES)- HORISTA | ED- |  | hora | 1 | 0.22 | 0.22
A | Código | Banco | Equipamentos | Utilização |  | Custo Operacional |  | Consumo | Custo Horário
|  |  |  | Operativa | Improdutiva | Operativa | Improdutiva
[6 empty] | (A) Total: |  |  | 0
B | Código | Banco | Mão de Obra |  |  | Unidade | Custo Unitário | Consumo | Custo Horário
Insumo | MOED-20134 | SETOP | REJUNTADOR |  |  | H | 13.04 | 0.0172 | 0.22
[6 empty] | (B) Total: |  |  | 0.22
[6 empty] | Custo Horário de Execução (A) + (B): |  |  | 0.22
[6 empty] | (D) Produção da Equipe: |  |  | 1
[6 empty] | Custo Unitário de Execução [(A) + (B)] / (D): |  |  | 0.22
F | Banco | Código | Material |  |  | Unidade | Custo Unitário | Quantidade | Custo Horário
[6 empty] | (F)Total: |  |  | 0
G | Banco | Código | Serviços |  |  | Unidade | Custo Unitário | Quantidade | Custo Horário
[6 empty] | (G) Total: |  |  | 0
|  |  |  | MO sem LS => | 0.10423 | LS => | 0.12 | MO com LS => | 0.22429
|  |  |  | Valor do BDI => | 0.05 |  | Valor com BDI => |  | 0.27
| Código | Banco | Descrição | Tipo |  | Und | Quant. | Valor Unit | Total
Composição | ED-7929 | SETOP | CURSO DE CAPACITAÇÃO PARA SERRALHEIRO ( ENCARGOS COMPLEMENTARES) - HORISTA | ED- |  | hora | 1 | 0.18 | 0.18
A | Código | Banco | Equipamentos | Utilização |  | Custo Operacional |  | Consumo | Custo Horário
|  |  |  | Operativa | Improdutiva | Operativa | Improdutiva
[6 empty] | (A) Total: |  |  | 0
B | Código | Banco | Mão de Obra |  |  | Unidade | Custo Unitário | Consumo | Custo Horário
Insumo | MOED-2090 | SETOP | SERRALHEIRO |  |  | H | 19.92 | 0.0094 | 0.18
[6 empty] | (B) Total: |  |  | 0.18
[6 empty] | Custo Horário de Execução (A) + (B): |  |  | 0.18
[6 empty] | (D) Produção da Equipe: |  |  | 1
[6 empty] | Custo Unitário de Execução [(A) + (B)] / (D): |  |  | 0.18
F | Banco | Código | Material |  |  | Unidade | Custo Unitário | Quantidade | Custo Horário
[6 empty] | (F)Total: |  |  | 0
G | Banco | Código | Serviços |  |  | Unidade | Custo Unitário | Quantidade | Custo Horário
[6 empty] | (G) Total: |  |  | 0
|  |  |  | MO sem LS => | 0.087015 | LS => | 0.1 | MO com LS => | 0.18725
|  |  |  | Valor do BDI => | 0.04 |  | Valor com BDI => |  | 0.22
| Código | Banco | Descrição | Tipo |  | Und | Quant. | Valor Unit | Total
Composição | ED-5236 | SETOP | CURSO DE CAPACITAÇÃO PARA SERVENTE ( ENCARGOS COMPLEMENTARES) - HORISTA | ED- |  | hora | 1 | 0.22 | 0.22
A | Código | Banco | Equipamentos | Utilização |  | Custo Operacional |  | Consumo | Custo Horário
|  |  |  | Operativa | Improdutiva | Operativa | Improdutiva
[6 empty] | (A) Total: |  |  | 0
B | Código | Banco | Mão de Obra |  |  | Unidade | Custo Unitário | Consumo | Custo Horário
Insumo | MOED-20154 | SETOP | SERVENTE |  |  | H | 13.04 | 0.0172 | 0.22
[6 empty] | (B) Total: |  |  | 0.22
[6 empty] | Custo Horário de Execução (A) + (B): |  |  | 0.22
[6 empty] | (D) Produção da Equipe: |  |  | 1
[6 empty] | Custo Unitário de Execução [(A) + (B)] / (D): |  |  | 0.22
F | Banco | Código | Material |  |  | Unidade | Custo Unitário | Quantidade | Custo Horário
[6 empty] | (F)Total: |  |  | 0
G | Banco | Código | Serviços |  |  | Unidade | Custo Unitário | Quantidade | Custo Horário
[6 empty] | (G) Total: |  |  | 0
|  |  |  | MO sem LS => | 0.10423 | LS => | 0.12 | MO com LS => | 0.22429
|  |  |  | Valor do BDI => | 0.05 |  | Valor com BDI => |  | 0.27
| Código | Banco | Descrição | Tipo |  | Und | Quant. | Valor Unit | Total
Composição | ED-50373 | SETOP | ELETRICISTA COM ENCARGOS COMPLEMENTARES | ED- |  | hora | 1 | 25.42 | 25.42
A | Código | Banco | Equipamentos | Utilização |  | Custo Operacional |  | Consumo | Custo Horário
|  |  |  | Operativa | Improdutiva | Operativa | Improdutiva
[6 empty] | (A) Total: |  |  | 0
B | Código | Banco | Mão de Obra |  |  | Unidade | Custo Unitário | Consumo | Custo Horário
Insumo | MOED-20142 | SETOP | ELETRICISTA |  |  | H | 19.92 | 1 | 19.92
[6 empty] | (B) Total: |  |  | 19.92
[6 empty] | Custo Horário de Execução (A) + (B): |  |  | 19.92
[6 empty] | (D) Produção da Equipe: |  |  | 1
[6 empty] | Custo Unitário de Execução [(A) + (B)] / (D): |  |  | 19.92
F | Banco | Código | Material |  |  | Unidade | Custo Unitário | Quantidade | Custo Horário
Insumo | SETOP | MATED-13096 | CESTA BÁSICA/ ALIMENTAÇÃO - HORISTA ( ENCARGOS COMPLEMENTARES) |  |  | hora | 1.41 | 1 | 1.41
Insumo | SETOP | MATED-13099 | EXAMES - HORISTA ( ENCARGOS COMPLEMENTARES) |  |  | hora | 0.81 | 1 | 0.81
Insumo | SETOP | MATED-13098 | SEGURO - HORISTA ( ENCARGOS COMPLEMENTARES) |  |  | hora | 0.06 | 1 | 0.06
Insumo | SETOP | MATED-13097 | TRANSPORTE - HORISTA ( ENCARGOS COMPLEMENTARES) |  |  | hora | 0.77 | 1 | 0.77
[6 empty] | (F)Total: |  |  | 3.05
G | Banco | Código | Serviços |  |  | Unidade | Custo Unitário | Quantidade | Custo Horário
Atividade Auxiliar | SETOP | ED-5224 | CURSO DE CAPACITAÇÃO PARA ELETRICISTA ( ENCARGOS COMPLEMENTARES) - HORISTA |  |  | hora | 0.6 | 1 | 0.6
Atividade Auxiliar | SETOP | ED-14650 | EPI PARA ELETRICISTA - HORISTA (ENCARGOS COMPLEMENTARES) |  |  | hora | 1.07 | 1 | 1.07
Atividade Auxiliar | SETOP | ED-14686 | FERRAMENTAS PARA ELETRICISTA - HORISTA ( ENCARGOS COMPLEMENTARES) |  |  | hora | 0.78 | 1 | 0.78
[6 empty] | (G) Total: |  |  | 2.45
|  |  |  | MO sem LS => | 9.5365 | LS => | 10.98 | MO com LS => | 20.5216
|  |  |  | Valor do BDI => | 5.9 |  | Valor com BDI => |  | 31.32
| Código | Banco | Descrição | Tipo |  | Und | Quant. | Valor Unit | Total
Composição | ED-14645 | SETOP | EPI PARA AJUDANTE DE BOMBEIRO/ENCANADOR - HORISTA (ENCARGOS COMPLEMENTARES) | ED- |  | hora | 1 | 0.94 | 0.94
A | Código | Banco | Equipamentos | Utilização |  | Custo Operacional |  | Consumo | Custo Horário
|  |  |  | Operativa | Improdutiva | Operativa | Improdutiva
[6 empty] | (A) Total: |  |  | 0
B | Código | Banco | Mão de Obra |  |  | Unidade | Custo Unitário | Consumo | Custo Horário
[6 empty] | (B) Total: |  |  | 0
[6 empty] | Custo Horário de Execução (A) + (B): |  |  | 0
[6 empty] | (D) Produção da Equipe: |  |  | 1
[6 empty] | Custo Unitário de Execução [(A) + (B)] / (D): |  |  | 0
F | Banco | Código | Material |  |  | Unidade | Custo Unitário | Quantidade | Custo Horário
Insumo | SETOP | MATED-14633 | EPI BOMBEIRO/ENCANADOR - HORISTA (ENCARGOS COMPLEMENTARES) |  |  | hora | 0.94 | 1 | 0.94
[6 empty] | (F)Total: |  |  | 0.94
G | Banco | Código | Serviços |  |  | Unidade | Custo Unitário | Quantidade | Custo Horário
[6 empty] | (G) Total: |  |  | 0
|  |  |  | MO sem LS => | 0 | LS => | 0 | MO com LS => | 0
|  |  |  | Valor do BDI => | 0.21 |  | Valor com BDI => |  | 1.15
| Código | Banco | Descrição | Tipo |  | Und | Quant. | Valor Unit | Total
Composição | ED-14666 | SETOP | EPI PARA AJUDANTE DE CARPINTEIRO - HORISTA ( ENCARGOS COMPLEMENTARES) | ED- |  | hora | 1 | 1.26 | 1.26
A | Código | Banco | Equipamentos | Utilização |  | Custo Operacional |  | Consumo | Custo Horário
|  |  |  | Operativa | Improdutiva | Operativa | Improdutiva
[6 empty] | (A) Total: |  |  | 0
B | Código | Banco | Mão de Obra |  |  | Unidade | Custo Unitário | Consumo | Custo Horário
[6 empty] | (B) Total: |  |  | 0
[6 empty] | Custo Horário de Execução (A) + (B): |  |  | 0
[6 empty] | (D) Produção da Equipe: |  |  | 1
[6 empty] | Custo Unitário de Execução [(A) + (B)] / (D): |  |  | 0
F | Banco | Código | Material |  |  | Unidade | Custo Unitário | Quantidade | Custo Horário
Insumo | SETOP | MATED-14631 | EPI CARPINTEIRO DE FORMAS - HORISTA ( ENCARGOS COMPLEMENTARES) |  |  | hora | 1.26 | 1 | 1.26
[6 empty] | (F)Total: |  |  | 1.26
G | Banco | Código | Serviços |  |  | Unidade | Custo Unitário | Quantidade | Custo Horário
[6 empty] | (G) Total: |  |  | 0
|  |  |  | MO sem LS => | 0 | LS => | 0 | MO com LS => | 0
|  |  |  | Valor do BDI => | 0.29 |  | Valor com BDI => |  | 1.55
| Código | Banco | Descrição | Tipo |  | Und | Quant. | Valor Unit | Total
Composição | ED-14646 | SETOP | EPI PARA AJUDANTE DE ELETRICISTA - HORISTA ( ENCARGOS COMPLEMENTARES) | ED- |  | hora | 1 | 1.07 | 1.07
A | Código | Banco | Equipamentos | Utilização |  | Custo Operacional |  | Consumo | Custo Horário
|  |  |  | Operativa | Improdutiva | Operativa | Improdutiva
[6 empty] | (A) Total: |  |  | 0
B | Código | Banco | Mão de Obra |  |  | Unidade | Custo Unitário | Consumo | Custo Horário
[6 empty] | (B) Total: |  |  | 0
[6 empty] | Custo Horário de Execução (A) + (B): |  |  | 0
[6 empty] | (D) Produção da Equipe: |  |  | 1
[6 empty] | Custo Unitário de Execução [(A) + (B)] / (D): |  |  | 0
F | Banco | Código | Material |  |  | Unidade | Custo Unitário | Quantidade | Custo Horário
Insumo | SETOP | MATED-14632 | EPI ELETRICISTA - HORISTA ( ENCARGOS COMPLEMENTARES) |  |  | hora | 1.07 | 1 | 1.07
[6 empty] | (F)Total: |  |  | 1.07
G | Banco | Código | Serviços |  |  | Unidade | Custo Unitário | Quantidade | Custo Horário
[6 empty] | (G) Total: |  |  | 0
|  |  |  | MO sem LS => | 0 | LS => | 0 | MO com LS => | 0
|  |  |  | Valor do BDI => | 0.24 |  | Valor com BDI => |  | 1.31
| Código | Banco | Descrição | Tipo |  | Und | Quant. | Valor Unit | Total
Composição | ED-14651 | SETOP | EPI PARA BOMBEIRO/ENCANADOR - HORISTA ( ENCARGOS COMPLEMENTARES) | ED- |  | hora | 1 | 0.94 | 0.94
A | Código | Banco | Equipamentos | Utilização |  | Custo Operacional |  | Consumo | Custo Horário
|  |  |  | Operativa | Improdutiva | Operativa | Improdutiva
[6 empty] | (A) Total: |  |  | 0
B | Código | Banco | Mão de Obra |  |  | Unidade | Custo Unitário | Consumo | Custo Horário
[6 empty] | (B) Total: |  |  | 0
[6 empty] | Custo Horário de Execução (A) + (B): |  |  | 0
[6 empty] | (D) Produção da Equipe: |  |  | 1
[6 empty] | Custo Unitário de Execução [(A) + (B)] / (D): |  |  | 0
F | Banco | Código | Material |  |  | Unidade | Custo Unitário | Quantidade | Custo Horário
Insumo | SETOP | MATED-14633 | EPI BOMBEIRO/ENCANADOR - HORISTA (ENCARGOS COMPLEMENTARES) |  |  | hora | 0.94 | 1 | 0.94
[6 empty] | (F)Total: |  |  | 0.94
G | Banco | Código | Serviços |  |  | Unidade | Custo Unitário | Quantidade | Custo Horário
[6 empty] | (G) Total: |  |  | 0
|  |  |  | MO sem LS => | 0 | LS => | 0 | MO com LS => | 0
|  |  |  | Valor do BDI => | 0.21 |  | Valor com BDI => |  | 1.15
| Código | Banco | Descrição | Tipo |  | Und | Quant. | Valor Unit | Total
Composição | ED-14649 | SETOP | EPI PARA CARPINTEIRO DE ESQUADRIA - HORISTA (ENCARGOS COMPLEMENTARES) | ED- |  | hora | 1 | 1.26 | 1.26
A | Código | Banco | Equipamentos | Utilização |  | Custo Operacional |  | Consumo | Custo Horário
|  |  |  | Operativa | Improdutiva | Operativa | Improdutiva
[6 empty] | (A) Total: |  |  | 0
B | Código | Banco | Mão de Obra |  |  | Unidade | Custo Unitário | Consumo | Custo Horário
[6 empty] | (B) Total: |  |  | 0
[6 empty] | Custo Horário de Execução (A) + (B): |  |  | 0
[6 empty] | (D) Produção da Equipe: |  |  | 1
[6 empty] | Custo Unitário de Execução [(A) + (B)] / (D): |  |  | 0
F | Banco | Código | Material |  |  | Unidade | Custo Unitário | Quantidade | Custo Horário
Insumo | SETOP | MATED-14631 | EPI CARPINTEIRO DE FORMAS - HORISTA ( ENCARGOS COMPLEMENTARES) |  |  | hora | 1.26 | 1 | 1.26
[6 empty] | (F)Total: |  |  | 1.26
G | Banco | Código | Serviços |  |  | Unidade | Custo Unitário | Quantidade | Custo Horário
[6 empty] | (G) Total: |  |  | 0
|  |  |  | MO sem LS => | 0 | LS => | 0 | MO com LS => | 0
|  |  |  | Valor do BDI => | 0.29 |  | Valor com BDI => |  | 1.55
| Código | Banco | Descrição | Tipo |  | Und | Quant. | Valor Unit | Total
Composição | ED-14648 | SETOP | EPI PARA CARPINTEIRO DE FORMA - HORISTA ( ENCARGOS COMPLEMENTARES) | ED- |  | hora | 1 | 1.26 | 1.26
A | Código | Banco | Equipamentos | Utilização |  | Custo Operacional |  | Consumo | Custo Horário
|  |  |  | Operativa | Improdutiva | Operativa | Improdutiva
[6 empty] | (A) Total: |  |  | 0
B | Código | Banco | Mão de Obra |  |  | Unidade | Custo Unitário | Consumo | Custo Horário
[6 empty] | (B) Total: |  |  | 0
[6 empty] | Custo Horário de Execução (A) + (B): |  |  | 0
[6 empty] | (D) Produção da Equipe: |  |  | 1
[6 empty] | Custo Unitário de Execução [(A) + (B)] / (D): |  |  | 0
F | Banco | Código | Material |  |  | Unidade | Custo Unitário | Quantidade | Custo Horário
Insumo | SETOP | MATED-14631 | EPI CARPINTEIRO DE FORMAS - HORISTA ( ENCARGOS COMPLEMENTARES) |  |  | hora | 1.26 | 1 | 1.26
[6 empty] | (F)Total: |  |  | 1.26
G | Banco | Código | Serviços |  |  | Unidade | Custo Unitário | Quantidade | Custo Horário
[6 empty] | (G) Total: |  |  | 0
|  |  |  | MO sem LS => | 0 | LS => | 0 | MO com LS => | 0
|  |  |  | Valor do BDI => | 0.29 |  | Valor com BDI => |  | 1.55
| Código | Banco | Descrição | Tipo |  | Und | Quant. | Valor Unit | Total
Composição | ED-14650 | SETOP | EPI PARA ELETRICISTA - HORISTA (ENCARGOS COMPLEMENTARES) | ED- |  | hora | 1 | 1.07 | 1.07
A | Código | Banco | Equipamentos | Utilização |  | Custo Operacional |  | Consumo | Custo Horário
|  |  |  | Operativa | Improdutiva | Operativa | Improdutiva
[6 empty] | (A) Total: |  |  | 0
B | Código | Banco | Mão de Obra |  |  | Unidade | Custo Unitário | Consumo | Custo Horário
[6 empty] | (B) Total: |  |  | 0
[6 empty] | Custo Horário de Execução (A) + (B): |  |  | 0
[6 empty] | (D) Produção da Equipe: |  |  | 1
[6 empty] | Custo Unitário de Execução [(A) + (B)] / (D): |  |  | 0
F | Banco | Código | Material |  |  | Unidade | Custo Unitário | Quantidade | Custo Horário
Insumo | SETOP | MATED-14632 | EPI ELETRICISTA - HORISTA ( ENCARGOS COMPLEMENTARES) |  |  | hora | 1.07 | 1 | 1.07
[6 empty] | (F)Total: |  |  | 1.07
G | Banco | Código | Serviços |  |  | Unidade | Custo Unitário | Quantidade | Custo Horário
[6 empty] | (G) Total: |  |  | 0
|  |  |  | MO sem LS => | 0 | LS => | 0 | MO com LS => | 0
|  |  |  | Valor do BDI => | 0.24 |  | Valor com BDI => |  | 1.31
| Código | Banco | Descrição | Tipo |  | Und | Quant. | Valor Unit | Total
Composição | ED-14654 | SETOP | EPI PARA GRANITEIRO/MARMORISTA - HORISTA ( ENCARGOS COMPLEMENTARES) | ED- |  | hora | 1 | 1.09 | 1.09
A | Código | Banco | Equipamentos | Utilização |  | Custo Operacional |  | Consumo | Custo Horário
|  |  |  | Operativa | Improdutiva | Operativa | Improdutiva
[6 empty] | (A) Total: |  |  | 0
B | Código | Banco | Mão de Obra |  |  | Unidade | Custo Unitário | Consumo | Custo Horário
[6 empty] | (B) Total: |  |  | 0
[6 empty] | Custo Horário de Execução (A) + (B): |  |  | 0
[6 empty] | (D) Produção da Equipe: |  |  | 1
[6 empty] | Custo Unitário de Execução [(A) + (B)] / (D): |  |  | 0
F | Banco | Código | Material |  |  | Unidade | Custo Unitário | Quantidade | Custo Horário
Insumo | SETOP | MATED-14637 | EPI PEDREIRO - HORISTA ( ENCARGOS COMPLEMENTARES) |  |  | hora | 1.09 | 1 | 1.09
[6 empty] | (F)Total: |  |  | 1.09
G | Banco | Código | Serviços |  |  | Unidade | Custo Unitário | Quantidade | Custo Horário
[6 empty] | (G) Total: |  |  | 0
|  |  |  | MO sem LS => | 0 | LS => | 0 | MO com LS => | 0
|  |  |  | Valor do BDI => | 0.25 |  | Valor com BDI => |  | 1.34
| Código | Banco | Descrição | Tipo |  | Und | Quant. | Valor Unit | Total
Composição | ED-14677 | SETOP | EPI PARA OPERADOR DE BETONEIRA ESTACIONÁRIA - HORISTA (ENCARGOS COMPLEMENTARES) | ED- |  | hora | 1 | 0.76 | 0.76
A | Código | Banco | Equipamentos | Utilização |  | Custo Operacional |  | Consumo | Custo Horário
|  |  |  | Operativa | Improdutiva | Operativa | Improdutiva
[6 empty] | (A) Total: |  |  | 0
B | Código | Banco | Mão de Obra |  |  | Unidade | Custo Unitário | Consumo | Custo Horário
[6 empty] | (B) Total: |  |  | 0
[6 empty] | Custo Horário de Execução (A) + (B): |  |  | 0
[6 empty] | (D) Produção da Equipe: |  |  | 1
[6 empty] | Custo Unitário de Execução [(A) + (B)] / (D): |  |  | 0
F | Banco | Código | Material |  |  | Unidade | Custo Unitário | Quantidade | Custo Horário
Insumo | SETOP | MATED-14636 | EPI OPERADOR ESCAVADEIRA - HORISTA ( ENCARGOS COMPLEMENTARES) |  |  | hora | 0.76 | 1 | 0.76
[6 empty] | (F)Total: |  |  | 0.76
G | Banco | Código | Serviços |  |  | Unidade | Custo Unitário | Quantidade | Custo Horário
[6 empty] | (G) Total: |  |  | 0
|  |  |  | MO sem LS => | 0 | LS => | 0 | MO com LS => | 0
|  |  |  | Valor do BDI => | 0.17 |  | Valor com BDI => |  | 0.93
| Código | Banco | Descrição | Tipo |  | Und | Quant. | Valor Unit | Total
Composição | ED-14652 | SETOP | EPI PARA PEDREIRO - HORISTA (ENCARGOS COMPLEMENTARES) | ED- |  | hora | 1 | 1.09 | 1.09
A | Código | Banco | Equipamentos | Utilização |  | Custo Operacional |  | Consumo | Custo Horário
|  |  |  | Operativa | Improdutiva | Operativa | Improdutiva
[6 empty] | (A) Total: |  |  | 0
B | Código | Banco | Mão de Obra |  |  | Unidade | Custo Unitário | Consumo | Custo Horário
[6 empty] | (B) Total: |  |  | 0
[6 empty] | Custo Horário de Execução (A) + (B): |  |  | 0
[6 empty] | (D) Produção da Equipe: |  |  | 1
[6 empty] | Custo Unitário de Execução [(A) + (B)] / (D): |  |  | 0
F | Banco | Código | Material |  |  | Unidade | Custo Unitário | Quantidade | Custo Horário
Insumo | SETOP | MATED-14637 | EPI PEDREIRO - HORISTA ( ENCARGOS COMPLEMENTARES) |  |  | hora | 1.09 | 1 | 1.09
[6 empty] | (F)Total: |  |  | 1.09
G | Banco | Código | Serviços |  |  | Unidade | Custo Unitário | Quantidade | Custo Horário
[6 empty] | (G) Total: |  |  | 0
|  |  |  | MO sem LS => | 0 | LS => | 0 | MO com LS => | 0
|  |  |  | Valor do BDI => | 0.25 |  | Valor com BDI => |  | 1.34
| Código | Banco | Descrição | Tipo |  | Und | Quant. | Valor Unit | Total
Composição | ED-14660 | SETOP | EPI PARA PINTOR - HORISTA (ENCARGOS COMPLEMENTARES) | ED- |  | hora | 1 | 1.5 | 1.5
A | Código | Banco | Equipamentos | Utilização |  | Custo Operacional |  | Consumo | Custo Horário
|  |  |  | Operativa | Improdutiva | Operativa | Improdutiva
[6 empty] | (A) Total: |  |  | 0
B | Código | Banco | Mão de Obra |  |  | Unidade | Custo Unitário | Consumo | Custo Horário
[6 empty] | (B) Total: |  |  | 0
[6 empty] | Custo Horário de Execução (A) + (B): |  |  | 0
[6 empty] | (D) Produção da Equipe: |  |  | 1
[6 empty] | Custo Unitário de Execução [(A) + (B)] / (D): |  |  | 0
F | Banco | Código | Material |  |  | Unidade | Custo Unitário | Quantidade | Custo Horário
Insumo | SETOP | MATED-14638 | EPI PINTOR - HORISTA ( ENCARGOS COMPLEMENTARES) |  |  | hora | 1.5 | 1 | 1.5
[6 empty] | (F)Total: |  |  | 1.5
G | Banco | Código | Serviços |  |  | Unidade | Custo Unitário | Quantidade | Custo Horário
[6 empty] | (G) Total: |  |  | 0
|  |  |  | MO sem LS => | 0 | LS => | 0 | MO com LS => | 0
|  |  |  | Valor do BDI => | 0.34 |  | Valor com BDI => |  | 1.84
| Código | Banco | Descrição | Tipo |  | Und | Quant. | Valor Unit | Total
Composição | ED-14663 | SETOP | EPI PARA REJUNTADOR - HORISTA (ENCARGOS COMPLEMENTARES) | ED- |  | hora | 1 | 1.15 | 1.15
A | Código | Banco | Equipamentos | Utilização |  | Custo Operacional |  | Consumo | Custo Horário
|  |  |  | Operativa | Improdutiva | Operativa | Improdutiva
[6 empty] | (A) Total: |  |  | 0
B | Código | Banco | Mão de Obra |  |  | Unidade | Custo Unitário | Consumo | Custo Horário
[6 empty] | (B) Total: |  |  | 0
[6 empty] | Custo Horário de Execução (A) + (B): |  |  | 0
[6 empty] | (D) Produção da Equipe: |  |  | 1
[6 empty] | Custo Unitário de Execução [(A) + (B)] / (D): |  |  | 0
F | Banco | Código | Material |  |  | Unidade | Custo Unitário | Quantidade | Custo Horário
Insumo | SETOP | MATED-14639 | EPI SERVENTE/AJUDANTE - HORISTA (ENCARGOS COMPLEMENTARES) |  |  | hora | 1.15 | 1 | 1.15
[6 empty] | (F)Total: |  |  | 1.15
G | Banco | Código | Serviços |  |  | Unidade | Custo Unitário | Quantidade | Custo Horário
[6 empty] | (G) Total: |  |  | 0
|  |  |  | MO sem LS => | 0 | LS => | 0 | MO com LS => | 0
|  |  |  | Valor do BDI => | 0.26 |  | Valor com BDI => |  | 1.41
| Código | Banco | Descrição | Tipo |  | Und | Quant. | Valor Unit | Total
Composição | ED-14661 | SETOP | EPI PARA SERRALHEIRO - HORISTA (ENCARGOS COMPLEMENTARES) | ED- |  | hora | 1 | 1.09 | 1.09
A | Código | Banco | Equipamentos | Utilização |  | Custo Operacional |  | Consumo | Custo Horário
|  |  |  | Operativa | Improdutiva | Operativa | Improdutiva
[6 empty] | (A) Total: |  |  | 0
B | Código | Banco | Mão de Obra |  |  | Unidade | Custo Unitário | Consumo | Custo Horário
[6 empty] | (B) Total: |  |  | 0
[6 empty] | Custo Horário de Execução (A) + (B): |  |  | 0
[6 empty] | (D) Produção da Equipe: |  |  | 1
[6 empty] | Custo Unitário de Execução [(A) + (B)] / (D): |  |  | 0
F | Banco | Código | Material |  |  | Unidade | Custo Unitário | Quantidade | Custo Horário
Insumo | SETOP | MATED-14637 | EPI PEDREIRO - HORISTA ( ENCARGOS COMPLEMENTARES) |  |  | hora | 1.09 | 1 | 1.09
[6 empty] | (F)Total: |  |  | 1.09
G | Banco | Código | Serviços |  |  | Unidade | Custo Unitário | Quantidade | Custo Horário
[6 empty] | (G) Total: |  |  | 0
|  |  |  | MO sem LS => | 0 | LS => | 0 | MO com LS => | 0
|  |  |  | Valor do BDI => | 0.25 |  | Valor com BDI => |  | 1.34
| Código | Banco | Descrição | Tipo |  | Und | Quant. | Valor Unit | Total
Composição | ED-14664 | SETOP | EPI PARA SERVENTE - HORISTA (ENCARGOS COMPLEMENTARES) | ED- |  | hora | 1 | 1.15 | 1.15
A | Código | Banco | Equipamentos | Utilização |  | Custo Operacional |  | Consumo | Custo Horário
|  |  |  | Operativa | Improdutiva | Operativa | Improdutiva
[6 empty] | (A) Total: |  |  | 0
B | Código | Banco | Mão de Obra |  |  | Unidade | Custo Unitário | Consumo | Custo Horário
[6 empty] | (B) Total: |  |  | 0
[6 empty] | Custo Horário de Execução (A) + (B): |  |  | 0
[6 empty] | (D) Produção da Equipe: |  |  | 1
[6 empty] | Custo Unitário de Execução [(A) + (B)] / (D): |  |  | 0
F | Banco | Código | Material |  |  | Unidade | Custo Unitário | Quantidade | Custo Horário
Insumo | SETOP | MATED-14639 | EPI SERVENTE/AJUDANTE - HORISTA (ENCARGOS COMPLEMENTARES) |  |  | hora | 1.15 | 1 | 1.15
[6 empty] | (F)Total: |  |  | 1.15
G | Banco | Código | Serviços |  |  | Unidade | Custo Unitário | Quantidade | Custo Horário
[6 empty] | (G) Total: |  |  | 0
|  |  |  | MO sem LS => | 0 | LS => | 0 | MO com LS => | 0
|  |  |  | Valor do BDI => | 0.26 |  | Valor com BDI => |  | 1.41
| Código | Banco | Descrição | Tipo |  | Und | Quant. | Valor Unit | Total
Composição | ED-14681 | SETOP | FERRAMENTAS PARA AJUDANTE DE BOMBEIRO/ ENCANADOR - HORISTA (ENCARGOS COMPLEMENTARES) | ED- |  | hora | 1 | 0.32 | 0.32
A | Código | Banco | Equipamentos | Utilização |  | Custo Operacional |  | Consumo | Custo Horário
|  |  |  | Operativa | Improdutiva | Operativa | Improdutiva
[6 empty] | (A) Total: |  |  | 0
B | Código | Banco | Mão de Obra |  |  | Unidade | Custo Unitário | Consumo | Custo Horário
[6 empty] | (B) Total: |  |  | 0
[6 empty] | Custo Horário de Execução (A) + (B): |  |  | 0
[6 empty] | (D) Produção da Equipe: |  |  | 1
[6 empty] | Custo Unitário de Execução [(A) + (B)] / (D): |  |  | 0
F | Banco | Código | Material |  |  | Unidade | Custo Unitário | Quantidade | Custo Horário
Insumo | SETOP | MATED-14621 | FERRAMENTAS BOMBEIRO/ ENCANADOR - HORISTA ( ENCARGOS COMPLEMENTARES) |  |  | hora | 0.32 | 1 | 0.32
[6 empty] | (F)Total: |  |  | 0.32
G | Banco | Código | Serviços |  |  | Unidade | Custo Unitário | Quantidade | Custo Horário
[6 empty] | (G) Total: |  |  | 0
|  |  |  | MO sem LS => | 0 | LS => | 0 | MO com LS => | 0
|  |  |  | Valor do BDI => | 0.07 |  | Valor com BDI => |  | 0.39
| Código | Banco | Descrição | Tipo |  | Und | Quant. | Valor Unit | Total
Composição | ED-14702 | SETOP | FERRAMENTAS PARA AJUDANTE DE CARPINTEIRO - HORISTA (ENCARGOS COMPLEMENTARES) | ED- |  | hora | 1 | 0.45 | 0.45
A | Código | Banco | Equipamentos | Utilização |  | Custo Operacional |  | Consumo | Custo Horário
|  |  |  | Operativa | Improdutiva | Operativa | Improdutiva
[6 empty] | (A) Total: |  |  | 0
B | Código | Banco | Mão de Obra |  |  | Unidade | Custo Unitário | Consumo | Custo Horário
[6 empty] | (B) Total: |  |  | 0
[6 empty] | Custo Horário de Execução (A) + (B): |  |  | 0
[6 empty] | (D) Produção da Equipe: |  |  | 1
[6 empty] | Custo Unitário de Execução [(A) + (B)] / (D): |  |  | 0
F | Banco | Código | Material |  |  | Unidade | Custo Unitário | Quantidade | Custo Horário
Insumo | SETOP | MATED-14619 | FERRAMENTAS CARPINTEIRO DE FORMAS - HORISTA (ENCARGOS COMPLEMENTARES) |  |  | hora | 0.45 | 1 | 0.45
[6 empty] | (F)Total: |  |  | 0.45
G | Banco | Código | Serviços |  |  | Unidade | Custo Unitário | Quantidade | Custo Horário
[6 empty] | (G) Total: |  |  | 0
|  |  |  | MO sem LS => | 0 | LS => | 0 | MO com LS => | 0
|  |  |  | Valor do BDI => | 0.1 |  | Valor com BDI => |  | 0.55
| Código | Banco | Descrição | Tipo |  | Und | Quant. | Valor Unit | Total
Composição | ED-14682 | SETOP | FERRAMENTAS PARA AJUDANTE DE ELETRICISTA - HORISTA (ENCARGOS COMPLEMENTARES) | ED- |  | hora | 1 | 0.78 | 0.78
A | Código | Banco | Equipamentos | Utilização |  | Custo Operacional |  | Consumo | Custo Horário
|  |  |  | Operativa | Improdutiva | Operativa | Improdutiva
[6 empty] | (A) Total: |  |  | 0
B | Código | Banco | Mão de Obra |  |  | Unidade | Custo Unitário | Consumo | Custo Horário
[6 empty] | (B) Total: |  |  | 0
[6 empty] | Custo Horário de Execução (A) + (B): |  |  | 0
[6 empty] | (D) Produção da Equipe: |  |  | 1
[6 empty] | Custo Unitário de Execução [(A) + (B)] / (D): |  |  | 0
F | Banco | Código | Material |  |  | Unidade | Custo Unitário | Quantidade | Custo Horário
Insumo | SETOP | MATED-14620 | FERRAMENTAS ELETRICISTA - HORISTA (ENCARGOS COMPLEMENTARES) |  |  | hora | 0.78 | 1 | 0.78
[6 empty] | (F)Total: |  |  | 0.78
G | Banco | Código | Serviços |  |  | Unidade | Custo Unitário | Quantidade | Custo Horário
[6 empty] | (G) Total: |  |  | 0
|  |  |  | MO sem LS => | 0 | LS => | 0 | MO com LS => | 0
|  |  |  | Valor do BDI => | 0.18 |  | Valor com BDI => |  | 0.96
| Código | Banco | Descrição | Tipo |  | Und | Quant. | Valor Unit | Total
Composição | ED-14687 | SETOP | FERRAMENTAS PARA BOMBEIRO/ENCANADOR - HORISTA (ENCARGOS COMPLEMENTARES) | ED- |  | hora | 1 | 0.32 | 0.32
A | Código | Banco | Equipamentos | Utilização |  | Custo Operacional |  | Consumo | Custo Horário
|  |  |  | Operativa | Improdutiva | Operativa | Improdutiva
[6 empty] | (A) Total: |  |  | 0
B | Código | Banco | Mão de Obra |  |  | Unidade | Custo Unitário | Consumo | Custo Horário
[6 empty] | (B) Total: |  |  | 0
[6 empty] | Custo Horário de Execução (A) + (B): |  |  | 0
[6 empty] | (D) Produção da Equipe: |  |  | 1
[6 empty] | Custo Unitário de Execução [(A) + (B)] / (D): |  |  | 0
F | Banco | Código | Material |  |  | Unidade | Custo Unitário | Quantidade | Custo Horário
Insumo | SETOP | MATED-14621 | FERRAMENTAS BOMBEIRO/ ENCANADOR - HORISTA ( ENCARGOS COMPLEMENTARES) |  |  | hora | 0.32 | 1 | 0.32
[6 empty] | (F)Total: |  |  | 0.32
G | Banco | Código | Serviços |  |  | Unidade | Custo Unitário | Quantidade | Custo Horário
[6 empty] | (G) Total: |  |  | 0
|  |  |  | MO sem LS => | 0 | LS => | 0 | MO com LS => | 0
|  |  |  | Valor do BDI => | 0.07 |  | Valor com BDI => |  | 0.39
| Código | Banco | Descrição | Tipo |  | Und | Quant. | Valor Unit | Total
Composição | ED-14685 | SETOP | FERRAMENTAS PARA CARPINTEIRO DE ESQUADRIA - HORISTA (ENCARGOS COMPLEMENTARES) | ED- |  | hora | 1 | 0.45 | 0.45
A | Código | Banco | Equipamentos | Utilização |  | Custo Operacional |  | Consumo | Custo Horário
|  |  |  | Operativa | Improdutiva | Operativa | Improdutiva
[6 empty] | (A) Total: |  |  | 0
B | Código | Banco | Mão de Obra |  |  | Unidade | Custo Unitário | Consumo | Custo Horário
[6 empty] | (B) Total: |  |  | 0
[6 empty] | Custo Horário de Execução (A) + (B): |  |  | 0
[6 empty] | (D) Produção da Equipe: |  |  | 1
[6 empty] | Custo Unitário de Execução [(A) + (B)] / (D): |  |  | 0
F | Banco | Código | Material |  |  | Unidade | Custo Unitário | Quantidade | Custo Horário
Insumo | SETOP | MATED-14619 | FERRAMENTAS CARPINTEIRO DE FORMAS - HORISTA (ENCARGOS COMPLEMENTARES) |  |  | hora | 0.45 | 1 | 0.45
[6 empty] | (F)Total: |  |  | 0.45
G | Banco | Código | Serviços |  |  | Unidade | Custo Unitário | Quantidade | Custo Horário
[6 empty] | (G) Total: |  |  | 0
|  |  |  | MO sem LS => | 0 | LS => | 0 | MO com LS => | 0
|  |  |  | Valor do BDI => | 0.1 |  | Valor com BDI => |  | 0.55
| Código | Banco | Descrição | Tipo |  | Und | Quant. | Valor Unit | Total
Composição | ED-14684 | SETOP | FERRAMENTAS PARA CARPINTEIRO DE FORMA - HORISTA (ENCARGOS COMPLEMENTARES) | ED- |  | hora | 1 | 0.45 | 0.45
A | Código | Banco | Equipamentos | Utilização |  | Custo Operacional |  | Consumo | Custo Horário
|  |  |  | Operativa | Improdutiva | Operativa | Improdutiva
[6 empty] | (A) Total: |  |  | 0
B | Código | Banco | Mão de Obra |  |  | Unidade | Custo Unitário | Consumo | Custo Horário
[6 empty] | (B) Total: |  |  | 0
[6 empty] | Custo Horário de Execução (A) + (B): |  |  | 0
[6 empty] | (D) Produção da Equipe: |  |  | 1
[6 empty] | Custo Unitário de Execução [(A) + (B)] / (D): |  |  | 0
F | Banco | Código | Material |  |  | Unidade | Custo Unitário | Quantidade | Custo Horário
Insumo | SETOP | MATED-14619 | FERRAMENTAS CARPINTEIRO DE FORMAS - HORISTA (ENCARGOS COMPLEMENTARES) |  |  | hora | 0.45 | 1 | 0.45
[6 empty] | (F)Total: |  |  | 0.45
G | Banco | Código | Serviços |  |  | Unidade | Custo Unitário | Quantidade | Custo Horário
[6 empty] | (G) Total: |  |  | 0
|  |  |  | MO sem LS => | 0 | LS => | 0 | MO com LS => | 0
|  |  |  | Valor do BDI => | 0.1 |  | Valor com BDI => |  | 0.55
| Código | Banco | Descrição | Tipo |  | Und | Quant. | Valor Unit | Total
Composição | ED-14686 | SETOP | FERRAMENTAS PARA ELETRICISTA - HORISTA ( ENCARGOS COMPLEMENTARES) | ED- |  | hora | 1 | 0.78 | 0.78
A | Código | Banco | Equipamentos | Utilização |  | Custo Operacional |  | Consumo | Custo Horário
|  |  |  | Operativa | Improdutiva | Operativa | Improdutiva
[6 empty] | (A) Total: |  |  | 0
B | Código | Banco | Mão de Obra |  |  | Unidade | Custo Unitário | Consumo | Custo Horário
[6 empty] | (B) Total: |  |  | 0
[6 empty] | Custo Horário de Execução (A) + (B): |  |  | 0
[6 empty] | (D) Produção da Equipe: |  |  | 1
[6 empty] | Custo Unitário de Execução [(A) + (B)] / (D): |  |  | 0
F | Banco | Código | Material |  |  | Unidade | Custo Unitário | Quantidade | Custo Horário
Insumo | SETOP | MATED-14620 | FERRAMENTAS ELETRICISTA - HORISTA (ENCARGOS COMPLEMENTARES) |  |  | hora | 0.78 | 1 | 0.78
[6 empty] | (F)Total: |  |  | 0.78
G | Banco | Código | Serviços |  |  | Unidade | Custo Unitário | Quantidade | Custo Horário
[6 empty] | (G) Total: |  |  | 0
|  |  |  | MO sem LS => | 0 | LS => | 0 | MO com LS => | 0
|  |  |  | Valor do BDI => | 0.18 |  | Valor com BDI => |  | 0.96
| Código | Banco | Descrição | Tipo |  | Und | Quant. | Valor Unit | Total
Composição | ED-14690 | SETOP | FERRAMENTAS PARA GRANITEIRO/MARMORISTA - HORISTA (ENCARGOS COMPLEMENTARES) | ED- |  | hora | 1 | 0.74 | 0.74
A | Código | Banco | Equipamentos | Utilização |  | Custo Operacional |  | Consumo | Custo Horário
|  |  |  | Operativa | Improdutiva | Operativa | Improdutiva
[6 empty] | (A) Total: |  |  | 0
B | Código | Banco | Mão de Obra |  |  | Unidade | Custo Unitário | Consumo | Custo Horário
[6 empty] | (B) Total: |  |  | 0
[6 empty] | Custo Horário de Execução (A) + (B): |  |  | 0
[6 empty] | (D) Produção da Equipe: |  |  | 1
[6 empty] | Custo Unitário de Execução [(A) + (B)] / (D): |  |  | 0
F | Banco | Código | Material |  |  | Unidade | Custo Unitário | Quantidade | Custo Horário
Insumo | SETOP | MATED-14625 | FERRAMENTAS PEDREIRO - HORISTA (ENCARGOS COMPLEMENTARES) |  |  | hora | 0.74 | 1 | 0.74
[6 empty] | (F)Total: |  |  | 0.74
G | Banco | Código | Serviços |  |  | Unidade | Custo Unitário | Quantidade | Custo Horário
[6 empty] | (G) Total: |  |  | 0
|  |  |  | MO sem LS => | 0 | LS => | 0 | MO com LS => | 0
|  |  |  | Valor do BDI => | 0.17 |  | Valor com BDI => |  | 0.91
| Código | Banco | Descrição | Tipo |  | Und | Quant. | Valor Unit | Total
Composição | ED-14712 | SETOP | FERRAMENTAS PARA OPERADOR DE BETONEIRA ESTACIONÁRIA - HORISTA (ENCARGOS COMPLEMENTARES) | ED- |  | hora | 1 | 0.01 | 0.01
A | Código | Banco | Equipamentos | Utilização |  | Custo Operacional |  | Consumo | Custo Horário
|  |  |  | Operativa | Improdutiva | Operativa | Improdutiva
[6 empty] | (A) Total: |  |  | 0
B | Código | Banco | Mão de Obra |  |  | Unidade | Custo Unitário | Consumo | Custo Horário
[6 empty] | (B) Total: |  |  | 0
[6 empty] | Custo Horário de Execução (A) + (B): |  |  | 0
[6 empty] | (D) Produção da Equipe: |  |  | 1
[6 empty] | Custo Unitário de Execução [(A) + (B)] / (D): |  |  | 0
F | Banco | Código | Material |  |  | Unidade | Custo Unitário | Quantidade | Custo Horário
Insumo | SETOP | MATED-14624 | FERRAMENTAS OPERADOR ESCAVADEIRA - HORISTA ( ENCARGOS COMPLEMENTARES) |  |  | hora | 0.01 | 1 | 0.01
[6 empty] | (F)Total: |  |  | 0.01
G | Banco | Código | Serviços |  |  | Unidade | Custo Unitário | Quantidade | Custo Horário
[6 empty] | (G) Total: |  |  | 0
|  |  |  | MO sem LS => | 0 | LS => | 0 | MO com LS => | 0
|  |  |  | Valor do BDI => | 0 |  | Valor com BDI => |  | 0.01
| Código | Banco | Descrição | Tipo |  | Und | Quant. | Valor Unit | Total
Composição | ED-14688 | SETOP | FERRAMENTAS PARA PEDREIRO - HORISTA ( ENCARGOS COMPLEMENTARES) | ED- |  | hora | 1 | 0.74 | 0.74
A | Código | Banco | Equipamentos | Utilização |  | Custo Operacional |  | Consumo | Custo Horário
|  |  |  | Operativa | Improdutiva | Operativa | Improdutiva
[6 empty] | (A) Total: |  |  | 0
B | Código | Banco | Mão de Obra |  |  | Unidade | Custo Unitário | Consumo | Custo Horário
[6 empty] | (B) Total: |  |  | 0
[6 empty] | Custo Horário de Execução (A) + (B): |  |  | 0
[6 empty] | (D) Produção da Equipe: |  |  | 1
[6 empty] | Custo Unitário de Execução [(A) + (B)] / (D): |  |  | 0
F | Banco | Código | Material |  |  | Unidade | Custo Unitário | Quantidade | Custo Horário
Insumo | SETOP | MATED-14625 | FERRAMENTAS PEDREIRO - HORISTA (ENCARGOS COMPLEMENTARES) |  |  | hora | 0.74 | 1 | 0.74
[6 empty] | (F)Total: |  |  | 0.74
G | Banco | Código | Serviços |  |  | Unidade | Custo Unitário | Quantidade | Custo Horário
[6 empty] | (G) Total: |  |  | 0
|  |  |  | MO sem LS => | 0 | LS => | 0 | MO com LS => | 0
|  |  |  | Valor do BDI => | 0.17 |  | Valor com BDI => |  | 0.91
| Código | Banco | Descrição | Tipo |  | Und | Quant. | Valor Unit | Total
Composição | ED-14696 | SETOP | FERRAMENTAS PARA PINTOR - HORISTA ( ENCARGOS COMPLEMENTARES) | ED- |  | hora | 1 | 1.48 | 1.48
A | Código | Banco | Equipamentos | Utilização |  | Custo Operacional |  | Consumo | Custo Horário
|  |  |  | Operativa | Improdutiva | Operativa | Improdutiva
[6 empty] | (A) Total: |  |  | 0
B | Código | Banco | Mão de Obra |  |  | Unidade | Custo Unitário | Consumo | Custo Horário
[6 empty] | (B) Total: |  |  | 0
[6 empty] | Custo Horário de Execução (A) + (B): |  |  | 0
[6 empty] | (D) Produção da Equipe: |  |  | 1
[6 empty] | Custo Unitário de Execução [(A) + (B)] / (D): |  |  | 0
F | Banco | Código | Material |  |  | Unidade | Custo Unitário | Quantidade | Custo Horário
Insumo | SETOP | MATED-14626 | FERRAMENTAS PINTOR - HORISTA (ENCARGOS COMPLEMENTARES) |  |  | hora | 1.48 | 1 | 1.48
[6 empty] | (F)Total: |  |  | 1.48
G | Banco | Código | Serviços |  |  | Unidade | Custo Unitário | Quantidade | Custo Horário
[6 empty] | (G) Total: |  |  | 0
|  |  |  | MO sem LS => | 0 | LS => | 0 | MO com LS => | 0
|  |  |  | Valor do BDI => | 0.34 |  | Valor com BDI => |  | 1.82
| Código | Banco | Descrição | Tipo |  | Und | Quant. | Valor Unit | Total
Composição | ED-14699 | SETOP | FERRAMENTAS PARA REJUNTADOR - HORISTA ( ENCARGOS COMPLEMENTARES) | ED- |  | hora | 1 | 0.56 | 0.56
A | Código | Banco | Equipamentos | Utilização |  | Custo Operacional |  | Consumo | Custo Horário
|  |  |  | Operativa | Improdutiva | Operativa | Improdutiva
[6 empty] | (A) Total: |  |  | 0
B | Código | Banco | Mão de Obra |  |  | Unidade | Custo Unitário | Consumo | Custo Horário
[6 empty] | (B) Total: |  |  | 0
[6 empty] | Custo Horário de Execução (A) + (B): |  |  | 0
[6 empty] | (D) Produção da Equipe: |  |  | 1
[6 empty] | Custo Unitário de Execução [(A) + (B)] / (D): |  |  | 0
F | Banco | Código | Material |  |  | Unidade | Custo Unitário | Quantidade | Custo Horário
Insumo | SETOP | MATED-14627 | FERRAMENTAS SERVENTE/ AJUDANTE - HORISTA ( ENCARGOS COMPLEMENTARES) |  |  | hora | 0.56 | 1 | 0.56
[6 empty] | (F)Total: |  |  | 0.56
G | Banco | Código | Serviços |  |  | Unidade | Custo Unitário | Quantidade | Custo Horário
[6 empty] | (G) Total: |  |  | 0
|  |  |  | MO sem LS => | 0 | LS => | 0 | MO com LS => | 0
|  |  |  | Valor do BDI => | 0.13 |  | Valor com BDI => |  | 0.69
| Código | Banco | Descrição | Tipo |  | Und | Quant. | Valor Unit | Total
Composição | ED-14697 | SETOP | FERRAMENTAS PARA SERRALHEIRO - HORISTA ( ENCARGOS COMPLEMENTARES) | ED- |  | hora | 1 | 0.74 | 0.74
A | Código | Banco | Equipamentos | Utilização |  | Custo Operacional |  | Consumo | Custo Horário
|  |  |  | Operativa | Improdutiva | Operativa | Improdutiva
[6 empty] | (A) Total: |  |  | 0
B | Código | Banco | Mão de Obra |  |  | Unidade | Custo Unitário | Consumo | Custo Horário
[6 empty] | (B) Total: |  |  | 0
[6 empty] | Custo Horário de Execução (A) + (B): |  |  | 0
[6 empty] | (D) Produção da Equipe: |  |  | 1
[6 empty] | Custo Unitário de Execução [(A) + (B)] / (D): |  |  | 0
F | Banco | Código | Material |  |  | Unidade | Custo Unitário | Quantidade | Custo Horário
Insumo | SETOP | MATED-14625 | FERRAMENTAS PEDREIRO - HORISTA (ENCARGOS COMPLEMENTARES) |  |  | hora | 0.74 | 1 | 0.74
[6 empty] | (F)Total: |  |  | 0.74
G | Banco | Código | Serviços |  |  | Unidade | Custo Unitário | Quantidade | Custo Horário
[6 empty] | (G) Total: |  |  | 0
|  |  |  | MO sem LS => | 0 | LS => | 0 | MO com LS => | 0
|  |  |  | Valor do BDI => | 0.17 |  | Valor com BDI => |  | 0.91
| Código | Banco | Descrição | Tipo |  | Und | Quant. | Valor Unit | Total
Composição | ED-14700 | SETOP | FERRAMENTAS PARA SERVENTE - HORISTA ( ENCARGOS COMPLEMENTARES) | ED- |  | hora | 1 | 0.56 | 0.56
A | Código | Banco | Equipamentos | Utilização |  | Custo Operacional |  | Consumo | Custo Horário
|  |  |  | Operativa | Improdutiva | Operativa | Improdutiva
[6 empty] | (A) Total: |  |  | 0
B | Código | Banco | Mão de Obra |  |  | Unidade | Custo Unitário | Consumo | Custo Horário
[6 empty] | (B) Total: |  |  | 0
[6 empty] | Custo Horário de Execução (A) + (B): |  |  | 0
[6 empty] | (D) Produção da Equipe: |  |  | 1
[6 empty] | Custo Unitário de Execução [(A) + (B)] / (D): |  |  | 0
F | Banco | Código | Material |  |  | Unidade | Custo Unitário | Quantidade | Custo Horário
Insumo | SETOP | MATED-14627 | FERRAMENTAS SERVENTE/ AJUDANTE - HORISTA ( ENCARGOS COMPLEMENTARES) |  |  | hora | 0.56 | 1 | 0.56
[6 empty] | (F)Total: |  |  | 0.56
G | Banco | Código | Serviços |  |  | Unidade | Custo Unitário | Quantidade | Custo Horário
[6 empty] | (G) Total: |  |  | 0
|  |  |  | MO sem LS => | 0 | LS => | 0 | MO com LS => | 0
|  |  |  | Valor do BDI => | 0.13 |  | Valor com BDI => |  | 0.69
| Código | Banco | Descrição | Tipo |  | Und | Quant. | Valor Unit | Total
Composição | ED-21596 | SETOP | FIXAÇÃO DE CONSOLE EM METALON (50X30)MM, COMPRIMENTO 55CM, EM ALVENARIA, PARA APOIO DE BANCADA/ PRATELEIRA, INCLUSIVE ARGAMASSA | ED- |  | m | 1 | 16.84 | 16.84
A | Código | Banco | Equipamentos | Utilização |  | Custo Operacional |  | Consumo | Custo Horário
|  |  |  | Operativa | Improdutiva | Operativa | Improdutiva
[6 empty] | (A) Total: |  |  | 0
B | Código | Banco | Mão de Obra |  |  | Unidade | Custo Unitário | Consumo | Custo Horário
[6 empty] | (B) Total: |  |  | 0
[6 empty] | Custo Horário de Execução (A) + (B): |  |  | 0
[6 empty] | (D) Produção da Equipe: |  |  | 1
[6 empty] | Custo Unitário de Execução [(A) + (B)] / (D): |  |  | 0
F | Banco | Código | Material |  |  | Unidade | Custo Unitário | Quantidade | Custo Horário
Insumo | SETOP | MATED-13885 | TUBO EM METALON GALVANIZADO (FORMATO: RETANGULAR¦SEÇÃO: 50X30MM¦ESPESSURA: 1, 25MM¦MASSA LINEAR: 1,48KG /M) |  |  | m | 11.01 | 1.02 | 11.23
[6 empty] | (F)Total: |  |  | 11.23
G | Banco | Código | Serviços |  |  | Unidade | Custo Unitário | Quantidade | Custo Horário
Atividade Auxiliar | SETOP | ED-48302 | ARGAMASSA, TRAÇO 1:3 (CIMENTO E AREIA), PREPARO MECÂNICO |  |  | m³ | 540.91 | 0.0001224 | 0.06
Atividade Auxiliar | SETOP | ED-50381 | PEDREIRO COM ENCARGOS COMPLEMENTARES |  |  | hora | 25.14 | 0.16296 | 4.09
Atividade Auxiliar | SETOP | ED-50367 | SERVENTE COM ENCARGOS COMPLEMENTARES |  |  | hora | 18.02 | 0.081481 | 1.46
[6 empty] | (G) Total: |  |  | 5.61
|  |  |  | MO sem LS => | 2.0408 | LS => | 2.35 | MO com LS => | 4.3916
|  |  |  | Valor do BDI => | 3.91 |  | Valor com BDI => |  | 20.75
| Código | Banco | Descrição | Tipo |  | Und | Quant. | Valor Unit | Total
Composição | ED-16671 | SETOP | FIXAÇÃO DE PLACA DE OBRA EM SUPORTE DE EUCALIPTO AUTOCLAVADO, INCLUSIVE PINTURA LÁTEX (PVA) EM SUPERFÍCIE DE MADEIRA, EM DUAS (2) DEMÃOS E ESCAVAÇÃO ( | ED- |  | m² | 1 | 33 | 33
A | Código | Banco | Equipamentos | Utilização |  | Custo Operacional |  | Consumo | Custo Horário
|  |  |  | Operativa | Improdutiva | Operativa | Improdutiva
[6 empty] | (A) Total: |  |  | 0
B | Código | Banco | Mão de Obra |  |  | Unidade | Custo Unitário | Consumo | Custo Horário
[6 empty] | (B) Total: |  |  | 0
[6 empty] | Custo Horário de Execução (A) + (B): |  |  | 0
[6 empty] | (D) Produção da Equipe: |  |  | 1
[6 empty] | Custo Unitário de Execução [(A) + (B)] / (D): |  |  | 0
F | Banco | Código | Material |  |  | Unidade | Custo Unitário | Quantidade | Custo Horário
Insumo | SETOP | MATED-11359 | ESCORA DE MADEIRA ( DIÂMETRO DA SEÇÃO: 8 A 10CM¦TIPO DE MADEIRA: EUCALIPTO IMUNIZADO) |  |  | m | 10.55 | 2.5 | 26.37
Insumo | SETOP | MATED-11332 | PREGO 18X30 COM CABEÇA ( COMPRIMENTO: 69,0MM¦ DIÂMETRO: 3,4MM¦ QUANTIDADE POR QUILO: 203) |  |  | Kg | 19.38 | 0.01642 | 0.31
[6 empty] | (F)Total: |  |  | 26.68
G | Banco | Código | Serviços |  |  | Unidade | Custo Unitário | Quantidade | Custo Horário
Atividade Auxiliar | SETOP | ED-50372 | CARPINTEIRO DE FORMA COM ENCARGOS COMPLEMENTARES |  |  | hora | 24.86 | 0.074074 | 1.84
Atividade Auxiliar | SETOP | ED-16659 | PINTURA LÁTEX (PVA) EM SUPERFÍCIE DE MADEIRA, DUAS (2) DEMÃOS, EXCLUSIVE SELADOR ACRÍLICO E MASSA ACRÍLICA/CORRIDA (PVA) |  |  | m² | 12.13 | 0.012724 | 0.15
Atividade Auxiliar | SETOP | ED-50367 | SERVENTE COM ENCARGOS COMPLEMENTARES |  |  | hora | 18.02 | 0.24074 | 4.33
[6 empty] | (G) Total: |  |  | 6.32
|  |  |  | MO sem LS => | 2.2176 | LS => | 2.55 | MO com LS => | 4.772
|  |  |  | Valor do BDI => | 7.66 |  | Valor com BDI => |  | 40.66
| Código | Banco | Descrição | Tipo |  | Und | Quant. | Valor Unit | Total
Composição | ED-8470 | SETOP | FORMA PARA LAJE DE MADEIRA COM TÁBUA E SARRAFO (DESMONTAGEM) | ED- |  | m² | 1 | 6.24 | 6.24
A | Código | Banco | Equipamentos | Utilização |  | Custo Operacional |  | Consumo | Custo Horário
|  |  |  | Operativa | Improdutiva | Operativa | Improdutiva
[6 empty] | (A) Total: |  |  | 0
B | Código | Banco | Mão de Obra |  |  | Unidade | Custo Unitário | Consumo | Custo Horário
[6 empty] | (B) Total: |  |  | 0
[6 empty] | Custo Horário de Execução (A) + (B): |  |  | 0
[6 empty] | (D) Produção da Equipe: |  |  | 1
[6 empty] | Custo Unitário de Execução [(A) + (B)] / (D): |  |  | 0
F | Banco | Código | Material |  |  | Unidade | Custo Unitário | Quantidade | Custo Horário
[6 empty] | (F)Total: |  |  | 0
G | Banco | Código | Serviços |  |  | Unidade | Custo Unitário | Quantidade | Custo Horário
Atividade Auxiliar | SETOP | ED-50361 | AJUDANTE DE CARPINTEIRO COM ENCARGOS COMPLEMENTARES |  |  | HORA | 19.96 | 0.052381 | 1.04
Atividade Auxiliar | SETOP | ED-50372 | CARPINTEIRO DE FORMA COM ENCARGOS COMPLEMENTARES |  |  | HORA | 24.86 | 0.20952 | 5.2
[6 empty] | (G) Total: |  |  | 6.24
|  |  |  | MO sem LS => | 2.3278 | LS => | 2.68 | MO com LS => | 5.0091
|  |  |  | Valor do BDI => | 1.45 |  | Valor com BDI => |  | 7.69
| Código | Banco | Descrição | Tipo |  | Und | Quant. | Valor Unit | Total
Composição | ED-8468 | SETOP | FORMA PARA LAJE DE MADEIRA COM TÁBUA E SARRAFO (FABRICAÇÃO) | ED- |  | m² | 1 | 84.85 | 84.85
A | Código | Banco | Equipamentos | Utilização |  | Custo Operacional |  | Consumo | Custo Horário
|  |  |  | Operativa | Improdutiva | Operativa | Improdutiva
[6 empty] | (A) Total: |  |  | 0
B | Código | Banco | Mão de Obra |  |  | Unidade | Custo Unitário | Consumo | Custo Horário
[6 empty] | (B) Total: |  |  | 0
[6 empty] | Custo Horário de Execução (A) + (B): |  |  | 0
[6 empty] | (D) Produção da Equipe: |  |  | 1
[6 empty] | Custo Unitário de Execução [(A) + (B)] / (D): |  |  | 0
F | Banco | Código | Material |  |  | Unidade | Custo Unitário | Quantidade | Custo Horário
Insumo | SETOP | MATED-11344 | PONTALETE 3A. CONSTRUÇÃO (SEÇÃO TRANSVERSAL: 3"X3" [7,5X7, 5CM]¦TIPO DE MADEIRA: CEDRO OU EQUIVALENTE DA REGIÃO) |  |  | m | 7.77 | 2 | 15.54
Insumo | SETOP | MATED-11354 | TÁBUA 3A. CONSTRUÇÃO ( SEÇÃO TRANSVERSAL: 1X12" ¦ESPESSURA: 25MM¦ LARGURA: 300MM¦TIPO DE MADEIRA: CEDRINHO) |  |  | m² | 24.59 | 1.45 | 35.65
[6 empty] | (F)Total: |  |  | 51.19
G | Banco | Código | Serviços |  |  | Unidade | Custo Unitário | Quantidade | Custo Horário
Atividade Auxiliar | SETOP | ED-50361 | AJUDANTE DE CARPINTEIRO COM ENCARGOS COMPLEMENTARES |  |  | HORA | 19.96 | 0.28205 | 5.62
Atividade Auxiliar | SETOP | ED-50372 | CARPINTEIRO DE FORMA COM ENCARGOS COMPLEMENTARES |  |  | HORA | 24.86 | 1.1282 | 28.04
[6 empty] | (G) Total: |  |  | 33.66
|  |  |  | MO sem LS => | 12.5342 | LS => | 14.44 | MO com LS => | 26.9723
|  |  |  | Valor do BDI => | 19.71 |  | Valor com BDI => |  | 104.56
| Código | Banco | Descrição | Tipo |  | Und | Quant. | Valor Unit | Total
Composição | ED-8469 | SETOP | FORMA PARA LAJE DE MADEIRA COM TÁBUA E SARRAFO (MONTAGEM) | ED- |  | m² | 1 | 17.1 | 17.1
A | Código | Banco | Equipamentos | Utilização |  | Custo Operacional |  | Consumo | Custo Horário
|  |  |  | Operativa | Improdutiva | Operativa | Improdutiva
[6 empty] | (A) Total: |  |  | 0
B | Código | Banco | Mão de Obra |  |  | Unidade | Custo Unitário | Consumo | Custo Horário
[6 empty] | (B) Total: |  |  | 0
[6 empty] | Custo Horário de Execução (A) + (B): |  |  | 0
[6 empty] | (D) Produção da Equipe: |  |  | 1
[6 empty] | Custo Unitário de Execução [(A) + (B)] / (D): |  |  | 0
F | Banco | Código | Material |  |  | Unidade | Custo Unitário | Quantidade | Custo Horário
Insumo | SETOP | MATED-11279 | DESMOLDANTE DE FORMAS DE MADEIRA PARA CONCRETO |  |  | m | 5.48 | 0.12 | 0.65
Insumo | SETOP | MATED-11327 | PREGO 17X21 COM CABEÇA ( COMPRIMENTO: 48,3MM¦ DIÂMETRO DA CABEÇA: 3, 0MM¦QUANTIDADE POR QUILO: 334) |  |  | Kg | 18.78 | 0.1 | 1.87
[6 empty] | (F)Total: |  |  | 2.52
G | Banco | Código | Serviços |  |  | Unidade | Custo Unitário | Quantidade | Custo Horário
Atividade Auxiliar | SETOP | ED-50361 | AJUDANTE DE CARPINTEIRO COM ENCARGOS COMPLEMENTARES |  |  | HORA | 19.96 | 0.12222 | 2.43
Atividade Auxiliar | SETOP | ED-50372 | CARPINTEIRO DE FORMA COM ENCARGOS COMPLEMENTARES |  |  | HORA | 24.86 | 0.48889 | 12.15
[6 empty] | (G) Total: |  |  | 14.58
|  |  |  | MO sem LS => | 5.4315 | LS => | 6.26 | MO com LS => | 11.688
|  |  |  | Valor do BDI => | 3.97 |  | Valor com BDI => |  | 21.07
| Código | Banco | Descrição | Tipo |  | Und | Quant. | Valor Unit | Total
Composição | ED-20719 | SETOP | FORMA PARA PRÉ-MOLDADOS COM CHAPA DE COMPENSADO PLASTIFICADO, ESP. 14MM (FABRICAÇÃO) | ED- |  | m² | 1 | 213.68 | 213.68
A | Código | Banco | Equipamentos | Utilização |  | Custo Operacional |  | Consumo | Custo Horário
|  |  |  | Operativa | Improdutiva | Operativa | Improdutiva
[6 empty] | (A) Total: |  |  | 0
B | Código | Banco | Mão de Obra |  |  | Unidade | Custo Unitário | Consumo | Custo Horário
[6 empty] | (B) Total: |  |  | 0
[6 empty] | Custo Horário de Execução (A) + (B): |  |  | 0
[6 empty] | (D) Produção da Equipe: |  |  | 1
[6 empty] | Custo Unitário de Execução [(A) + (B)] / (D): |  |  | 0
F | Banco | Código | Material |  |  | Unidade | Custo Unitário | Quantidade | Custo Horário
Insumo | SETOP | MATED-11277 | CHAPA DE COMPENSADO PLASTIFICADO (ESPESSURA: 14MM¦DIMENSÃO: 1,10X2,20M ) |  |  | m² | 74.27 | 1.35 | 100.26
Insumo | SETOP | MATED-11344 | PONTALETE 3A. CONSTRUÇÃO (SEÇÃO TRANSVERSAL: 3"X3" [7,5X7, 5CM]¦TIPO DE MADEIRA: CEDRO OU EQUIVALENTE DA REGIÃO) |  |  | m | 7.77 | 6.2 | 48.17
Insumo | SETOP | MATED-12372 | PREGO 17X21 SEM CABEÇA ( COMPRIMENTO: 48MM¦ DIÂMETRO: 3,0MM¦ QUANTIDADE POR QUILO: 334) |  |  | Kg | 23.9 | 0.2 | 4.78
Insumo | SETOP | MATED-11350 | SARRAFO NÃO APARELHADO (SEÇÃO TRANSVERSAL: : 1"X3"[POL.]¦ALTURA: 75MM[3"] ¦ESPESSURA: 25MM[1"]¦TIPO DE MADEIRA: PINUS, MISTA OU EQUIVALENTE DA REGIÃO) |  |  | m | 3.07 | 8.2 | 25.17
[6 empty] | (F)Total: |  |  | 178.38
G | Banco | Código | Serviços |  |  | Unidade | Custo Unitário | Quantidade | Custo Horário
Atividade Auxiliar | SETOP | ED-50361 | AJUDANTE DE CARPINTEIRO COM ENCARGOS COMPLEMENTARES |  |  | hora | 19.96 | 0.2957 | 5.9
Atividade Auxiliar | SETOP | ED-50372 | CARPINTEIRO DE FORMA COM ENCARGOS COMPLEMENTARES |  |  | hora | 24.86 | 1.1828 | 29.4
[6 empty] | (G) Total: |  |  | 35.3
|  |  |  | MO sem LS => | 13.1407 | LS => | 15.14 | MO com LS => | 28.2775
|  |  |  | Valor do BDI => | 49.65 |  | Valor com BDI => |  | 263.33
| Código | Banco | Descrição | Tipo |  | Und | Quant. | Valor Unit | Total
Composição | ED-8565 | SETOP | FORMA PARA VIGA-CINTA/BLOCO DE MADEIRA COM TÁBUA E SARRAFO (DESMONTAGEM) | ED- |  | m² | 1 | 7.54 | 7.54
A | Código | Banco | Equipamentos | Utilização |  | Custo Operacional |  | Consumo | Custo Horário
|  |  |  | Operativa | Improdutiva | Operativa | Improdutiva
[6 empty] | (A) Total: |  |  | 0
B | Código | Banco | Mão de Obra |  |  | Unidade | Custo Unitário | Consumo | Custo Horário
[6 empty] | (B) Total: |  |  | 0
[6 empty] | Custo Horário de Execução (A) + (B): |  |  | 0
[6 empty] | (D) Produção da Equipe: |  |  | 1
[6 empty] | Custo Unitário de Execução [(A) + (B)] / (D): |  |  | 0
F | Banco | Código | Material |  |  | Unidade | Custo Unitário | Quantidade | Custo Horário
[6 empty] | (F)Total: |  |  | 0
G | Banco | Código | Serviços |  |  | Unidade | Custo Unitário | Quantidade | Custo Horário
Atividade Auxiliar | SETOP | ED-50361 | AJUDANTE DE CARPINTEIRO COM ENCARGOS COMPLEMENTARES |  |  | hora | 19.96 | 0.063218 | 1.26
Atividade Auxiliar | SETOP | ED-50372 | CARPINTEIRO DE FORMA COM ENCARGOS COMPLEMENTARES |  |  | hora | 24.86 | 0.25287 | 6.28
[6 empty] | (G) Total: |  |  | 7.54
|  |  |  | MO sem LS => | 2.8094 | LS => | 3.24 | MO com LS => | 6.0455
|  |  |  | Valor do BDI => | 1.75 |  | Valor com BDI => |  | 9.29
| Código | Banco | Descrição | Tipo |  | Und | Quant. | Valor Unit | Total
Composição | ED-8563 | SETOP | FORMA PARA VIGA-CINTA/BLOCO DE MADEIRA COM TÁBUA E SARRAFO (FABRICAÇÃO) | ED- |  | m² | 1 | 92.42 | 92.42
A | Código | Banco | Equipamentos | Utilização |  | Custo Operacional |  | Consumo | Custo Horário
|  |  |  | Operativa | Improdutiva | Operativa | Improdutiva
[6 empty] | (A) Total: |  |  | 0
B | Código | Banco | Mão de Obra |  |  | Unidade | Custo Unitário | Consumo | Custo Horário
[6 empty] | (B) Total: |  |  | 0
[6 empty] | Custo Horário de Execução (A) + (B): |  |  | 0
[6 empty] | (D) Produção da Equipe: |  |  | 1
[6 empty] | Custo Unitário de Execução [(A) + (B)] / (D): |  |  | 0
F | Banco | Código | Material |  |  | Unidade | Custo Unitário | Quantidade | Custo Horário
Insumo | SETOP | MATED-12372 | PREGO 17X21 SEM CABEÇA ( COMPRIMENTO: 48MM¦ DIÂMETRO: 3,0MM¦ QUANTIDADE POR QUILO: 334) |  |  | Kg | 23.9 | 0.2 | 4.78
Insumo | SETOP | MATED-11350 | SARRAFO NÃO APARELHADO (SEÇÃO TRANSVERSAL: : 1"X3"[POL.]¦ALTURA: 75MM[3"] ¦ESPESSURA: 25MM[1"]¦TIPO DE MADEIRA: PINUS, MISTA OU EQUIVALENTE DA REGIÃO) |  |  | m | 3.07 | 8.7088 | 26.73
Insumo | SETOP | MATED-11354 | TÁBUA 3A. CONSTRUÇÃO ( SEÇÃO TRANSVERSAL: 1X12" ¦ESPESSURA: 25MM¦ LARGURA: 300MM¦TIPO DE MADEIRA: CEDRINHO) |  |  | m² | 24.59 | 0.94288 | 23.18
[6 empty] | (F)Total: |  |  | 54.69
G | Banco | Código | Serviços |  |  | Unidade | Custo Unitário | Quantidade | Custo Horário
Atividade Auxiliar | SETOP | ED-50361 | AJUDANTE DE CARPINTEIRO COM ENCARGOS COMPLEMENTARES |  |  | hora | 19.96 | 0.31609 | 6.3
Atividade Auxiliar | SETOP | ED-50372 | CARPINTEIRO DE FORMA COM ENCARGOS COMPLEMENTARES |  |  | hora | 24.86 | 1.2644 | 31.43
[6 empty] | (G) Total: |  |  | 37.73
|  |  |  | MO sem LS => | 14.0469 | LS => | 16.18 | MO com LS => | 30.2276
|  |  |  | Valor do BDI => | 21.47 |  | Valor com BDI => |  | 113.89
| Código | Banco | Descrição | Tipo |  | Und | Quant. | Valor Unit | Total
Composição | ED-8564 | SETOP | FORMA PARA VIGA-CINTA/BLOCO DE MADEIRA COM TÁBUA E SARRAFO (MONTAGEM) | ED- |  | m² | 1 | 23.48 | 23.48
A | Código | Banco | Equipamentos | Utilização |  | Custo Operacional |  | Consumo | Custo Horário
|  |  |  | Operativa | Improdutiva | Operativa | Improdutiva
[6 empty] | (A) Total: |  |  | 0
B | Código | Banco | Mão de Obra |  |  | Unidade | Custo Unitário | Consumo | Custo Horário
[6 empty] | (B) Total: |  |  | 0
[6 empty] | Custo Horário de Execução (A) + (B): |  |  | 0
[6 empty] | (D) Produção da Equipe: |  |  | 1
[6 empty] | Custo Unitário de Execução [(A) + (B)] / (D): |  |  | 0
F | Banco | Código | Material |  |  | Unidade | Custo Unitário | Quantidade | Custo Horário
Insumo | SETOP | MATED-11279 | DESMOLDANTE DE FORMAS DE MADEIRA PARA CONCRETO |  |  | m | 5.48 | 0.12 | 0.65
Insumo | SETOP | MATED-11327 | PREGO 17X21 COM CABEÇA ( COMPRIMENTO: 48,3MM¦ DIÂMETRO DA CABEÇA: 3, 0MM¦QUANTIDADE POR QUILO: 334) |  |  | Kg | 18.78 | 0.2 | 3.75
Insumo | SETOP | MATED-11331 | PREGO 17X27 COM CABEÇA ( COMPRIMENTO: 62,1MM¦ DIÂMETRO: 3,0MM¦ QUANTIDADE POR QUILO: 290) |  |  | Kg | 19.75 | 0.08 | 1.58
[6 empty] | (F)Total: |  |  | 5.98
G | Banco | Código | Serviços |  |  | Unidade | Custo Unitário | Quantidade | Custo Horário
Atividade Auxiliar | SETOP | ED-50361 | AJUDANTE DE CARPINTEIRO COM ENCARGOS COMPLEMENTARES |  |  | hora | 19.96 | 0.14667 | 2.92
Atividade Auxiliar | SETOP | ED-50372 | CARPINTEIRO DE FORMA COM ENCARGOS COMPLEMENTARES |  |  | hora | 24.86 | 0.58667 | 14.58
[6 empty] | (G) Total: |  |  | 17.5
|  |  |  | MO sem LS => | 6.5178 | LS => | 7.51 | MO com LS => | 14.0256
|  |  |  | Valor do BDI => | 5.45 |  | Valor com BDI => |  | 28.93
| Código | Banco | Descrição | Tipo |  | Und | Quant. | Valor Unit | Total
Composição | ED-49620 | SETOP | FORNECIMENTO DE CONCRETO ESTRUTURAL, PREPARADO EM OBRA, COM FCK 30 MPA, INCLUSIVE LANÇAMENTO, ADENSAMENTO E ACABAMENTO | ED- |  | m³ | 1 | 674.6 | 674.6
A | Código | Banco | Equipamentos | Utilização |  | Custo Operacional |  | Consumo | Custo Horário
|  |  |  | Operativa | Improdutiva | Operativa | Improdutiva
[6 empty] | (A) Total: |  |  | 0
B | Código | Banco | Mão de Obra |  |  | Unidade | Custo Unitário | Consumo | Custo Horário
[6 empty] | (B) Total: |  |  | 0
[6 empty] | Custo Horário de Execução (A) + (B): |  |  | 0
[6 empty] | (D) Produção da Equipe: |  |  | 1
[6 empty] | Custo Unitário de Execução [(A) + (B)] / (D): |  |  | 0
F | Banco | Código | Material |  |  | Unidade | Custo Unitário | Quantidade | Custo Horário
[6 empty] | (F)Total: |  |  | 0
G | Banco | Código | Serviços |  |  | Unidade | Custo Unitário | Quantidade | Custo Horário
Atividade Auxiliar | SETOP | ED-8506 | APLICAÇÃO DE CONCRETO EM ESTRUTURA, INCLUSIVE ESPALHAMENTO, ADENSAMENTO E ACABAMENTO |  |  | m³ | 38.47 | 1 | 38.47
Atividade Auxiliar | SETOP | ED-48319 | CONCRETO ESTRUTURAL, PREPARADO EM OBRA COM BETONEIRA, CONTROLE "A", COM FCK 30 MPA, BRITA Nº (1 E 2), CONSISTÊNCIA PARA VIBRAÇÃO (FABRICAÇÃO) |  |  | m³ | 528.17 | 1.05 | 554.57
Atividade Auxiliar | SETOP | ED-8504 | LANÇAMENTO DE CONCRETO EM ESTRUTURA, INCLUSIVE TRANSPORTE ATÉ O LOCAL DE APLICAÇÃO, EXCLUSIVE APLICAÇÃO |  |  | m³ | 81.56 | 1 | 81.56
[6 empty] | (G) Total: |  |  | 674.6
|  |  |  | MO sem LS => | 75.989 | LS => | 87.53 | MO com LS => | 163.5207
|  |  |  | Valor do BDI => | 156.77 |  | Valor com BDI => |  | 831.37
| Código | Banco | Descrição | Tipo |  | Und | Quant. | Valor Unit | Total
Composição | ED-49784 | SETOP | FORNECIMENTO DE CONCRETO NÃO ESTRUTURAL, PREPARADO EM OBRA COM BETONEIRA, COM FCK 15 MPA, INCLUSIVE LANÇAMENTO, ADENSAMENTO E ACABAMENTO ( | ED- |  | m³ | 1 | 554.09 | 554.09
A | Código | Banco | Equipamentos | Utilização |  | Custo Operacional |  | Consumo | Custo Horário
|  |  |  | Operativa | Improdutiva | Operativa | Improdutiva
[6 empty] | (A) Total: |  |  | 0
B | Código | Banco | Mão de Obra |  |  | Unidade | Custo Unitário | Consumo | Custo Horário
[6 empty] | (B) Total: |  |  | 0
[6 empty] | Custo Horário de Execução (A) + (B): |  |  | 0
[6 empty] | (D) Produção da Equipe: |  |  | 1
[6 empty] | Custo Unitário de Execução [(A) + (B)] / (D): |  |  | 0
F | Banco | Código | Material |  |  | Unidade | Custo Unitário | Quantidade | Custo Horário
[6 empty] | (F)Total: |  |  | 0
G | Banco | Código | Serviços |  |  | Unidade | Custo Unitário | Quantidade | Custo Horário
Atividade Auxiliar | SETOP | ED-8505 | APLICAÇÃO DE CONCRETO EM FUNDAÇÃO, INCLUSIVE ESPALHAMENTO, ADENSAMENTO E ACABAMENTO |  |  | m³ | 25.65 | 1 | 25.65
Atividade Auxiliar | SETOP | ED-8485 | CONCRETO NÃO ESTRUTURAL, PREPARADO EM OBRA COM BETONEIRA, CONTROLE "A", COM FCK 15 MPA, BRITA Nº (1 E 2), CONSISTÊNCIA PARA VIBRAÇÃO (FABRICAÇÃO) |  |  | m³ | 442.25 | 1.05 | 464.36
Atividade Auxiliar | SETOP | ED-8503 | LANÇAMENTO DE CONCRETO EM FUNDAÇÃO, INCLUSIVE TRANSPORTE ATÉ O LOCAL DE APLICAÇÃO, EXCLUSIVE APLICAÇÃO |  |  | m³ | 64.08 | 1 | 64.08
[6 empty] | (G) Total: |  |  | 554.09
|  |  |  | MO sem LS => | 65.1711 | LS => | 75.07 | MO com LS => | 140.2417
|  |  |  | Valor do BDI => | 128.77 |  | Valor com BDI => |  | 682.86
| Código | Banco | Descrição | Tipo |  | Und | Quant. | Valor Unit | Total
Composição | ED-50018 | SETOP | FORNECIMENTO E ASSENTAMENTO DE TUBO PVC RÍGIDO SOLDÁVEL, ÁGUA FRIA, DN 20 MM (1/2"), INCLUSIVE CONEXÕES | ED- |  | m | 1 | 19.72 | 19.72
A | Código | Banco | Equipamentos | Utilização |  | Custo Operacional |  | Consumo | Custo Horário
|  |  |  | Operativa | Improdutiva | Operativa | Improdutiva
[6 empty] | (A) Total: |  |  | 0
B | Código | Banco | Mão de Obra |  |  | Unidade | Custo Unitário | Consumo | Custo Horário
[6 empty] | (B) Total: |  |  | 0
[6 empty] | Custo Horário de Execução (A) + (B): |  |  | 0
[6 empty] | (D) Produção da Equipe: |  |  | 1
[6 empty] | Custo Unitário de Execução [(A) + (B)] / (D): |  |  | 0
F | Banco | Código | Material |  |  | Unidade | Custo Unitário | Quantidade | Custo Horário
Insumo | SETOP | MATED-11613 | ADESIVO PARA TUBO DE PVC RÍGIDO |  |  | Kg | 80.89 | 0.0005 | 0.04
Insumo | SETOP | MATED-11262 | ESTOPA DE ALGODÃO |  |  | Kg | 19.44 | 0.0033333 | 0.06
Insumo | SETOP | MATED-8598 | LIXA D'AGUA EM FOLHA ( GRÃO: 100¦DIMENSÃO: 225X275MM) |  |  | un | 2.01 | 0.033333 | 0.06
Insumo | SETOP | MATED-11589 | SOLUÇÃO LIMPADORA PARA PVC RÍGIDO |  |  | un | 64.92 | 0.0003 | 0.01
Insumo | SETOP | MATED-11596 | TUBO SOLDÁVEL DE PVC MARROM PARA ÁGUA FRIA ( DIÂMETRO DA SEÇÃO: 20 MM ) |  |  | m | 4.24 | 1.15 | 4.87
[6 empty] | (F)Total: |  |  | 5.04
G | Banco | Código | Serviços |  |  | Unidade | Custo Unitário | Quantidade | Custo Horário
Atividade Auxiliar | SETOP | ED-50363 | AJUDANTE DE BOMBEIRO/ENCANADOR COM ENCARGOS COMPLEMENTARES |  |  | hora | 19.54 | 0.33333 | 6.51
Atividade Auxiliar | SETOP | ED-50374 | BOMBEIRO/ENCANADOR COM ENCARGOS COMPLEMENTARES |  |  | hora | 24.52 | 0.33333 | 8.17
[6 empty] | (G) Total: |  |  | 14.68
|  |  |  | MO sem LS => | 5.4913 | LS => | 6.33 | MO com LS => | 11.8167
|  |  |  | Valor do BDI => | 4.58 |  | Valor com BDI => |  | 24.3
| Código | Banco | Descrição | Tipo |  | Und | Quant. | Valor Unit | Total
Composição | ED-50022 | SETOP | FORNECIMENTO E ASSENTAMENTO DE TUBO PVC RÍGIDO SOLDÁVEL, ÁGUA FRIA, DN 50 MM (1.1/2"), INCLUSIVE CONEXÕES | ED- |  | m | 1 | 42.68 | 42.68
A | Código | Banco | Equipamentos | Utilização |  | Custo Operacional |  | Consumo | Custo Horário
|  |  |  | Operativa | Improdutiva | Operativa | Improdutiva
[6 empty] | (A) Total: |  |  | 0
B | Código | Banco | Mão de Obra |  |  | Unidade | Custo Unitário | Consumo | Custo Horário
[6 empty] | (B) Total: |  |  | 0
[6 empty] | Custo Horário de Execução (A) + (B): |  |  | 0
[6 empty] | (D) Produção da Equipe: |  |  | 1
[6 empty] | Custo Unitário de Execução [(A) + (B)] / (D): |  |  | 0
F | Banco | Código | Material |  |  | Unidade | Custo Unitário | Quantidade | Custo Horário
Insumo | SETOP | MATED-11613 | ADESIVO PARA TUBO DE PVC RÍGIDO |  |  | Kg | 80.89 | 0.0015 | 0.12
Insumo | SETOP | MATED-11262 | ESTOPA DE ALGODÃO |  |  | Kg | 19.44 | 0.0033333 | 0.06
Insumo | SETOP | MATED-8598 | LIXA D'AGUA EM FOLHA ( GRÃO: 100¦DIMENSÃO: 225X275MM) |  |  | un | 2.01 | 0.033333 | 0.06
Insumo | SETOP | MATED-11589 | SOLUÇÃO LIMPADORA PARA PVC RÍGIDO |  |  | un | 64.92 | 0.0007 | 0.04
Insumo | SETOP | MATED-11600 | TUBO SOLDÁVEL DE PVC MARROM PARA ÁGUA FRIA ( DIÂMETRO DA SEÇÃO: 50 MM ) |  |  | m | 21.27 | 1.15 | 24.46
[6 empty] | (F)Total: |  |  | 24.74
G | Banco | Código | Serviços |  |  | Unidade | Custo Unitário | Quantidade | Custo Horário
Atividade Auxiliar | SETOP | ED-50363 | AJUDANTE DE BOMBEIRO/ENCANADOR COM ENCARGOS COMPLEMENTARES |  |  | hora | 19.54 | 0.40741 | 7.96
Atividade Auxiliar | SETOP | ED-50374 | BOMBEIRO/ENCANADOR COM ENCARGOS COMPLEMENTARES |  |  | hora | 24.52 | 0.40741 | 9.98
[6 empty] | (G) Total: |  |  | 17.94
|  |  |  | MO sem LS => | 6.7116 | LS => | 7.73 | MO com LS => | 14.4426
|  |  |  | Valor do BDI => | 9.91 |  | Valor com BDI => |  | 52.59
| Código | Banco | Descrição | Tipo |  | Und | Quant. | Valor Unit | Total
Composição | ED-50029 | SETOP | FORNECIMENTO E ASSENTAMENTO DE TUBO PVC RÍGIDO, ESGOTO, PBV - SÉRIE NORMAL, DN 100 MM (4"), INCLUSIVE CONEXÕES | ED- |  | m | 1 | 44.96 | 44.96
A | Código | Banco | Equipamentos | Utilização |  | Custo Operacional |  | Consumo | Custo Horário
|  |  |  | Operativa | Improdutiva | Operativa | Improdutiva
[6 empty] | (A) Total: |  |  | 0
B | Código | Banco | Mão de Obra |  |  | Unidade | Custo Unitário | Consumo | Custo Horário
[6 empty] | (B) Total: |  |  | 0
[6 empty] | Custo Horário de Execução (A) + (B): |  |  | 0
[6 empty] | (D) Produção da Equipe: |  |  | 1
[6 empty] | Custo Unitário de Execução [(A) + (B)] / (D): |  |  | 0
F | Banco | Código | Material |  |  | Unidade | Custo Unitário | Quantidade | Custo Horário
Insumo | SETOP | MATED-11262 | ESTOPA DE ALGODÃO |  |  | Kg | 19.44 | 0.0033333 | 0.06
Insumo | SETOP | MATED-11680 | PASTA LUBRIFICANTE PARA TUBO DE PVC (DENSIDADE MÉDIA: 1000KG/M3) |  |  | Kg | 36.1 | 0.0077 | 0.27
Insumo | SETOP | MATED-11685 | TUBO PBV DE PVC BRANCO PARA ESGOTO SERIE NORMAL (DIÂMETRO DA SEÇÃO: 100MM) |  |  | m | 19.88 | 1.2 | 23.85
[6 empty] | (F)Total: |  |  | 24.18
G | Banco | Código | Serviços |  |  | Unidade | Custo Unitário | Quantidade | Custo Horário
Atividade Auxiliar | SETOP | ED-50374 | BOMBEIRO/ENCANADOR COM ENCARGOS COMPLEMENTARES |  |  | hora | 24.52 | 0.48889 | 11.98
Atividade Auxiliar | SETOP | ED-50367 | SERVENTE COM ENCARGOS COMPLEMENTARES |  |  | hora | 18.02 | 0.48889 | 8.8
[6 empty] | (G) Total: |  |  | 20.78
|  |  |  | MO sem LS => | 7.6052 | LS => | 8.76 | MO com LS => | 16.3656
|  |  |  | Valor do BDI => | 10.44 |  | Valor com BDI => |  | 55.4
| Código | Banco | Descrição | Tipo |  | Und | Quant. | Valor Unit | Total
Composição | ED-50377 | SETOP | GRANITEIRO/MARMORISTA COM ENCARGOS COMPLEMENTARES | ED- |  | hora | 1 | 26.24 | 26.24
A | Código | Banco | Equipamentos | Utilização |  | Custo Operacional |  | Consumo | Custo Horário
|  |  |  | Operativa | Improdutiva | Operativa | Improdutiva
[6 empty] | (A) Total: |  |  | 0
B | Código | Banco | Mão de Obra |  |  | Unidade | Custo Unitário | Consumo | Custo Horário
Insumo | MOED-20146 | SETOP | GRANITEIRO/ MARMORISTA |  |  | H | 21.11 | 1 | 21.11
[6 empty] | (B) Total: |  |  | 21.11
[6 empty] | Custo Horário de Execução (A) + (B): |  |  | 21.11
[6 empty] | (D) Produção da Equipe: |  |  | 1
[6 empty] | Custo Unitário de Execução [(A) + (B)] / (D): |  |  | 21.11
F | Banco | Código | Material |  |  | Unidade | Custo Unitário | Quantidade | Custo Horário
Insumo | SETOP | MATED-13096 | CESTA BÁSICA/ ALIMENTAÇÃO - HORISTA ( ENCARGOS COMPLEMENTARES) |  |  | hora | 1.41 | 1 | 1.41
Insumo | SETOP | MATED-13099 | EXAMES - HORISTA ( ENCARGOS COMPLEMENTARES) |  |  | hora | 0.81 | 1 | 0.81
Insumo | SETOP | MATED-13098 | SEGURO - HORISTA ( ENCARGOS COMPLEMENTARES) |  |  | hora | 0.06 | 1 | 0.06
Insumo | SETOP | MATED-13097 | TRANSPORTE - HORISTA ( ENCARGOS COMPLEMENTARES) |  |  | hora | 0.77 | 1 | 0.77
[6 empty] | (F)Total: |  |  | 3.05
G | Banco | Código | Serviços |  |  | Unidade | Custo Unitário | Quantidade | Custo Horário
Atividade Auxiliar | SETOP | ED-5240 | CURSO DE CAPACITAÇÃO PARA MARMORISTA/ GRANITEIRO (ENCARGOS COMPLEMENTARES) - HORISTA |  |  | hora | 0.25 | 1 | 0.25
Atividade Auxiliar | SETOP | ED-14654 | EPI PARA GRANITEIRO/MARMORISTA - HORISTA ( ENCARGOS COMPLEMENTARES) |  |  | hora | 1.09 | 1 | 1.09
Atividade Auxiliar | SETOP | ED-14690 | FERRAMENTAS PARA GRANITEIRO/MARMORISTA - HORISTA (ENCARGOS COMPLEMENTARES) |  |  | hora | 0.74 | 1 | 0.74
[6 empty] | (G) Total: |  |  | 2.08
|  |  |  | MO sem LS => | 9.9277 | LS => | 11.43 | MO com LS => | 21.3633
|  |  |  | Valor do BDI => | 6.09 |  | Valor com BDI => |  | 32.33
| Código | Banco | Descrição | Tipo |  | Und | Quant. | Valor Unit | Total
Composição | ED-21694 | SETOP | GRANITO, COR CINZA ANDORINHA, ESP. 2CM, ACABAMENTO POLIDO, INCLUSIVE CORTE (FABRICAÇÃO) | ED- |  | m² | 1 | 221.34 | 221.34
A | Código | Banco | Equipamentos | Utilização |  | Custo Operacional |  | Consumo | Custo Horário
|  |  |  | Operativa | Improdutiva | Operativa | Improdutiva
Insumo | EQED-20769 | SETOP | MÁQUINA DE CORTE PARA MÁRMORE/GRANITO (TIPO: ELÉTRICA¦CORTE 45 GRAUS : SIM¦POTÊNCIA: 2200W*¦ TENSÃO: 220V¦ PROFUNDIDADE MÁXIMA DE CORTE: 1200MM*¦LARGURA MÁXIMA DE CORTE: 3000MM *¦CONSUMO: 2,2KWH¦ OPERADOR: NÃO INCLUSO)* VALORES APROXIMADOS | 1 | 0 | 7.19 | 4.27 | 1 | 7.19
[6 empty] | (A) Total: |  |  | 7.19
B | Código | Banco | Mão de Obra |  |  | Unidade | Custo Unitário | Consumo | Custo Horário
[6 empty] | (B) Total: |  |  | 0
[6 empty] | Custo Horário de Execução (A) + (B): |  |  | 7.19
[6 empty] | (D) Produção da Equipe: |  |  | 0.74
[6 empty] | Custo Unitário de Execução [(A) + (B)] / (D): |  |  | 9.7
F | Banco | Código | Material |  |  | Unidade | Custo Unitário | Quantidade | Custo Horário
Insumo | SETOP | MATED-20773 | DISCO DIAMANTADO ( APLICAÇÃO: MULTIUSO¦ DIÂMETRO DO FURO: 25,4MM ¦ESPESSURA DO DISCO: 2, 2MM*¦DIÂMETRO NOMINAL: 14" [350MM])*VALORES REFERENCIAIS APROXIMADOS |  |  | un | 418.52 | 0.0006667 | 0.27
Insumo | SETOP | MATED-21574 | GRANITO (COR: CINZA ANDORINHA¦ACABAMENTO: POLIDO¦ESPESSURA: 2CM¦ DENSIDADE: 2,8G/CM3*¦PESO : 56KG/M2)*FONTE NBR 6120 |  |  | m² | 178.6 | 1 | 178.6
[6 empty] | (F)Total: |  |  | 178.87
G | Banco | Código | Serviços |  |  | Unidade | Custo Unitário | Quantidade | Custo Horário
Atividade Auxiliar | SETOP | ED-50377 | GRANITEIRO/MARMORISTA COM ENCARGOS COMPLEMENTARES |  |  | hora | 26.24 | 0.74074 | 19.43
Atividade Auxiliar | SETOP | ED-50367 | SERVENTE COM ENCARGOS COMPLEMENTARES |  |  | hora | 18.02 | 0.74074 | 13.34
[6 empty] | (G) Total: |  |  | 32.77
|  |  |  | MO sem LS => | 11.9197 | LS => | 13.73 | MO com LS => | 25.6501
|  |  |  | Valor do BDI => | 51.43 |  | Valor com BDI => |  | 272.77
| Código | Banco | Descrição | Tipo |  | Und | Quant. | Valor Unit | Total
Composição | ED-14574 | SETOP | GRELHA COM 30CM DE LARGURA PARA CANALETA EM BARRA REDONDA DN 12,5MM (1/2") COM REQUADRO EM BARRA REDONDA DN 20MM (3/4"), INCLUSIVE UMA (1) DEMÃO DE FUNDO | ED- |  | m | 1 | 186.79 | 186.79
A | Código | Banco | Equipamentos | Utilização |  | Custo Operacional |  | Consumo | Custo Horário
|  |  |  | Operativa | Improdutiva | Operativa | Improdutiva
[6 empty] | (A) Total: |  |  | 0
B | Código | Banco | Mão de Obra |  |  | Unidade | Custo Unitário | Consumo | Custo Horário
[6 empty] | (B) Total: |  |  | 0
[6 empty] | Custo Horário de Execução (A) + (B): |  |  | 0
[6 empty] | (D) Produção da Equipe: |  |  | 1
[6 empty] | Custo Unitário de Execução [(A) + (B)] / (D): |  |  | 0
F | Banco | Código | Material |  |  | Unidade | Custo Unitário | Quantidade | Custo Horário
Insumo | SETOP | MATED-11339 | ELETRODO REVESTIDO PARA SOLDA (DIÂMETRO NOMINAL: 3,25MM¦FAIXA DE CORRENTE ELÉTRICA: 110- 150A¦COMPRIMENTO: 350MM¦ CLASSIFICAÇÃO: E6013¦ APLICAÇÃO: COMUM DE USO GERAL) |  |  | Kg | 21.57 | 0.942 | 20.31
[6 empty] | (F)Total: |  |  | 20.31
G | Banco | Código | Serviços |  |  | Unidade | Custo Unitário | Quantidade | Custo Horário
Atividade Auxiliar | SETOP | ED-20276 | BARRA REDONDA (MATERIAL: AÇO¦DIÂMETRO: 1/2" OU 12,70MM¦MASSA LINEAR: 0,99KG/M) - FORNECIMENTO, EXCLUSIVE SERVIÇO DE MONTAGEM/INSTALAÇÃO |  |  | m | 10.87 | 7.5 | 81.52
Atividade Auxiliar | SETOP | ED-20280 | BARRA REDONDA (MATERIAL: AÇO¦DIÂMETRO: 3/4" OU 19,05MM¦MASSA LINEAR: 2,24KG/M) - FORNECIMENTO, EXCLUSIVE SERVIÇO DE MONTAGEM/INSTALAÇÃO |  |  | m | 24.6 | 2 | 49.2
Atividade Auxiliar | SETOP | ED-50495 | PINTURA ESMALTE SINTÉTICO EM SUPERFÍCIES GALVANIZADAS, DUAS (2) DEMÃOS, INCLUSIVE UMA (1) DEMÃO DE FUNDO ANTICORROSIVO |  |  | m² | 31.65 | 0.3 | 9.49
Atividade Auxiliar | SETOP | ED-7830 | SERRALHEIRO COM ENCARGOS COMPLEMENTARES |  |  | hora | 24.98 | 0.61111 | 15.26
Atividade Auxiliar | SETOP | ED-50367 | SERVENTE COM ENCARGOS COMPLEMENTARES |  |  | hora | 18.02 | 0.61111 | 11.01
[6 empty] | (G) Total: |  |  | 166.48
|  |  |  | MO sem LS => | 11.7474 | LS => | 13.53 | MO com LS => | 25.2793
|  |  |  | Valor do BDI => | 43.4 |  | Valor com BDI => |  | 230.19
| Código | Banco | Descrição | Tipo |  | Und | Quant. | Valor Unit | Total
Composição | ED-8504 | SETOP | LANÇAMENTO DE CONCRETO EM ESTRUTURA, INCLUSIVE TRANSPORTE ATÉ O LOCAL DE APLICAÇÃO, EXCLUSIVE APLICAÇÃO | ED- |  | m³ | 1 | 81.56 | 81.56
A | Código | Banco | Equipamentos | Utilização |  | Custo Operacional |  | Consumo | Custo Horário
|  |  |  | Operativa | Improdutiva | Operativa | Improdutiva
[6 empty] | (A) Total: |  |  | 0
B | Código | Banco | Mão de Obra |  |  | Unidade | Custo Unitário | Consumo | Custo Horário
[6 empty] | (B) Total: |  |  | 0
[6 empty] | Custo Horário de Execução (A) + (B): |  |  | 0
[6 empty] | (D) Produção da Equipe: |  |  | 1
[6 empty] | Custo Unitário de Execução [(A) + (B)] / (D): |  |  | 0
F | Banco | Código | Material |  |  | Unidade | Custo Unitário | Quantidade | Custo Horário
[6 empty] | (F)Total: |  |  | 0
G | Banco | Código | Serviços |  |  | Unidade | Custo Unitário | Quantidade | Custo Horário
Atividade Auxiliar | SETOP | ED-50381 | PEDREIRO COM ENCARGOS COMPLEMENTARES |  |  | hora | 25.14 | 1.3333 | 33.51
Atividade Auxiliar | SETOP | ED-50367 | SERVENTE COM ENCARGOS COMPLEMENTARES |  |  | hora | 18.02 | 2.6667 | 48.05
[6 empty] | (G) Total: |  |  | 81.56
|  |  |  | MO sem LS => | 28.9922 | LS => | 33.4 | MO com LS => | 62.3883
|  |  |  | Valor do BDI => | 18.95 |  | Valor com BDI => |  | 100.51
| Código | Banco | Descrição | Tipo |  | Und | Quant. | Valor Unit | Total
Composição | ED-8503 | SETOP | LANÇAMENTO DE CONCRETO EM FUNDAÇÃO, INCLUSIVE TRANSPORTE ATÉ O LOCAL DE APLICAÇÃO, EXCLUSIVE APLICAÇÃO | ED- |  | m³ | 1 | 64.08 | 64.08
A | Código | Banco | Equipamentos | Utilização |  | Custo Operacional |  | Consumo | Custo Horário
|  |  |  | Operativa | Improdutiva | Operativa | Improdutiva
[6 empty] | (A) Total: |  |  | 0
B | Código | Banco | Mão de Obra |  |  | Unidade | Custo Unitário | Consumo | Custo Horário
[6 empty] | (B) Total: |  |  | 0
[6 empty] | Custo Horário de Execução (A) + (B): |  |  | 0
[6 empty] | (D) Produção da Equipe: |  |  | 1
[6 empty] | Custo Unitário de Execução [(A) + (B)] / (D): |  |  | 0
F | Banco | Código | Material |  |  | Unidade | Custo Unitário | Quantidade | Custo Horário
[6 empty] | (F)Total: |  |  | 0
G | Banco | Código | Serviços |  |  | Unidade | Custo Unitário | Quantidade | Custo Horário
Atividade Auxiliar | SETOP | ED-50381 | PEDREIRO COM ENCARGOS COMPLEMENTARES |  |  | hora | 25.14 | 1.0476 | 26.33
Atividade Auxiliar | SETOP | ED-50367 | SERVENTE COM ENCARGOS COMPLEMENTARES |  |  | hora | 18.02 | 2.0952 | 37.75
[6 empty] | (G) Total: |  |  | 64.08
|  |  |  | MO sem LS => | 22.7796 | LS => | 26.24 | MO com LS => | 49.0194
|  |  |  | Valor do BDI => | 14.89 |  | Valor com BDI => |  | 78.97
| Código | Banco | Descrição | Tipo |  | Und | Quant. | Valor Unit | Total
Composição | ED-13343 | SETOP | LÂMPADA LED, BASE E27, POTÊNCIA 15W, BULBO A65, TEMPERATURA DA COR 6500K, TENSÃO 110-127V, FORNECIMENTO E INSTALAÇÃO, EXCLUSIVE LUMINÁRIA | ED- |  | un | 1 | 14.53 | 14.53
A | Código | Banco | Equipamentos | Utilização |  | Custo Operacional |  | Consumo | Custo Horário
|  |  |  | Operativa | Improdutiva | Operativa | Improdutiva
[6 empty] | (A) Total: |  |  | 0
B | Código | Banco | Mão de Obra |  |  | Unidade | Custo Unitário | Consumo | Custo Horário
[6 empty] | (B) Total: |  |  | 0
[6 empty] | Custo Horário de Execução (A) + (B): |  |  | 0
[6 empty] | (D) Produção da Equipe: |  |  | 1
[6 empty] | Custo Unitário de Execução [(A) + (B)] / (D): |  |  | 0
F | Banco | Código | Material |  |  | Unidade | Custo Unitário | Quantidade | Custo Horário
Insumo | SETOP | MATED-9870 | LÂMPADA (TIPO: LED¦ FORMATO: BULBO-A65¦ POTÊNCIA: 15W¦LÚMENS: 1350LM¦COR DA LUZ: BRANCA¦TEMPERATURA DA COR: 6500K¦SOQUETE-BASE: E27¦TENSÃO: 110/220V) |  |  | un | 11.82 | 1 | 11.82
[6 empty] | (F)Total: |  |  | 11.82
G | Banco | Código | Serviços |  |  | Unidade | Custo Unitário | Quantidade | Custo Horário
Atividade Auxiliar | SETOP | ED-50362 | AJUDANTE DE ELETRICISTA COM ENCARGOS COMPLEMENTARES |  |  | hora | 20.37 | 0.13333 | 2.71
[6 empty] | (G) Total: |  |  | 2.71
|  |  |  | MO sem LS => | 0.95876 | LS => | 1.1 | MO com LS => | 2.0631
|  |  |  | Valor do BDI => | 3.37 |  | Valor com BDI => |  | 17.9
| Código | Banco | Descrição | Tipo |  | Und | Quant. | Valor Unit | Total
Composição | ED-9973 | SETOP | LÂMPADA TUBULAR LED, BASE G13, POTÊNCIA 18W, DIÂMETRO 26MM/T8, TEMPERATURA DA COR 6500K, FORNECIMENTO E INSTALAÇÃO, EXCLUSIVE LUMINÁRIA | ED- |  | un | 1 | 39.99 | 39.99
A | Código | Banco | Equipamentos | Utilização |  | Custo Operacional |  | Consumo | Custo Horário
|  |  |  | Operativa | Improdutiva | Operativa | Improdutiva
[6 empty] | (A) Total: |  |  | 0
B | Código | Banco | Mão de Obra |  |  | Unidade | Custo Unitário | Consumo | Custo Horário
[6 empty] | (B) Total: |  |  | 0
[6 empty] | Custo Horário de Execução (A) + (B): |  |  | 0
[6 empty] | (D) Produção da Equipe: |  |  | 1
[6 empty] | Custo Unitário de Execução [(A) + (B)] / (D): |  |  | 0
F | Banco | Código | Material |  |  | Unidade | Custo Unitário | Quantidade | Custo Horário
Insumo | SETOP | MATED-9873 | LÂMPADA (TIPO: LED¦ FORMATO: TUBULAR¦ COMPRIMENTO: 120CM¦ DIÂMETRO: T8[Ø26MM]¦ POTÊNCIA: 18-20W¦LÚMENS: 1850LM¦COR DA LUZ: BRANCA-6500K¦SOQUETE- BASE: G13¦TENSÃO: 110¦220V ) |  |  | un | 33.9 | 1 | 33.9
[6 empty] | (F)Total: |  |  | 33.9
G | Banco | Código | Serviços |  |  | Unidade | Custo Unitário | Quantidade | Custo Horário
Atividade Auxiliar | SETOP | ED-50362 | AJUDANTE DE ELETRICISTA COM ENCARGOS COMPLEMENTARES |  |  | hora | 20.37 | 0.13333 | 2.71
Atividade Auxiliar | SETOP | ED-50373 | ELETRICISTA COM ENCARGOS COMPLEMENTARES |  |  | hora | 25.42 | 0.13333 | 3.38
[6 empty] | (G) Total: |  |  | 6.09
|  |  |  | MO sem LS => | 2.2303 | LS => | 2.57 | MO com LS => | 4.7994
|  |  |  | Valor do BDI => | 9.29 |  | Valor com BDI => |  | 49.28
| Código | Banco | Descrição | Tipo |  | Und | Quant. | Valor Unit | Total
Composição | ED-5634 | SETOP | MÓDULO COM FURO PARA SAÍDA DE FIO Ø 10MM, INCLUSIVE FORNECIMENTO E INSTALAÇÃO, EXCLUSIVE PLACA E SUPORTE | ED- |  | un | 1 | 1.63 | 1.63
A | Código | Banco | Equipamentos | Utilização |  | Custo Operacional |  | Consumo | Custo Horário
|  |  |  | Operativa | Improdutiva | Operativa | Improdutiva
[6 empty] | (A) Total: |  |  | 0
B | Código | Banco | Mão de Obra |  |  | Unidade | Custo Unitário | Consumo | Custo Horário
[6 empty] | (B) Total: |  |  | 0
[6 empty] | Custo Horário de Execução (A) + (B): |  |  | 0
[6 empty] | (D) Produção da Equipe: |  |  | 1
[6 empty] | Custo Unitário de Execução [(A) + (B)] / (D): |  |  | 0
F | Banco | Código | Material |  |  | Unidade | Custo Unitário | Quantidade | Custo Horário
Insumo | SETOP | MATED-15609 | MÓDULO COM FURO PARA SAÍDA (DIÂMETRO FURO: 10MM¦APLICAÇÃO: SAÍDA DE FIOS¦PLACA E SUPORTE: NÃO INCLUSO) |  |  | un | 0.89 | 1 | 0.89
[6 empty] | (F)Total: |  |  | 0.89
G | Banco | Código | Serviços |  |  | Unidade | Custo Unitário | Quantidade | Custo Horário
Atividade Auxiliar | SETOP | ED-50362 | AJUDANTE DE ELETRICISTA COM ENCARGOS COMPLEMENTARES |  |  | hora | 20.37 | 0.036667 | 0.74
[6 empty] | (G) Total: |  |  | 0.74
|  |  |  | MO sem LS => | 0.26366 | LS => | 0.31 | MO com LS => | 0.56737
|  |  |  | Valor do BDI => | 0.37 |  | Valor com BDI => |  | 2
| Código | Banco | Descrição | Tipo |  | Und | Quant. | Valor Unit | Total
Composição | ED-5616 | SETOP | MÓDULO INTERRUPTOR PARALELO, CORRENTE 10A , TENSÃO 250V, (10A-250V), INCLUSIVE FORNECIMENTO E INSTALAÇÃO, EXCLUSIVE PLACA E SUPORTE | ED- |  | un | 1 | 13.37 | 13.37
A | Código | Banco | Equipamentos | Utilização |  | Custo Operacional |  | Consumo | Custo Horário
|  |  |  | Operativa | Improdutiva | Operativa | Improdutiva
[6 empty] | (A) Total: |  |  | 0
B | Código | Banco | Mão de Obra |  |  | Unidade | Custo Unitário | Consumo | Custo Horário
[6 empty] | (B) Total: |  |  | 0
[6 empty] | Custo Horário de Execução (A) + (B): |  |  | 0
[6 empty] | (D) Produção da Equipe: |  |  | 1
[6 empty] | Custo Unitário de Execução [(A) + (B)] / (D): |  |  | 0
F | Banco | Código | Material |  |  | Unidade | Custo Unitário | Quantidade | Custo Horário
Insumo | SETOP | MATED-15599 | MÓDULO INTERRUPTOR ( TIPO: PARALELO¦CORRENTE: 10A¦TENSÃO: 250V¦ MATERIAL: TERMOPLÁSTICO¦ PLACA E SUPORTE: NÃO INCLUSO) |  |  | un | 5.75 | 1 | 5.75
[6 empty] | (F)Total: |  |  | 5.75
G | Banco | Código | Serviços |  |  | Unidade | Custo Unitário | Quantidade | Custo Horário
Atividade Auxiliar | SETOP | ED-50362 | AJUDANTE DE ELETRICISTA COM ENCARGOS COMPLEMENTARES |  |  | hora | 20.37 | 0.16667 | 3.39
Atividade Auxiliar | SETOP | ED-50373 | ELETRICISTA COM ENCARGOS COMPLEMENTARES |  |  | hora | 25.42 | 0.16667 | 4.23
[6 empty] | (G) Total: |  |  | 7.62
|  |  |  | MO sem LS => | 2.7879 | LS => | 3.21 | MO com LS => | 5.9992
|  |  |  | Valor do BDI => | 3.1 |  | Valor com BDI => |  | 16.47
| Código | Banco | Descrição | Tipo |  | Und | Quant. | Valor Unit | Total
Composição | ED-5615 | SETOP | MÓDULO INTERRUPTOR SIMPLES, CORRENTE 10A, TENSÃO 250V, (10A-250V), INCLUSIVE FORNECIMENTO E INSTALAÇÃO , EXCLUSIVE PLACA E SUPORTE | ED- |  | un | 1 | 12.1 | 12.1
A | Código | Banco | Equipamentos | Utilização |  | Custo Operacional |  | Consumo | Custo Horário
|  |  |  | Operativa | Improdutiva | Operativa | Improdutiva
[6 empty] | (A) Total: |  |  | 0
B | Código | Banco | Mão de Obra |  |  | Unidade | Custo Unitário | Consumo | Custo Horário
[6 empty] | (B) Total: |  |  | 0
[6 empty] | Custo Horário de Execução (A) + (B): |  |  | 0
[6 empty] | (D) Produção da Equipe: |  |  | 1
[6 empty] | Custo Unitário de Execução [(A) + (B)] / (D): |  |  | 0
F | Banco | Código | Material |  |  | Unidade | Custo Unitário | Quantidade | Custo Horário
Insumo | SETOP | MATED-15598 | MÓDULO INTERRUPTOR ( TIPO: SIMPLES¦CORRENTE: 10A¦TENSÃO: 250V¦MATERIAL : TERMOPLÁSTICO¦PLACA E SUPORTE: NÃO INCLUSO) |  |  | un | 4.48 | 1 | 4.48
[6 empty] | (F)Total: |  |  | 4.48
G | Banco | Código | Serviços |  |  | Unidade | Custo Unitário | Quantidade | Custo Horário
Atividade Auxiliar | SETOP | ED-50362 | AJUDANTE DE ELETRICISTA COM ENCARGOS COMPLEMENTARES |  |  | hora | 20.37 | 0.16667 | 3.39
Atividade Auxiliar | SETOP | ED-50373 | ELETRICISTA COM ENCARGOS COMPLEMENTARES |  |  | hora | 25.42 | 0.16667 | 4.23
[6 empty] | (G) Total: |  |  | 7.62
|  |  |  | MO sem LS => | 2.7879 | LS => | 3.21 | MO com LS => | 5.9992
|  |  |  | Valor do BDI => | 2.81 |  | Valor com BDI => |  | 14.91
| Código | Banco | Descrição | Tipo |  | Und | Quant. | Valor Unit | Total
Composição | ED-5631 | SETOP | MÓDULO PARA REDE (CONECTOR RJ45 CAT.6E), INCLUSIVE FORNECIMENTO E INSTALAÇÃO, EXCLUSIVE PLACA E SUPORTE | ED- |  | un | 1 | 27.03 | 27.03
A | Código | Banco | Equipamentos | Utilização |  | Custo Operacional |  | Consumo | Custo Horário
|  |  |  | Operativa | Improdutiva | Operativa | Improdutiva
[6 empty] | (A) Total: |  |  | 0
B | Código | Banco | Mão de Obra |  |  | Unidade | Custo Unitário | Consumo | Custo Horário
[6 empty] | (B) Total: |  |  | 0
[6 empty] | Custo Horário de Execução (A) + (B): |  |  | 0
[6 empty] | (D) Produção da Equipe: |  |  | 1
[6 empty] | Custo Unitário de Execução [(A) + (B)] / (D): |  |  | 0
F | Banco | Código | Material |  |  | Unidade | Custo Unitário | Quantidade | Custo Horário
Insumo | SETOP | MATED-15606 | MÓDULO PARA DADOS/ TELEFONIA(CONECTOR: RJ45 CAT.6¦QUANTIDADE DE VIAS: 8¦MATERIAL: PLÁSTICO¦ PLACA E SUPORTE: NÃO INCLUSO) |  |  | un | 15.05 | 1 | 15.05
[6 empty] | (F)Total: |  |  | 15.05
G | Banco | Código | Serviços |  |  | Unidade | Custo Unitário | Quantidade | Custo Horário
Atividade Auxiliar | SETOP | ED-50362 | AJUDANTE DE ELETRICISTA COM ENCARGOS COMPLEMENTARES |  |  | hora | 20.37 | 0.2619 | 5.33
Atividade Auxiliar | SETOP | ED-50373 | ELETRICISTA COM ENCARGOS COMPLEMENTARES |  |  | hora | 25.42 | 0.2619 | 6.65
[6 empty] | (G) Total: |  |  | 11.98
|  |  |  | MO sem LS => | 4.3809 | LS => | 5.05 | MO com LS => | 9.4273
|  |  |  | Valor do BDI => | 6.28 |  | Valor com BDI => |  | 33.31
| Código | Banco | Descrição | Tipo |  | Und | Quant. | Valor Unit | Total
Composição | ED-5626 | SETOP | MÓDULO TOMADA PADRÃO, TRÊS (3) POLOS, CORRENTE 10A, TENSÃO 250V, (2P+T/10A-250V), INCLUSIVE FORNECIMENTO E INSTALAÇÃO, EXCLUSIVE PLACA E SUPORTE | ED- |  | un | 1 | 13.36 | 13.36
A | Código | Banco | Equipamentos | Utilização |  | Custo Operacional |  | Consumo | Custo Horário
|  |  |  | Operativa | Improdutiva | Operativa | Improdutiva
[6 empty] | (A) Total: |  |  | 0
B | Código | Banco | Mão de Obra |  |  | Unidade | Custo Unitário | Consumo | Custo Horário
[6 empty] | (B) Total: |  |  | 0
[6 empty] | Custo Horário de Execução (A) + (B): |  |  | 0
[6 empty] | (D) Produção da Equipe: |  |  | 1
[6 empty] | Custo Unitário de Execução [(A) + (B)] / (D): |  |  | 0
F | Banco | Código | Material |  |  | Unidade | Custo Unitário | Quantidade | Custo Horário
Insumo | SETOP | MATED-15601 | MÓDULO TOMADA (PÓLOS: 2P+T¦CORRENTE: 10A¦ TENSÃO: 250V¦MATERIAL: TERMOPLÁSTICO¦PLACA E SUPORTE: NÃO INCLUSO) |  |  | un | 5.74 | 1 | 5.74
[6 empty] | (F)Total: |  |  | 5.74
G | Banco | Código | Serviços |  |  | Unidade | Custo Unitário | Quantidade | Custo Horário
Atividade Auxiliar | SETOP | ED-50362 | AJUDANTE DE ELETRICISTA COM ENCARGOS COMPLEMENTARES |  |  | hora | 20.37 | 0.16667 | 3.39
Atividade Auxiliar | SETOP | ED-50373 | ELETRICISTA COM ENCARGOS COMPLEMENTARES |  |  | hora | 25.42 | 0.16667 | 4.23
[6 empty] | (G) Total: |  |  | 7.62
|  |  |  | MO sem LS => | 2.7879 | LS => | 3.21 | MO com LS => | 5.9992
|  |  |  | Valor do BDI => | 3.1 |  | Valor com BDI => |  | 16.46
| Código | Banco | Descrição | Tipo |  | Und | Quant. | Valor Unit | Total
Composição | ED-8501 | SETOP | OPERADOR DE BETONEIRA ESTACIONÁRIA COM ENCARGOS COMPLEMENTARES | ED- |  | hora | 1 | 19.02 | 19.02
A | Código | Banco | Equipamentos | Utilização |  | Custo Operacional |  | Consumo | Custo Horário
|  |  |  | Operativa | Improdutiva | Operativa | Improdutiva
[6 empty] | (A) Total: |  |  | 0
B | Código | Banco | Mão de Obra |  |  | Unidade | Custo Unitário | Consumo | Custo Horário
Insumo | MOED-8499 | SETOP | OPERADOR DE BETONEIRA ESTACIONÁRIA |  |  | H | 15.1 | 1 | 15.1
[6 empty] | (B) Total: |  |  | 15.1
[6 empty] | Custo Horário de Execução (A) + (B): |  |  | 15.1
[6 empty] | (D) Produção da Equipe: |  |  | 1
[6 empty] | Custo Unitário de Execução [(A) + (B)] / (D): |  |  | 15.1
F | Banco | Código | Material |  |  | Unidade | Custo Unitário | Quantidade | Custo Horário
Insumo | SETOP | MATED-13096 | CESTA BÁSICA/ ALIMENTAÇÃO - HORISTA ( ENCARGOS COMPLEMENTARES) |  |  | hora | 1.41 | 1 | 1.41
Insumo | SETOP | MATED-13099 | EXAMES - HORISTA ( ENCARGOS COMPLEMENTARES) |  |  | hora | 0.81 | 1 | 0.81
Insumo | SETOP | MATED-13098 | SEGURO - HORISTA ( ENCARGOS COMPLEMENTARES) |  |  | hora | 0.06 | 1 | 0.06
Insumo | SETOP | MATED-13097 | TRANSPORTE - HORISTA ( ENCARGOS COMPLEMENTARES) |  |  | hora | 0.77 | 1 | 0.77
[6 empty] | (F)Total: |  |  | 3.05
G | Banco | Código | Serviços |  |  | Unidade | Custo Unitário | Quantidade | Custo Horário
Atividade Auxiliar | SETOP | ED-8500 | CURSO DE CAPACITAÇÃO PARA OPERADOR DE BETONEIRA ESTACIONÁRIA (ENCARGOS COMPLEMENTARES)- HORISTA |  |  | hora | 0.1 | 1 | 0.1
Atividade Auxiliar | SETOP | ED-14677 | EPI PARA OPERADOR DE BETONEIRA ESTACIONÁRIA - HORISTA (ENCARGOS COMPLEMENTARES) |  |  | hora | 0.76 | 1 | 0.76
Atividade Auxiliar | SETOP | ED-14712 | FERRAMENTAS PARA OPERADOR DE BETONEIRA ESTACIONÁRIA - HORISTA (ENCARGOS COMPLEMENTARES) |  |  | hora | 0.01 | 1 | 0.01
[6 empty] | (G) Total: |  |  | 0.87
|  |  |  | MO sem LS => | 7.0641 | LS => | 8.14 | MO com LS => | 15.2012
|  |  |  | Valor do BDI => | 4.42 |  | Valor com BDI => |  | 23.44
| Código | Banco | Descrição | Tipo |  | Und | Quant. | Valor Unit | Total
Composição | ED-50381 | SETOP | PEDREIRO COM ENCARGOS COMPLEMENTARES | ED- |  | hora | 1 | 25.14 | 25.14
A | Código | Banco | Equipamentos | Utilização |  | Custo Operacional |  | Consumo | Custo Horário
|  |  |  | Operativa | Improdutiva | Operativa | Improdutiva
[6 empty] | (A) Total: |  |  | 0
B | Código | Banco | Mão de Obra |  |  | Unidade | Custo Unitário | Consumo | Custo Horário
Insumo | MOED-20150 | SETOP | PEDREIRO |  |  | H | 19.92 | 1 | 19.92
[6 empty] | (B) Total: |  |  | 19.92
[6 empty] | Custo Horário de Execução (A) + (B): |  |  | 19.92
[6 empty] | (D) Produção da Equipe: |  |  | 1
[6 empty] | Custo Unitário de Execução [(A) + (B)] / (D): |  |  | 19.92
F | Banco | Código | Material |  |  | Unidade | Custo Unitário | Quantidade | Custo Horário
Insumo | SETOP | MATED-13096 | CESTA BÁSICA/ ALIMENTAÇÃO - HORISTA ( ENCARGOS COMPLEMENTARES) |  |  | hora | 1.41 | 1 | 1.41
Insumo | SETOP | MATED-13099 | EXAMES - HORISTA ( ENCARGOS COMPLEMENTARES) |  |  | hora | 0.81 | 1 | 0.81
Insumo | SETOP | MATED-13098 | SEGURO - HORISTA ( ENCARGOS COMPLEMENTARES) |  |  | hora | 0.06 | 1 | 0.06
Insumo | SETOP | MATED-13097 | TRANSPORTE - HORISTA ( ENCARGOS COMPLEMENTARES) |  |  | hora | 0.77 | 1 | 0.77
[6 empty] | (F)Total: |  |  | 3.05
G | Banco | Código | Serviços |  |  | Unidade | Custo Unitário | Quantidade | Custo Horário
Atividade Auxiliar | SETOP | ED-5235 | CURSO DE CAPACITAÇÃO PARA PEDREIRO ( ENCARGOS COMPLEMENTARES) - HORISTA |  |  | hora | 0.34 | 1 | 0.34
Atividade Auxiliar | SETOP | ED-14652 | EPI PARA PEDREIRO - HORISTA (ENCARGOS COMPLEMENTARES) |  |  | hora | 1.09 | 1 | 1.09
Atividade Auxiliar | SETOP | ED-14688 | FERRAMENTAS PARA PEDREIRO - HORISTA ( ENCARGOS COMPLEMENTARES) |  |  | hora | 0.74 | 1 | 0.74
[6 empty] | (G) Total: |  |  | 2.17
|  |  |  | MO sem LS => | 9.4162 | LS => | 10.84 | MO com LS => | 20.2626
|  |  |  | Valor do BDI => | 5.84 |  | Valor com BDI => |  | 30.98
| Código | Banco | Descrição | Tipo |  | Und | Quant. | Valor Unit | Total
Composição | ED-50382 | SETOP | PINTOR COM ENCARGOS COMPLEMENTARES | ED- |  | hora | 1 | 26.18 | 26.18
A | Código | Banco | Equipamentos | Utilização |  | Custo Operacional |  | Consumo | Custo Horário
|  |  |  | Operativa | Improdutiva | Operativa | Improdutiva
[6 empty] | (A) Total: |  |  | 0
B | Código | Banco | Mão de Obra |  |  | Unidade | Custo Unitário | Consumo | Custo Horário
Insumo | MOED-20151 | SETOP | PINTOR |  |  | H | 19.92 | 1 | 19.92
[6 empty] | (B) Total: |  |  | 19.92
[6 empty] | Custo Horário de Execução (A) + (B): |  |  | 19.92
[6 empty] | (D) Produção da Equipe: |  |  | 1
[6 empty] | Custo Unitário de Execução [(A) + (B)] / (D): |  |  | 19.92
F | Banco | Código | Material |  |  | Unidade | Custo Unitário | Quantidade | Custo Horário
Insumo | SETOP | MATED-13096 | CESTA BÁSICA/ ALIMENTAÇÃO - HORISTA ( ENCARGOS COMPLEMENTARES) |  |  | hora | 1.41 | 1 | 1.41
Insumo | SETOP | MATED-13099 | EXAMES - HORISTA ( ENCARGOS COMPLEMENTARES) |  |  | hora | 0.81 | 1 | 0.81
Insumo | SETOP | MATED-13098 | SEGURO - HORISTA ( ENCARGOS COMPLEMENTARES) |  |  | hora | 0.06 | 1 | 0.06
Insumo | SETOP | MATED-13097 | TRANSPORTE - HORISTA ( ENCARGOS COMPLEMENTARES) |  |  | hora | 0.77 | 1 | 0.77
[6 empty] | (F)Total: |  |  | 3.05
G | Banco | Código | Serviços |  |  | Unidade | Custo Unitário | Quantidade | Custo Horário
Atividade Auxiliar | SETOP | ED-5242 | CURSO DE CAPACITAÇÃO PARA PINTOR ( ENCARGOS COMPLEMENTARES) - HORISTA |  |  | hora | 0.23 | 1 | 0.23
Atividade Auxiliar | SETOP | ED-14660 | EPI PARA PINTOR - HORISTA (ENCARGOS COMPLEMENTARES) |  |  | hora | 1.5 | 1 | 1.5
Atividade Auxiliar | SETOP | ED-14696 | FERRAMENTAS PARA PINTOR - HORISTA ( ENCARGOS COMPLEMENTARES) |  |  | hora | 1.48 | 1 | 1.48
[6 empty] | (G) Total: |  |  | 3.21
|  |  |  | MO sem LS => | 9.368 | LS => | 10.79 | MO com LS => | 20.159
|  |  |  | Valor do BDI => | 6.08 |  | Valor com BDI => |  | 32.26
| Código | Banco | Descrição | Tipo |  | Und | Quant. | Valor Unit | Total
Composição | ED-16659 | SETOP | PINTURA LÁTEX (PVA) EM SUPERFÍCIE DE MADEIRA, DUAS (2) DEMÃOS, EXCLUSIVE SELADOR ACRÍLICO E MASSA ACRÍLICA/CORRIDA (PVA) | ED- |  | m² | 1 | 12.13 | 12.13
A | Código | Banco | Equipamentos | Utilização |  | Custo Operacional |  | Consumo | Custo Horário
|  |  |  | Operativa | Improdutiva | Operativa | Improdutiva
[6 empty] | (A) Total: |  |  | 0
B | Código | Banco | Mão de Obra |  |  | Unidade | Custo Unitário | Consumo | Custo Horário
[6 empty] | (B) Total: |  |  | 0
[6 empty] | Custo Horário de Execução (A) + (B): |  |  | 0
[6 empty] | (D) Produção da Equipe: |  |  | 1
[6 empty] | Custo Unitário de Execução [(A) + (B)] / (D): |  |  | 0
F | Banco | Código | Material |  |  | Unidade | Custo Unitário | Quantidade | Custo Horário
Insumo | SETOP | MATED-11449 | TINTA LÁTEX PVA (TIPO: PREMIUM/ACABAMENTO: FOSCO) |  |  | m² | 13.51 | 0.21 | 2.83
[6 empty] | (F)Total: |  |  | 2.83
G | Banco | Código | Serviços |  |  | Unidade | Custo Unitário | Quantidade | Custo Horário
Atividade Auxiliar | SETOP | ED-50365 | AJUDANTE DE PINTOR COM ENCARGOS COMPLEMENTARES |  |  | hora | 21.23 | 0.12644 | 2.68
Atividade Auxiliar | SETOP | ED-50382 | PINTOR COM ENCARGOS COMPLEMENTARES |  |  | hora | 26.18 | 0.25287 | 6.62
[6 empty] | (G) Total: |  |  | 9.3
|  |  |  | MO sem LS => | 3.262 | LS => | 3.76 | MO com LS => | 7.0196
|  |  |  | Valor do BDI => | 2.81 |  | Valor com BDI => |  | 14.94
| Código | Banco | Descrição | Tipo |  | Und | Quant. | Valor Unit | Total
Composição | ED-5618 | SETOP | PLACA 4"X2" CEGA, INCLUSIVE FORNECIMENTO E INSTALAÇÃO, EXCLUSIVE SUPORTE | ED- |  | un | 1 | 3.71 | 3.71
A | Código | Banco | Equipamentos | Utilização |  | Custo Operacional |  | Consumo | Custo Horário
|  |  |  | Operativa | Improdutiva | Operativa | Improdutiva
[6 empty] | (A) Total: |  |  | 0
B | Código | Banco | Mão de Obra |  |  | Unidade | Custo Unitário | Consumo | Custo Horário
[6 empty] | (B) Total: |  |  | 0
[6 empty] | Custo Horário de Execução (A) + (B): |  |  | 0
[6 empty] | (D) Produção da Equipe: |  |  | 1
[6 empty] | Custo Unitário de Execução [(A) + (B)] / (D): |  |  | 0
F | Banco | Código | Material |  |  | Unidade | Custo Unitário | Quantidade | Custo Horário
Insumo | SETOP | MATED-15610 | PLACA PARA SUPORTE (TIPO DA PLACA: 4"X2"¦ QUANTIDADE DE MÓDULOS: CEGA¦MATERIAL: PLÁSTICO¦ SUPORTE: NÃO INCLUSO) |  |  | un | 3.04 | 1 | 3.04
[6 empty] | (F)Total: |  |  | 3.04
G | Banco | Código | Serviços |  |  | Unidade | Custo Unitário | Quantidade | Custo Horário
Atividade Auxiliar | SETOP | ED-50362 | AJUDANTE DE ELETRICISTA COM ENCARGOS COMPLEMENTARES |  |  | hora | 20.37 | 0.033333 | 0.67
[6 empty] | (G) Total: |  |  | 0.67
|  |  |  | MO sem LS => | 0.23969 | LS => | 0.28 | MO com LS => | 0.51579
|  |  |  | Valor do BDI => | 0.86 |  | Valor com BDI => |  | 4.57
| Código | Banco | Descrição | Tipo |  | Und | Quant. | Valor Unit | Total
Composição | ED-5621 | SETOP | PLACA 4"X2" PARA DOIS (2) MÓDULOS, INCLUSIVE FORNECIMENTO E INSTALAÇÃO, EXCLUSIVE SUPORTE E MÓDULO | ED- |  | un | 1 | 4.29 | 4.29
A | Código | Banco | Equipamentos | Utilização |  | Custo Operacional |  | Consumo | Custo Horário
|  |  |  | Operativa | Improdutiva | Operativa | Improdutiva
[6 empty] | (A) Total: |  |  | 0
B | Código | Banco | Mão de Obra |  |  | Unidade | Custo Unitário | Consumo | Custo Horário
[6 empty] | (B) Total: |  |  | 0
[6 empty] | Custo Horário de Execução (A) + (B): |  |  | 0
[6 empty] | (D) Produção da Equipe: |  |  | 1
[6 empty] | Custo Unitário de Execução [(A) + (B)] / (D): |  |  | 0
F | Banco | Código | Material |  |  | Unidade | Custo Unitário | Quantidade | Custo Horário
Insumo | SETOP | MATED-15617 | PLACA PARA SUPORTE (TIPO DA PLACA: 4"X2"¦ QUANTIDADE DE MÓDULOS: 2 MÓDULOS¦MATERIAL: PLÁSTICO¦SUPORTE: NÃO INCLUSO) |  |  | un | 3.62 | 1 | 3.62
[6 empty] | (F)Total: |  |  | 3.62
G | Banco | Código | Serviços |  |  | Unidade | Custo Unitário | Quantidade | Custo Horário
Atividade Auxiliar | SETOP | ED-50362 | AJUDANTE DE ELETRICISTA COM ENCARGOS COMPLEMENTARES |  |  | hora | 20.37 | 0.033333 | 0.67
[6 empty] | (G) Total: |  |  | 0.67
|  |  |  | MO sem LS => | 0.23969 | LS => | 0.28 | MO com LS => | 0.51579
|  |  |  | Valor do BDI => | 0.99 |  | Valor com BDI => |  | 5.28
| Código | Banco | Descrição | Tipo |  | Und | Quant. | Valor Unit | Total
Composição | ED-5622 | SETOP | PLACA 4"X2" PARA TRÊS (3) MÓDULOS, INCLUSIVE FORNECIMENTO E INSTALAÇÃO, EXCLUSIVE SUPORTE E MÓDULO | ED- |  | un | 1 | 4.66 | 4.66
A | Código | Banco | Equipamentos | Utilização |  | Custo Operacional |  | Consumo | Custo Horário
|  |  |  | Operativa | Improdutiva | Operativa | Improdutiva
[6 empty] | (A) Total: |  |  | 0
B | Código | Banco | Mão de Obra |  |  | Unidade | Custo Unitário | Consumo | Custo Horário
[6 empty] | (B) Total: |  |  | 0
[6 empty] | Custo Horário de Execução (A) + (B): |  |  | 0
[6 empty] | (D) Produção da Equipe: |  |  | 1
[6 empty] | Custo Unitário de Execução [(A) + (B)] / (D): |  |  | 0
F | Banco | Código | Material |  |  | Unidade | Custo Unitário | Quantidade | Custo Horário
Insumo | SETOP | MATED-15613 | PLACA PARA SUPORTE (TIPO DA PLACA: 4"X2"¦ QUANTIDADE DE MÓDULOS: 3 MÓDULOS¦MATERIAL: PLÁSTICO¦SUPORTE: NÃO INCLUSO) |  |  | un | 3.99 | 1 | 3.99
[6 empty] | (F)Total: |  |  | 3.99
G | Banco | Código | Serviços |  |  | Unidade | Custo Unitário | Quantidade | Custo Horário
Atividade Auxiliar | SETOP | ED-50362 | AJUDANTE DE ELETRICISTA COM ENCARGOS COMPLEMENTARES |  |  | hora | 20.37 | 0.033333 | 0.67
[6 empty] | (G) Total: |  |  | 0.67
|  |  |  | MO sem LS => | 0.23969 | LS => | 0.28 | MO com LS => | 0.51579
|  |  |  | Valor do BDI => | 1.08 |  | Valor com BDI => |  | 5.74
| Código | Banco | Descrição | Tipo |  | Und | Quant. | Valor Unit | Total
Composição | ED-5620 | SETOP | PLACA 4"X2" PARA UM (1) MÓDULO, INCLUSIVE FORNECIMENTO E INSTALAÇÃO, EXCLUSIVE SUPORTE E MÓDULO | ED- |  | un | 1 | 3.89 | 3.89
A | Código | Banco | Equipamentos | Utilização |  | Custo Operacional |  | Consumo | Custo Horário
|  |  |  | Operativa | Improdutiva | Operativa | Improdutiva
[6 empty] | (A) Total: |  |  | 0
B | Código | Banco | Mão de Obra |  |  | Unidade | Custo Unitário | Consumo | Custo Horário
[6 empty] | (B) Total: |  |  | 0
[6 empty] | Custo Horário de Execução (A) + (B): |  |  | 0
[6 empty] | (D) Produção da Equipe: |  |  | 1
[6 empty] | Custo Unitário de Execução [(A) + (B)] / (D): |  |  | 0
F | Banco | Código | Material |  |  | Unidade | Custo Unitário | Quantidade | Custo Horário
Insumo | SETOP | MATED-15612 | PLACA PARA SUPORTE (TIPO DA PLACA: 4"X2"¦ QUANTIDADE DE MÓDULOS: 1 MÓDULO¦MATERIAL: PLÁSTICO¦SUPORTE: NÃO INCLUSO) |  |  | un | 3.22 | 1 | 3.22
[6 empty] | (F)Total: |  |  | 3.22
G | Banco | Código | Serviços |  |  | Unidade | Custo Unitário | Quantidade | Custo Horário
Atividade Auxiliar | SETOP | ED-50362 | AJUDANTE DE ELETRICISTA COM ENCARGOS COMPLEMENTARES |  |  | hora | 20.37 | 0.033333 | 0.67
[6 empty] | (G) Total: |  |  | 0.67
|  |  |  | MO sem LS => | 0.23969 | LS => | 0.28 | MO com LS => | 0.51579
|  |  |  | Valor do BDI => | 0.9 |  | Valor com BDI => |  | 4.79
| Código | Banco | Descrição | Tipo |  | Und | Quant. | Valor Unit | Total
Composição | ED-16670 | SETOP | PLACA DE OBRA EM CHAPA GALVANIZADA ENRIJECIDA, PLOTADA COM ADESIVO VINÍLICO, FIXADA COM REBITES 4,8X40MM, EM ESTRUTURA METÁLICA DE METALON | ED- |  | m² | 1 | 178.11 | 178.11
A | Código | Banco | Equipamentos | Utilização |  | Custo Operacional |  | Consumo | Custo Horário
|  |  |  | Operativa | Improdutiva | Operativa | Improdutiva
[6 empty] | (A) Total: |  |  | 0
B | Código | Banco | Mão de Obra |  |  | Unidade | Custo Unitário | Consumo | Custo Horário
[6 empty] | (B) Total: |  |  | 0
[6 empty] | Custo Horário de Execução (A) + (B): |  |  | 0
[6 empty] | (D) Produção da Equipe: |  |  | 1
[6 empty] | Custo Unitário de Execução [(A) + (B)] / (D): |  |  | 0
F | Banco | Código | Material |  |  | Unidade | Custo Unitário | Quantidade | Custo Horário
Insumo | SETOP | MATED-16673 | ADESIVO VINÍLICO PLOTADO PARA PLACA - CONFORME MANUAL PADRÃO DO GOVERNO DE MINAS GERAIS |  |  | m² | 93.23 | 1 | 93.23
Insumo | SETOP | MATED-16672 | CHAPA GALVANIZADA (TIPO: LISA¦BITOLA: #26[CSG]¦ ESPESSURA: 0,45MM¦ MATERIAL: AÇO GALVANIZADO¦ACABAMENTO : NATURAL¦MASSA LINEAR: 4, 00KG/M2) |  |  | m² | 33.93 | 1 | 33.93
Insumo | SETOP | MATED-11339 | ELETRODO REVESTIDO PARA SOLDA (DIÂMETRO NOMINAL: 3,25MM¦FAIXA DE CORRENTE ELÉTRICA: 110- 150A¦COMPRIMENTO: 350MM¦ CLASSIFICAÇÃO: E6013¦ APLICAÇÃO: COMUM DE USO GERAL) |  |  | Kg | 21.57 | 0.032 | 0.69
Insumo | SETOP | MATED-16674 | REBITE DE REPUXO ( DIÂMETRO: 4,8MM¦ COMPRIMENTO: 40MM¦ MATERIAL: ALUMÍNIO¦ ACABAMENTO: NATURAL) |  |  | un | 0.12 | 13.3333 | 1.59
Insumo | SETOP | MATED-12745 | TUBO EM METALON GALVANIZADO (FORMATO: QUADRADO¦SEÇÃO: 20X20MM¦ESPESSURA: 1, 25MM¦MASSA LINEAR: 0,72KG /M) |  |  | m | 6.81 | 2.6667 | 18.16
[6 empty] | (F)Total: |  |  | 147.6
G | Banco | Código | Serviços |  |  | Unidade | Custo Unitário | Quantidade | Custo Horário
Atividade Auxiliar | SETOP | ED-7830 | SERRALHEIRO COM ENCARGOS COMPLEMENTARES |  |  | hora | 24.98 | 0.5 | 12.49
Atividade Auxiliar | SETOP | ED-50367 | SERVENTE COM ENCARGOS COMPLEMENTARES |  |  | hora | 18.02 | 1 | 18.02
[6 empty] | (G) Total: |  |  | 30.51
|  |  |  | MO sem LS => | 10.836 | LS => | 12.48 | MO com LS => | 23.3179
|  |  |  | Valor do BDI => | 41.39 |  | Valor com BDI => |  | 219.5
| Código | Banco | Descrição | Tipo |  | Und | Quant. | Valor Unit | Total
Composição | ED-49999 | SETOP | REGISTRO DE ESFERA, TIPO PVC SOLDÁVEL DN 20MM (1/2"), INCLUSIVE VOLANTE PARA ACIONAMENTO | ED- |  | un | 1 | 19.75 | 19.75
A | Código | Banco | Equipamentos | Utilização |  | Custo Operacional |  | Consumo | Custo Horário
|  |  |  | Operativa | Improdutiva | Operativa | Improdutiva
[6 empty] | (A) Total: |  |  | 0
B | Código | Banco | Mão de Obra |  |  | Unidade | Custo Unitário | Consumo | Custo Horário
[6 empty] | (B) Total: |  |  | 0
[6 empty] | Custo Horário de Execução (A) + (B): |  |  | 0
[6 empty] | (D) Produção da Equipe: |  |  | 1
[6 empty] | Custo Unitário de Execução [(A) + (B)] / (D): |  |  | 0
F | Banco | Código | Material |  |  | Unidade | Custo Unitário | Quantidade | Custo Horário
Insumo | SETOP | MATED-11613 | ADESIVO PARA TUBO DE PVC RÍGIDO |  |  | Kg | 80.89 | 0.00525 | 0.42
Insumo | SETOP | MATED-11547 | REGISTRO DE ESFERA ( MATERIAL: PVC¦DIÂMETRO DA SEÇÃO: 20MM) |  |  | un | 10.21 | 1 | 10.21
Insumo | SETOP | MATED-11589 | SOLUÇÃO LIMPADORA PARA PVC RÍGIDO |  |  | un | 64.92 | 0.0063 | 0.4
[6 empty] | (F)Total: |  |  | 11.03
G | Banco | Código | Serviços |  |  | Unidade | Custo Unitário | Quantidade | Custo Horário
Atividade Auxiliar | SETOP | ED-50363 | AJUDANTE DE BOMBEIRO/ENCANADOR COM ENCARGOS COMPLEMENTARES |  |  | hora | 19.54 | 0.1982 | 3.87
Atividade Auxiliar | SETOP | ED-50374 | BOMBEIRO/ENCANADOR COM ENCARGOS COMPLEMENTARES |  |  | hora | 24.52 | 0.1982 | 4.85
[6 empty] | (G) Total: |  |  | 8.72
|  |  |  | MO sem LS => | 3.2651 | LS => | 3.76 | MO com LS => | 7.0262
|  |  |  | Valor do BDI => | 4.58 |  | Valor com BDI => |  | 24.33
| Código | Banco | Descrição | Tipo |  | Und | Quant. | Valor Unit | Total
Composição | ED-50003 | SETOP | REGISTRO DE ESFERA, TIPO PVC SOLDÁVEL DN 50MM (1.1/2"), INCLUSIVE VOLANTE PARA ACIONAMENTO | ED- |  | un | 1 | 40.35 | 40.35
A | Código | Banco | Equipamentos | Utilização |  | Custo Operacional |  | Consumo | Custo Horário
|  |  |  | Operativa | Improdutiva | Operativa | Improdutiva
[6 empty] | (A) Total: |  |  | 0
B | Código | Banco | Mão de Obra |  |  | Unidade | Custo Unitário | Consumo | Custo Horário
[6 empty] | (B) Total: |  |  | 0
[6 empty] | Custo Horário de Execução (A) + (B): |  |  | 0
[6 empty] | (D) Produção da Equipe: |  |  | 1
[6 empty] | Custo Unitário de Execução [(A) + (B)] / (D): |  |  | 0
F | Banco | Código | Material |  |  | Unidade | Custo Unitário | Quantidade | Custo Horário
Insumo | SETOP | MATED-11613 | ADESIVO PARA TUBO DE PVC RÍGIDO |  |  | Kg | 80.89 | 0.01575 | 1.27
Insumo | SETOP | MATED-11551 | REGISTRO DE ESFERA ( MATERIAL: PVC¦DIÂMETRO DA SEÇÃO: 50MM) |  |  | un | 28.87 | 1 | 28.87
Insumo | SETOP | MATED-11589 | SOLUÇÃO LIMPADORA PARA PVC RÍGIDO |  |  | un | 64.92 | 0.0231 | 1.49
[6 empty] | (F)Total: |  |  | 31.63
G | Banco | Código | Serviços |  |  | Unidade | Custo Unitário | Quantidade | Custo Horário
Atividade Auxiliar | SETOP | ED-50363 | AJUDANTE DE BOMBEIRO/ENCANADOR COM ENCARGOS COMPLEMENTARES |  |  | hora | 19.54 | 0.1982 | 3.87
Atividade Auxiliar | SETOP | ED-50374 | BOMBEIRO/ENCANADOR COM ENCARGOS COMPLEMENTARES |  |  | hora | 24.52 | 0.1982 | 4.85
[6 empty] | (G) Total: |  |  | 8.72
|  |  |  | MO sem LS => | 3.2651 | LS => | 3.76 | MO com LS => | 7.0262
|  |  |  | Valor do BDI => | 9.37 |  | Valor com BDI => |  | 49.72
| Código | Banco | Descrição | Tipo |  | Und | Quant. | Valor Unit | Total
Composição | ED-50368 | SETOP | REJUNTADOR COM ENCARGOS COMPLEMENTARES | ED- |  | hora | 1 | 18.02 | 18.02
A | Código | Banco | Equipamentos | Utilização |  | Custo Operacional |  | Consumo | Custo Horário
|  |  |  | Operativa | Improdutiva | Operativa | Improdutiva
[6 empty] | (A) Total: |  |  | 0
B | Código | Banco | Mão de Obra |  |  | Unidade | Custo Unitário | Consumo | Custo Horário
Insumo | MOED-20134 | SETOP | REJUNTADOR |  |  | H | 13.04 | 1 | 13.04
[6 empty] | (B) Total: |  |  | 13.04
[6 empty] | Custo Horário de Execução (A) + (B): |  |  | 13.04
[6 empty] | (D) Produção da Equipe: |  |  | 1
[6 empty] | Custo Unitário de Execução [(A) + (B)] / (D): |  |  | 13.04
F | Banco | Código | Material |  |  | Unidade | Custo Unitário | Quantidade | Custo Horário
Insumo | SETOP | MATED-13096 | CESTA BÁSICA/ ALIMENTAÇÃO - HORISTA ( ENCARGOS COMPLEMENTARES) |  |  | hora | 1.41 | 1 | 1.41
Insumo | SETOP | MATED-13099 | EXAMES - HORISTA ( ENCARGOS COMPLEMENTARES) |  |  | hora | 0.81 | 1 | 0.81
Insumo | SETOP | MATED-13098 | SEGURO - HORISTA ( ENCARGOS COMPLEMENTARES) |  |  | hora | 0.06 | 1 | 0.06
Insumo | SETOP | MATED-13097 | TRANSPORTE - HORISTA ( ENCARGOS COMPLEMENTARES) |  |  | hora | 0.77 | 1 | 0.77
[6 empty] | (F)Total: |  |  | 3.05
G | Banco | Código | Serviços |  |  | Unidade | Custo Unitário | Quantidade | Custo Horário
Atividade Auxiliar | SETOP | ED-5254 | CURSO DE CAPACITAÇÃO PARA REJUNTADOR ( ENCARGOS COMPLEMENTARES)- HORISTA |  |  | hora | 0.22 | 1 | 0.22
Atividade Auxiliar | SETOP | ED-14663 | EPI PARA REJUNTADOR - HORISTA (ENCARGOS COMPLEMENTARES) |  |  | hora | 1.15 | 1 | 1.15
Atividade Auxiliar | SETOP | ED-14699 | FERRAMENTAS PARA REJUNTADOR - HORISTA ( ENCARGOS COMPLEMENTARES) |  |  | hora | 0.56 | 1 | 0.56
[6 empty] | (G) Total: |  |  | 1.93
|  |  |  | MO sem LS => | 6.164 | LS => | 7.1 | MO com LS => | 13.2643
|  |  |  | Valor do BDI => | 4.18 |  | Valor com BDI => |  | 22.2
| Código | Banco | Descrição | Tipo |  | Und | Quant. | Valor Unit | Total
Composição | ED-7830 | SETOP | SERRALHEIRO COM ENCARGOS COMPLEMENTARES | ED- |  | hora | 1 | 24.98 | 24.98
A | Código | Banco | Equipamentos | Utilização |  | Custo Operacional |  | Consumo | Custo Horário
|  |  |  | Operativa | Improdutiva | Operativa | Improdutiva
[6 empty] | (A) Total: |  |  | 0
B | Código | Banco | Mão de Obra |  |  | Unidade | Custo Unitário | Consumo | Custo Horário
Insumo | MOED-2090 | SETOP | SERRALHEIRO |  |  | H | 19.92 | 1 | 19.92
[6 empty] | (B) Total: |  |  | 19.92
[6 empty] | Custo Horário de Execução (A) + (B): |  |  | 19.92
[6 empty] | (D) Produção da Equipe: |  |  | 1
[6 empty] | Custo Unitário de Execução [(A) + (B)] / (D): |  |  | 19.92
F | Banco | Código | Material |  |  | Unidade | Custo Unitário | Quantidade | Custo Horário
Insumo | SETOP | MATED-13096 | CESTA BÁSICA/ ALIMENTAÇÃO - HORISTA ( ENCARGOS COMPLEMENTARES) |  |  | hora | 1.41 | 1 | 1.41
Insumo | SETOP | MATED-13099 | EXAMES - HORISTA ( ENCARGOS COMPLEMENTARES) |  |  | hora | 0.81 | 1 | 0.81
Insumo | SETOP | MATED-13098 | SEGURO - HORISTA ( ENCARGOS COMPLEMENTARES) |  |  | hora | 0.06 | 1 | 0.06
Insumo | SETOP | MATED-13097 | TRANSPORTE - HORISTA ( ENCARGOS COMPLEMENTARES) |  |  | hora | 0.77 | 1 | 0.77
[6 empty] | (F)Total: |  |  | 3.05
G | Banco | Código | Serviços |  |  | Unidade | Custo Unitário | Quantidade | Custo Horário
Atividade Auxiliar | SETOP | ED-7929 | CURSO DE CAPACITAÇÃO PARA SERRALHEIRO ( ENCARGOS COMPLEMENTARES) - HORISTA |  |  | hora | 0.18 | 1 | 0.18
Atividade Auxiliar | SETOP | ED-14661 | EPI PARA SERRALHEIRO - HORISTA (ENCARGOS COMPLEMENTARES) |  |  | hora | 1.09 | 1 | 1.09
Atividade Auxiliar | SETOP | ED-14697 | FERRAMENTAS PARA SERRALHEIRO - HORISTA ( ENCARGOS COMPLEMENTARES) |  |  | hora | 0.74 | 1 | 0.74
[6 empty] | (G) Total: |  |  | 2.01
|  |  |  | MO sem LS => | 9.344 | LS => | 10.77 | MO com LS => | 20.1072
|  |  |  | Valor do BDI => | 5.8 |  | Valor com BDI => |  | 30.78
| Código | Banco | Descrição | Tipo |  | Und | Quant. | Valor Unit | Total
Composição | ED-50367 | SETOP | SERVENTE COM ENCARGOS COMPLEMENTARES | ED- |  | hora | 1 | 18.02 | 18.02
A | Código | Banco | Equipamentos | Utilização |  | Custo Operacional |  | Consumo | Custo Horário
|  |  |  | Operativa | Improdutiva | Operativa | Improdutiva
[6 empty] | (A) Total: |  |  | 0
B | Código | Banco | Mão de Obra |  |  | Unidade | Custo Unitário | Consumo | Custo Horário
Insumo | MOED-20154 | SETOP | SERVENTE |  |  | H | 13.04 | 1 | 13.04
[6 empty] | (B) Total: |  |  | 13.04
[6 empty] | Custo Horário de Execução (A) + (B): |  |  | 13.04
[6 empty] | (D) Produção da Equipe: |  |  | 1
[6 empty] | Custo Unitário de Execução [(A) + (B)] / (D): |  |  | 13.04
F | Banco | Código | Material |  |  | Unidade | Custo Unitário | Quantidade | Custo Horário
Insumo | SETOP | MATED-13096 | CESTA BÁSICA/ ALIMENTAÇÃO - HORISTA ( ENCARGOS COMPLEMENTARES) |  |  | hora | 1.41 | 1 | 1.41
Insumo | SETOP | MATED-13099 | EXAMES - HORISTA ( ENCARGOS COMPLEMENTARES) |  |  | hora | 0.81 | 1 | 0.81
Insumo | SETOP | MATED-13098 | SEGURO - HORISTA ( ENCARGOS COMPLEMENTARES) |  |  | hora | 0.06 | 1 | 0.06
Insumo | SETOP | MATED-13097 | TRANSPORTE - HORISTA ( ENCARGOS COMPLEMENTARES) |  |  | hora | 0.77 | 1 | 0.77
[6 empty] | (F)Total: |  |  | 3.05
G | Banco | Código | Serviços |  |  | Unidade | Custo Unitário | Quantidade | Custo Horário
Atividade Auxiliar | SETOP | ED-5236 | CURSO DE CAPACITAÇÃO PARA SERVENTE ( ENCARGOS COMPLEMENTARES) - HORISTA |  |  | hora | 0.22 | 1 | 0.22
Atividade Auxiliar | SETOP | ED-14664 | EPI PARA SERVENTE - HORISTA (ENCARGOS COMPLEMENTARES) |  |  | hora | 1.15 | 1 | 1.15
Atividade Auxiliar | SETOP | ED-14700 | FERRAMENTAS PARA SERVENTE - HORISTA ( ENCARGOS COMPLEMENTARES) |  |  | hora | 0.56 | 1 | 0.56
[6 empty] | (G) Total: |  |  | 1.93
|  |  |  | MO sem LS => | 6.164 | LS => | 7.1 | MO com LS => | 13.2643
|  |  |  | Valor do BDI => | 4.18 |  | Valor com BDI => |  | 22.2
| Código | Banco | Descrição | Tipo |  | Und | Quant. | Valor Unit | Total
Composição | ED-49381 | SETOP | SOQUETES PARA LÂMPADA FLUORESCENTE/LED TUBULAR, BASE G13 (PAR), COM SISTEMA DE ANTIVIBRATÓRIO E SEM SUPORTE PARA STARTER, FORNECIMENTO E INSTALAÇÃO | ED- |  | un | 1 | 18.85 | 18.85
A | Código | Banco | Equipamentos | Utilização |  | Custo Operacional |  | Consumo | Custo Horário
|  |  |  | Operativa | Improdutiva | Operativa | Improdutiva
[6 empty] | (A) Total: |  |  | 0
B | Código | Banco | Mão de Obra |  |  | Unidade | Custo Unitário | Consumo | Custo Horário
[6 empty] | (B) Total: |  |  | 0
[6 empty] | Custo Horário de Execução (A) + (B): |  |  | 0
[6 empty] | (D) Produção da Equipe: |  |  | 1
[6 empty] | Custo Unitário de Execução [(A) + (B)] / (D): |  |  | 0
F | Banco | Código | Material |  |  | Unidade | Custo Unitário | Quantidade | Custo Horário
Insumo | SETOP | MATED-11834 | SOQUETE PARA LÂMPADA ( BASE: G13/SISTEMA: ANTI- VIBRATÓRIO/PORTA- STARTER: NÃO/TIPO: LÂMPADA TUBULAR [T8-T10]/ CORRENTE: 2A/TENSÃO: 500V/MATERIAL: POLICARBONATO/COR: BRANCA) |  |  | un | 1.42 | 2 | 2.84
[6 empty] | (F)Total: |  |  | 2.84
G | Banco | Código | Serviços |  |  | Unidade | Custo Unitário | Quantidade | Custo Horário
Atividade Auxiliar | SETOP | ED-50362 | AJUDANTE DE ELETRICISTA COM ENCARGOS COMPLEMENTARES |  |  | hora | 20.37 | 0.35 | 7.12
Atividade Auxiliar | SETOP | ED-50373 | ELETRICISTA COM ENCARGOS COMPLEMENTARES |  |  | hora | 25.42 | 0.35 | 8.89
[6 empty] | (G) Total: |  |  | 16.01
|  |  |  | MO sem LS => | 5.8545 | LS => | 6.75 | MO com LS => | 12.5983
|  |  |  | Valor do BDI => | 4.38 |  | Valor com BDI => |  | 23.23
| Código | Banco | Descrição | Tipo |  | Und | Quant. | Valor Unit | Total
Composição | ED-5614 | SETOP | SUPORTE PARA PLACA 4"X2" PARA TRÊS (3) MÓDULOS, INCLUSIVE PARAFUSOS PARA FIXAÇÃO, FORNECIMENTO E INSTALAÇÃO, EXCLUSIVE PLACA E MÓDULO | ED- |  | un | 1 | 4.96 | 4.96
A | Código | Banco | Equipamentos | Utilização |  | Custo Operacional |  | Consumo | Custo Horário
|  |  |  | Operativa | Improdutiva | Operativa | Improdutiva
[6 empty] | (A) Total: |  |  | 0
B | Código | Banco | Mão de Obra |  |  | Unidade | Custo Unitário | Consumo | Custo Horário
[6 empty] | (B) Total: |  |  | 0
[6 empty] | Custo Horário de Execução (A) + (B): |  |  | 0
[6 empty] | (D) Produção da Equipe: |  |  | 1
[6 empty] | Custo Unitário de Execução [(A) + (B)] / (D): |  |  | 0
F | Banco | Código | Material |  |  | Unidade | Custo Unitário | Quantidade | Custo Horário
Insumo | SETOP | MATED-15597 | SUPORTE PARA PLACA (TIPO DA PLACA: 4"X2"¦ QUANTIDADE DE MÓDULOS: 3 MÓDULOS¦MATERIAL: PLÁSTICO¦POSIÇÃO: VERTICAL OU HORIZONTAL¦ PARAFUSOS: INCLUÍDOS) |  |  | un | 1.57 | 1 | 1.57
[6 empty] | (F)Total: |  |  | 1.57
G | Banco | Código | Serviços |  |  | Unidade | Custo Unitário | Quantidade | Custo Horário
Atividade Auxiliar | SETOP | ED-50362 | AJUDANTE DE ELETRICISTA COM ENCARGOS COMPLEMENTARES |  |  | hora | 20.37 | 0.16667 | 3.39
[6 empty] | (G) Total: |  |  | 3.39
|  |  |  | MO sem LS => | 1.1984 | LS => | 1.38 | MO com LS => | 2.5789
|  |  |  | Valor do BDI => | 1.15 |  | Valor com BDI => |  | 6.11
| Código | Banco | Descrição | Tipo |  | Und | Quant. | Valor Unit | Total
Composição | ED-5613 | SETOP | SUPORTE PARA PLACA 4"X4" PARA SEIS (6) MÓDULOS, INCLUSIVE PARAFUSOS PARA FIXAÇÃO, FORNECIMENTO E INSTALAÇÃO, EXCLUSIVE PLACA E MÓDULO | ED- |  | un | 1 | 7.32 | 7.32
A | Código | Banco | Equipamentos | Utilização |  | Custo Operacional |  | Consumo | Custo Horário
|  |  |  | Operativa | Improdutiva | Operativa | Improdutiva
[6 empty] | (A) Total: |  |  | 0
B | Código | Banco | Mão de Obra |  |  | Unidade | Custo Unitário | Consumo | Custo Horário
[6 empty] | (B) Total: |  |  | 0
[6 empty] | Custo Horário de Execução (A) + (B): |  |  | 0
[6 empty] | (D) Produção da Equipe: |  |  | 1
[6 empty] | Custo Unitário de Execução [(A) + (B)] / (D): |  |  | 0
F | Banco | Código | Material |  |  | Unidade | Custo Unitário | Quantidade | Custo Horário
Insumo | SETOP | MATED-15596 | SUPORTE PARA PLACA (TIPO DA PLACA: 4"X4"¦ QUANTIDADE DE MÓDULOS: 6 MÓDULOS¦MATERIAL: PLÁSTICO¦POSIÇÃO: VERTICAL OU HORIZONTAL¦ PARAFUSOS: INCLUÍDOS) |  |  | un | 3.59 | 1 | 3.59
[6 empty] | (F)Total: |  |  | 3.59
G | Banco | Código | Serviços |  |  | Unidade | Custo Unitário | Quantidade | Custo Horário
Atividade Auxiliar | SETOP | ED-50362 | AJUDANTE DE ELETRICISTA COM ENCARGOS COMPLEMENTARES |  |  | hora | 20.37 | 0.18333 | 3.73
[6 empty] | (G) Total: |  |  | 3.73
|  |  |  | MO sem LS => | 1.3183 | LS => | 1.52 | MO com LS => | 2.8368
|  |  |  | Valor do BDI => | 1.7 |  | Valor com BDI => |  | 9.02
| Código | Banco | Descrição | Tipo |  | Und | Quant. | Valor Unit | Total
Composição | ED-50303 | SETOP | TORNEIRA DE BOIA, TIPO ROSCÁVEL 1/2", EXCLUSIVE ADAPTADOR SOLDÁVEL DE PVC COM FLANGES E ANEL PARA CAIXA DÁGUA | ED- |  | un | 1 | 42.08 | 42.08
A | Código | Banco | Equipamentos | Utilização |  | Custo Operacional |  | Consumo | Custo Horário
|  |  |  | Operativa | Improdutiva | Operativa | Improdutiva
[6 empty] | (A) Total: |  |  | 0
B | Código | Banco | Mão de Obra |  |  | Unidade | Custo Unitário | Consumo | Custo Horário
[6 empty] | (B) Total: |  |  | 0
[6 empty] | Custo Horário de Execução (A) + (B): |  |  | 0
[6 empty] | (D) Produção da Equipe: |  |  | 1
[6 empty] | Custo Unitário de Execução [(A) + (B)] / (D): |  |  | 0
F | Banco | Código | Material |  |  | Unidade | Custo Unitário | Quantidade | Custo Horário
Insumo | SETOP | MATED-11624 | FITA DE VEDAÇÃO PARA TUBOS E CONEXÕES ROSCÁVEIS (LARGURA: 12 MM) |  |  | m | 0.19 | 0.62832 | 0.11
Insumo | SETOP | MATED-12569 | TORNEIRA DE BOIA EM LATÃO E BOIA PLÁSTICA PARA CAIXA D ÁGUA ( DIÂMETRO DA SEÇÃO: 1/2") |  |  | un | 34.8 | 1 | 34.8
[6 empty] | (F)Total: |  |  | 34.91
G | Banco | Código | Serviços |  |  | Unidade | Custo Unitário | Quantidade | Custo Horário
Atividade Auxiliar | SETOP | ED-50363 | AJUDANTE DE BOMBEIRO/ENCANADOR COM ENCARGOS COMPLEMENTARES |  |  | hora | 19.54 | 0.10476 | 2.04
Atividade Auxiliar | SETOP | ED-50374 | BOMBEIRO/ENCANADOR COM ENCARGOS COMPLEMENTARES |  |  | hora | 24.52 | 0.20952 | 5.13
[6 empty] | (G) Total: |  |  | 7.17
|  |  |  | MO sem LS => | 2.7098 | LS => | 3.12 | MO com LS => | 5.8311
|  |  |  | Valor do BDI => | 9.77 |  | Valor com BDI => |  | 51.85
| Código | Banco | Descrição | Tipo |  | Und | Quant. | Valor Unit | Total
Composição | ED-51125 | SETOP | TRANSPORTE DE MATERIAL DEMOLIDO EM CAÇAMBA | ED- |  | m³ | 1 | 48 | 48
A | Código | Banco | Equipamentos | Utilização |  | Custo Operacional |  | Consumo | Custo Horário
|  |  |  | Operativa | Improdutiva | Operativa | Improdutiva
[6 empty] | (A) Total: |  |  | 0
B | Código | Banco | Mão de Obra |  |  | Unidade | Custo Unitário | Consumo | Custo Horário
[6 empty] | (B) Total: |  |  | 0
[6 empty] | Custo Horário de Execução (A) + (B): |  |  | 0
[6 empty] | (D) Produção da Equipe: |  |  | 1
[6 empty] | Custo Unitário de Execução [(A) + (B)] / (D): |  |  | 0
F | Banco | Código | Material |  |  | Unidade | Custo Unitário | Quantidade | Custo Horário
Insumo | SETOP | MATED-11177 | LOCAÇÃO CAÇAMBA ESTACIONÁRIA (MATERIAL: AÇO CARBONO¦CAPACIDADE EM VOLUME: 5M3¦ CAPACIDADE EM TONELADAS: 7,5TON* APLICAÇÃO: REMOÇÃO DE ENTULHO E/OU TERRA)* VALOR REFERENCIAIS APROXIMADOS |  |  | un | 240 | 0.2 | 48
[6 empty] | (F)Total: |  |  | 48
G | Banco | Código | Serviços |  |  | Unidade | Custo Unitário | Quantidade | Custo Horário
[6 empty] | (G) Total: |  |  | 0
|  |  |  | MO sem LS => | 0 | LS => | 0 | MO com LS => | 0
|  |  |  | Valor do BDI => | 11.15 |  | Valor com BDI => |  | 59.15
| Código | Banco | Descrição | Tipo |  | Und | Quant. | Valor Unit | Total
Composição | ED-48324 | SETOP | TRANSPORTE, LANÇAMENTO E ADENSAMENTO E ACABAMENTO DE CONCRETO EM FUNDAÇÃO/RADIER | ED- |  | m³ | 1 | 99.34 | 99.34
A | Código | Banco | Equipamentos | Utilização |  | Custo Operacional |  | Consumo | Custo Horário
|  |  |  | Operativa | Improdutiva | Operativa | Improdutiva
[6 empty] | (A) Total: |  |  | 0
B | Código | Banco | Mão de Obra |  |  | Unidade | Custo Unitário | Consumo | Custo Horário
[6 empty] | (B) Total: |  |  | 0
[6 empty] | Custo Horário de Execução (A) + (B): |  |  | 0
[6 empty] | (D) Produção da Equipe: |  |  | 1
[6 empty] | Custo Unitário de Execução [(A) + (B)] / (D): |  |  | 0
F | Banco | Código | Material |  |  | Unidade | Custo Unitário | Quantidade | Custo Horário
Insumo | SETOP | MATED-11179 | EM PROCESSO DE SUBSTITUIÇÃO - VIBRADOR DE IMERSAO COM MANGOTE DE 45MM |  |  | un | 5.86 | 0.65 | 3.8
[6 empty] | (F)Total: |  |  | 3.8
G | Banco | Código | Serviços |  |  | Unidade | Custo Unitário | Quantidade | Custo Horário
Atividade Auxiliar | SETOP | ED-50381 | PEDREIRO COM ENCARGOS COMPLEMENTARES |  |  | hora | 25.14 | 1.65 | 41.48
Atividade Auxiliar | SETOP | ED-50367 | SERVENTE COM ENCARGOS COMPLEMENTARES |  |  | hora | 18.02 | 3 | 54.06
[6 empty] | (G) Total: |  |  | 95.54
|  |  |  | MO sem LS => | 34.0286 | LS => | 39.2 | MO com LS => | 73.2262
|  |  |  | Valor do BDI => | 23.08 |  | Valor com BDI => |  | 122.42
| Código | Banco | Descrição | Tipo |  | Und | Quant. | Valor Unit | Total
Composição | 40.22.20 | SUDECAP | ACO CA-60 - CORTE, DOBRAMENTO E COLOCACAO | ACO |  | KG | 1 | 14.02 | 14.02
Insumo | 55.10.35 | SUDECAP | ARMADOR | Mão de Obra |  | H | 0.1 | 22.52 | 2.25
Insumo | 55.10.88 | SUDECAP | SERVENTE | Mão de Obra |  | H | 0.1 | 15.79 | 1.57
Insumo | 60.05.50 | SUDECAP | ACO CA-60, 5,0 MM, VERGALHAO | Material |  | KG | 1.1 | 8.93 | 9.82
Insumo | 60.35.44 | SUDECAP | ARAME RECOZIDO (PG-7) 18 BWG, 1,24 MM (0,009 KG/M) | Material |  | KG | 0.02 | 19.08 | 0.38
|  |  |  | MO sem LS => | 1.7752 | LS => | 2.04 | MO com LS => | 3.82
|  |  |  | Valor do BDI => | 3.25 |  | Valor com BDI => |  | 17.27
| Código | Banco | Descrição | Tipo |  | Und | Quant. | Valor Unit | Total
Composição | 88238 | SINAPI | AJUDANTE DE ARMADOR COM ENCARGOS COMPLEMENTARES | SEDI - SERVIÇOS DIVERSOS |  | H | 1 | 18.4 | 18.4
Composição Auxiliar | 95308 | SINAPI | CURSO DE CAPACITAÇÃO PARA AJUDANTE DE ARMADOR (ENCARGOS COMPLEMENTARES) - HORISTA | SEDI - SERVIÇOS DIVERSOS |  | H | 1 | 0.12 | 0.12
Insumo | 00006114 | SINAPI | AJUDANTE DE ARMADOR (HORISTA) | Mão de Obra |  | H | 1 | 13.4 | 13.4
Insumo | 00037370 | SINAPI | ALIMENTACAO - HORISTA (COLETADO CAIXA) | Outros |  | H | 1 | 1.41 | 1.41
Insumo | 00043489 | SINAPI | EPI - FAMILIA PEDREIRO - HORISTA (ENCARGOS COMPLEMENTARES - COLETADO CAIXA) | Equipamento |  | H | 1 | 1.09 | 1.09
Insumo | 00037372 | SINAPI | EXAMES - HORISTA (COLETADO CAIXA) | Outros |  | H | 1 | 0.81 | 0.81
Insumo | 00043465 | SINAPI | FERRAMENTAS - FAMILIA PEDREIRO - HORISTA (ENCARGOS COMPLEMENTARES - COLETADO CAIXA) | Equipamento |  | H | 1 | 0.74 | 0.74
Insumo | 00037373 | SINAPI | SEGURO - HORISTA (COLETADO CAIXA) | Taxas |  | H | 1 | 0.06 | 0.06
Insumo | 00037371 | SINAPI | TRANSPORTE - HORISTA (COLETADO CAIXA) | Serviços |  | H | 1 | 0.77 | 0.77
|  |  |  | MO sem LS => | 6.2828 | LS => | 7.24 | MO com LS => | 13.52
|  |  |  | Valor do BDI => | 4.27 |  | Valor com BDI => |  | 22.67
| Código | Banco | Descrição | Tipo |  | Und | Quant. | Valor Unit | Total
Composição | 88239 | SINAPI | AJUDANTE DE CARPINTEIRO COM ENCARGOS COMPLEMENTARES | SEDI - SERVIÇOS DIVERSOS |  | H | 1 | 19.96 | 19.96
Composição Auxiliar | 95309 | SINAPI | CURSO DE CAPACITAÇÃO PARA AJUDANTE DE CARPINTEIRO (ENCARGOS COMPLEMENTARES) - HORISTA | SEDI - SERVIÇOS DIVERSOS |  | H | 1 | 0.18 | 0.18
Insumo | 00037370 | SINAPI | ALIMENTACAO - HORISTA (COLETADO CAIXA) | Outros |  | H | 1 | 1.41 | 1.41
Insumo | 00006117 | SINAPI | CARPINTEIRO AUXILIAR | Mão de Obra |  | H | 1 | 15.02 | 15.02
Insumo | 00043483 | SINAPI | EPI - FAMILIA CARPINTEIRO DE FORMAS - HORISTA (ENCARGOS COMPLEMENTARES - COLETADO CAIXA) | Equipamento |  | H | 1 | 1.26 | 1.26
Insumo | 00037372 | SINAPI | EXAMES - HORISTA (COLETADO CAIXA) | Outros |  | H | 1 | 0.81 | 0.81
Insumo | 00043459 | SINAPI | FERRAMENTAS - FAMILIA CARPINTEIRO DE FORMAS - HORISTA (ENCARGOS COMPLEMENTARES - COLETADO CAIXA) | Equipamento |  | H | 1 | 0.45 | 0.45
Insumo | 00037373 | SINAPI | SEGURO - HORISTA (COLETADO CAIXA) | Taxas |  | H | 1 | 0.06 | 0.06
Insumo | 00037371 | SINAPI | TRANSPORTE - HORISTA (COLETADO CAIXA) | Serviços |  | H | 1 | 0.77 | 0.77
|  |  |  | MO sem LS => | 7.0635 | LS => | 8.14 | MO com LS => | 15.2
|  |  |  | Valor do BDI => | 4.63 |  | Valor com BDI => |  | 24.59
| Código | Banco | Descrição | Tipo |  | Und | Quant. | Valor Unit | Total
Composição | ED-50361 | SETOP | AJUDANTE DE CARPINTEIRO COM ENCARGOS COMPLEMENTARES | ED- |  | HORA | 1 | 19.96 | 19.96
A | Código | Banco | Equipamentos | Utilização |  | Custo Operacional |  | Consumo | Custo Horário
|  |  |  | Operativa | Improdutiva | Operativa | Improdutiva
[6 empty] | (A) Total: |  |  | 0
B | Código | Banco | Mão de Obra |  |  | Unidade | Custo Unitário | Consumo | Custo Horário
Insumo | MOED-20129 | SETOP | AJUDANTE DE CARPINTEIRO |  |  | H | 15.02 | 1 | 15.02
[6 empty] | (B) Total: |  |  | 15.02
[6 empty] | Custo Horário de Execução (A) + (B): |  |  | 15.02
[6 empty] | (D) Produção da Equipe: |  |  | 1
[6 empty] | Custo Unitário de Execução [(A) + (B)] / (D): |  |  | 15.02
F | Banco | Código | Material |  |  | Unidade | Custo Unitário | Quantidade | Custo Horário
Insumo | SETOP | MATED-13096 | CESTA BÁSICA/ ALIMENTAÇÃO - HORISTA ( ENCARGOS COMPLEMENTARES) |  |  | hora | 1.41 | 1 | 1.41
Insumo | SETOP | MATED-13097 | TRANSPORTE - HORISTA ( ENCARGOS COMPLEMENTARES) |  |  | hora | 0.77 | 1 | 0.77
Insumo | SETOP | MATED-13099 | EXAMES - HORISTA ( ENCARGOS COMPLEMENTARES) |  |  | hora | 0.81 | 1 | 0.81
Insumo | SETOP | MATED-13098 | SEGURO - HORISTA ( ENCARGOS COMPLEMENTARES) |  |  | hora | 0.06 | 1 | 0.06
[6 empty] | (F)Total: |  |  | 3.05
G | Banco | Código | Serviços |  |  | Unidade | Custo Unitário | Quantidade | Custo Horário
Atividade Auxiliar | SETOP | ED-5232 | CURSO DE CAPACITAÇÃO PARA AJUDANTE DE CARPINTEIRO (ENCARGOS COMPLEMENTARES) - HORISTA |  |  | hora | 0.18 | 1 | 0.18
Atividade Auxiliar | SETOP | ED-14666 | EPI PARA AJUDANTE DE CARPINTEIRO - HORISTA ( ENCARGOS COMPLEMENTARES) |  |  | hora | 1.26 | 1 | 1.26
Atividade Auxiliar | SETOP | ED-14702 | FERRAMENTAS PARA AJUDANTE DE CARPINTEIRO - HORISTA (ENCARGOS COMPLEMENTARES) |  |  | hora | 0.45 | 1 | 0.45
[6 empty] | (G) Total: |  |  | 1.89
|  |  |  | MO sem LS => | 7.0636 | LS => | 8.14 | MO com LS => | 15.2002
|  |  |  | Valor do BDI => | 4.63 |  | Valor com BDI => |  | 24.59
| Código | Banco | Descrição | Tipo |  | Und | Quant. | Valor Unit | Total
Composição | MAO-AJD-015 | SETOP | AJUDANTE DE ELETRICISTA COM ENCARGOS COMPLEMENTARES |  |  | hora | 1 | 17.72 | 17.72
Insumo | MOED- 20130 | SETOP | AJUDANTE DE ELETRICISTA | Mão de Obra |  | H | 1 | 12.58 | 12.58
Insumo | MATED- 13098 | SETOP | SEGURO - HORISTA ( ENCARGOS COMPLEMENTARES) | Material |  | hora | 1 | 0.06 | 0.06
Insumo | MATED- 13097 | SETOP | TRANSPORTE - HORISTA ( ENCARGOS COMPLEMENTARES) | Material |  | hora | 1 | 0.77 | 0.77
Insumo | MATED- 13099 | SETOP | EXAMES - HORISTA ( ENCARGOS COMPLEMENTARES) | Material |  | hora | 1 | 0.81 | 0.81
Insumo | MATED- 13096 | SETOP | CESTA BÁSICA/ ALIMENTAÇÃO - HORISTA ( ENCARGOS COMPLEMENTARES) | Material |  | hora | 1 | 1.28 | 1.28
Insumo | ED-14646 | SETOP | EPI PARA AJUDANTE DE ELETRICISTA - HORISTA ( ENCARGOS COMPLEMENTARES) | Serviços |  | hora | 1 | 1.07 | 1.07
Insumo | ED-14682 | SETOP | FERRAMENTAS PARA AJUDANTE DE ELETRICISTA - HORISTA ( ENCARGOS COMPLEMENTARES) | Serviços |  | hora | 1 | 0.78 | 0.78
Insumo | ED-5225 | SETOP | CURSO DE CAPACITAÇÃO PARA AUXILIAR DE ELETRICISTA (ENCARGOS COMPLEMENTARES) - HORISTA | Serviços |  | hora | 1 | 0.37 | 0.37
|  |  |  | MO sem LS => | 5.846 | LS => | 6.73 | MO com LS => | 12.58
|  |  |  | Valor do BDI => | 4.11 |  | Valor com BDI => |  | 21.83
| Código | Banco | Descrição | Tipo |  | Und | Quant. | Valor Unit | Total
Composição | 88243 | SINAPI | AJUDANTE ESPECIALIZADO COM ENCARGOS COMPLEMENTARES | SEDI - SERVIÇOS DIVERSOS |  | H | 1 | 19.92 | 19.92
Composição Auxiliar | 95313 | SINAPI | CURSO DE CAPACITAÇÃO PARA AJUDANTE ESPECIALIZADO (ENCARGOS COMPLEMENTARES) - HORISTA | SEDI - SERVIÇOS DIVERSOS |  | H | 1 | 0.14 | 0.14
Insumo | 00000242 | SINAPI | AJUDANTE ESPECIALIZADO | Mão de Obra |  | H | 1 | 15.02 | 15.02
Insumo | 00037370 | SINAPI | ALIMENTACAO - HORISTA (COLETADO CAIXA) | Outros |  | H | 1 | 1.41 | 1.41
Insumo | 00043491 | SINAPI | EPI - FAMILIA SERVENTE - HORISTA (ENCARGOS COMPLEMENTARES - COLETADO CAIXA) | Equipamento |  | H | 1 | 1.15 | 1.15
Insumo | 00037372 | SINAPI | EXAMES - HORISTA (COLETADO CAIXA) | Outros |  | H | 1 | 0.81 | 0.81
Insumo | 00043467 | SINAPI | FERRAMENTAS - FAMILIA SERVENTE - HORISTA (ENCARGOS COMPLEMENTARES - COLETADO CAIXA) | Equipamento |  | H | 1 | 0.56 | 0.56
Insumo | 00037373 | SINAPI | SEGURO - HORISTA (COLETADO CAIXA) | Taxas |  | H | 1 | 0.06 | 0.06
Insumo | 00037371 | SINAPI | TRANSPORTE - HORISTA (COLETADO CAIXA) | Serviços |  | H | 1 | 0.77 | 0.77
|  |  |  | MO sem LS => | 7.0449 | LS => | 8.12 | MO com LS => | 15.16
|  |  |  | Valor do BDI => | 4.62 |  | Valor com BDI => |  | 24.54
| Código | Banco | Descrição | Tipo |  | Und | Quant. | Valor Unit | Total
Composição | 100660 | SINAPI | ALIZAR DE 5X1,5CM PARA PORTA FIXADO COM PREGOS, PADRÃO POPULAR - FORNECIMENTO E INSTALAÇÃO. AF_12/2019 | ESQV - ESQUADRIAS/FERRAGENS/VIDROS |  | M | 1 | 8.72 | 8.72
Composição Auxiliar | 88316 | SINAPI | SERVENTE COM ENCARGOS COMPLEMENTARES | SEDI - SERVIÇOS DIVERSOS |  | H | 0.034 | 18.02 | 0.61
Composição Auxiliar | 88261 | SINAPI | CARPINTEIRO DE ESQUADRIA COM ENCARGOS COMPLEMENTARES | SEDI - SERVIÇOS DIVERSOS |  | H | 0.068 | 28.11 | 1.91
Insumo | 00020007 | SINAPI | GUARNICAO / ALIZAR / VISTA LISA EM MADEIRA MACICA, PARA PORTA , E = *1* CM, L = *5* CM, PINUS /EUCALIPTO / VIROLA OU EQUIVALENTE DA REGIAO | Material |  | M | 1.163 | 5.21 | 6.05
Insumo | 00039026 | SINAPI | PREGO DE ACO POLIDO SEM CABECA 15 X 15 (1 1/4 X 13) | Material |  | KG | 0.006 | 26.31 | 0.15
|  |  |  | MO sem LS => | 0.94335 | LS => | 1.09 | MO com LS => | 2.03
|  |  |  | Valor do BDI => | 2.02 |  | Valor com BDI => |  | 10.74
| Código | Banco | Descrição | Tipo |  | Und | Quant. | Valor Unit | Total
Composição | 17.25.37 | SUDECAP | ALTO-BRILHO C/FUNDO ANTIOXIDANTE EM PEÇA METALICA | PINTURA ESMALTE SINTETICO |  | m² | 1 | 23.79 | 23.79
Insumo | 55.10.81 | SUDECAP | PINTOR | Mão de Obra |  | H | 0.53 | 22.52 | 11.93
Insumo | 55.10.05 | SUDECAP | AJUDANTE | Mão de Obra |  | H | 0.15 | 15.79 | 2.36
Insumo | 75.18.20 | SUDECAP | ZARCAO CORAL OU EQUIVALENTE | Material |  | GL | 0.04 | 110.07 | 4.4
Insumo | 75.03.03 | SUDECAP | TINTA ESMALTE SINTETICO PREMIUM BRILHANTE | Material |  | GL | 0.056 | 81.85 | 4.58
Insumo | 75.25.05 | SUDECAP | SOLVENTE DILUENTE A BASE DE AGUARRAS - 0,9 LITROS | Material |  | LATA | 0.017 | 10.15 | 0.17
Insumo | 75.50.05 | SUDECAP | LIXA D'AGUA EM FOLHA, GRAO 100 | Material |  | UN | 0.2 | 1.76 | 0.35
|  |  |  | MO sem LS => | 6.6406 | LS => | 7.65 | MO com LS => | 14.29
|  |  |  | Valor do BDI => | 5.52 |  | Valor com BDI => |  | 29.31
| Código | Banco | Descrição | Tipo |  | Und | Quant. | Valor Unit | Total
Composição | ED-48231 | SETOP | ALVENARIA DE VEDAÇÃO COM TIJOLO CERÂMICO FURADO, ESP. 9CM, PARA REVESTIMENTO, INCLUSIVE ARGAMASSA PARA ASSENTAMENTO | ED- |  | m² | 1 | 45.51 | 45.51
A | Código | Banco | Equipamentos | Utilização |  | Custo Operacional |  | Consumo | Custo Horário
|  |  |  | Operativa | Improdutiva | Operativa | Improdutiva
[6 empty] | (A) Total: |  |  | 0
B | Código | Banco | Mão de Obra |  |  | Unidade | Custo Unitário | Consumo | Custo Horário
[6 empty] | (B) Total: |  |  | 0
[6 empty] | Custo Horário de Execução (A) + (B): |  |  | 0
[6 empty] | (D) Produção da Equipe: |  |  | 1
[6 empty] | Custo Unitário de Execução [(A) + (B)] / (D): |  |  | 0
F | Banco | Código | Material |  |  | Unidade | Custo Unitário | Quantidade | Custo Horário
Insumo | SETOP | MATED-12364 | TIJOLO CERÂMICO FURADO ( TIPO: VEDAÇÃO¦ QUANTIDADE DE FUROS: 8¦ LARGURA: 9CM¦ COMPRIMENTO: 29CM¦ ALTURA: 19CM) |  |  | un | 1.14 | 17.3793 | 19.81
[6 empty] | (F)Total: |  |  | 19.81
G | Banco | Código | Serviços |  |  | Unidade | Custo Unitário | Quantidade | Custo Horário
Atividade Auxiliar | SETOP | ED-50381 | PEDREIRO COM ENCARGOS COMPLEMENTARES |  |  | hora | 25.14 | 0.66667 | 16.76
Atividade Auxiliar | SETOP | ED-48306 | ARGAMASSA, TRAÇO 1:7 (CIMENTO E AREIA), PREPARO MECÂNICO |  |  | m³ | 354.65 | 0.008316 | 2.94
Atividade Auxiliar | SETOP | ED-50367 | SERVENTE COM ENCARGOS COMPLEMENTARES |  |  | hora | 18.02 | 0.33333 | 6
[6 empty] | (G) Total: |  |  | 25.7
|  |  |  | MO sem LS => | 8.6082 | LS => | 9.91 | MO com LS => | 18.524
|  |  |  | Valor do BDI => | 10.57 |  | Valor com BDI => |  | 56.08
| Código | Banco | Descrição | Tipo |  | Und | Quant. | Valor Unit | Total
Composição | 103339 | SINAPI | ALVENARIA DE VEDAÇÃO DE BLOCOS VAZADOS DE CONCRETO APARENTE DE 14X19X39 CM (ESPESSURA 14 CM) E ARGAMASSA DE ASSENTAMENTO COM PREPARO MANUAL. AF_12/2021 | PARE - PAREDES/PAINEIS |  | m² | 1 | 97.16 | 97.16
Composição Auxiliar | 87369 | SINAPI | ARGAMASSA TRAÇO 1:2:8 (EM VOLUME DE CIMENTO, CAL E AREIA MÉDIA ÚMIDA) PARA EMBOÇO/MASSA ÚNICA/ASSENTAMENTO DE ALVENARIA DE VEDAÇÃO, PREPARO MANUAL. AF_08/2019 | SEDI - SERVIÇOS DIVERSOS |  | m³ | 0.0102 | 640.44 | 6.53
Composição Auxiliar | 88316 | SINAPI | SERVENTE COM ENCARGOS COMPLEMENTARES | SEDI - SERVIÇOS DIVERSOS |  | H | 0.65 | 18.02 | 11.71
Composição Auxiliar | 88309 | SINAPI | PEDREIRO COM ENCARGOS COMPLEMENTARES | SEDI - SERVIÇOS DIVERSOS |  | H | 1.3 | 25.14 | 32.68
Insumo | 00037103 | SINAPI | BLOCO DE VEDACAO DE CONCRETO APARENTE 14 X 19 X 39 CM (CLASSE C - NBR 6136) | Material |  | UN | 13.6 | 3.18 | 43.24
Insumo | 00037395 | SINAPI | PINO DE ACO COM FURO, HASTE = 27 MM (ACAO DIRETA) | Material |  | CENTO | 0.01 | 72.82 | 0.72
Insumo | 00034547 | SINAPI | TELA DE ACO SOLDADA GALVANIZADA/ZINCADA PARA ALVENARIA, FIO D = *1,20 A 1,70* MM, MALHA 15 X 15 MM, (C X L) *50 X 12* CM | Material |  | M | 0.42 | 5.44 | 2.28
|  |  |  | MO sem LS => | 16.9339 | LS => | 19.51 | MO com LS => | 36.44
|  |  |  | Valor do BDI => | 22.57 |  | Valor com BDI => |  | 119.73
| Código | Banco | Descrição | Tipo |  | Und | Quant. | Valor Unit | Total
Composição | 40.30.06 | SUDECAP | ALVENARIA TIJOLO MACICO REQ., E = 10CM, A REVESTIR | ALVENARIA |  | m² | 1 | 104.53 | 104.53
Composição Auxiliar | 40.24.23 | SUDECAP | ARGAMASSA DE CIMENTO E AREIA 1:7 | ARGAMASSA DE CIMENTO E AREIA - PREPARO |  | m³ | 0.03 | 433.64 | 13
Insumo | 55.10.75 | SUDECAP | PEDREIRO | Mão de Obra |  | H | 1.6 | 22.52 | 36.03
Insumo | 55.10.88 | SUDECAP | SERVENTE | Mão de Obra |  | H | 1.6 | 15.79 | 25.26
Insumo | 79.02.05 | SUDECAP | TIJOLO CERAM. MACICO REQUEIMADO 20X10X5CM C/FRETE | Material |  | UN | 75.6 | 0.4 | 30.24
|  |  |  | MO sem LS => | 29.5785 | LS => | 34.07 | MO com LS => | 63.65
|  |  |  | Valor do BDI => | 24.29 |  | Valor com BDI => |  | 128.82
| Código | Banco | Descrição | Tipo |  | Und | Quant. | Valor Unit | Total
Composição | 79483 | SINAPI | APILOAMENTO COM MACO DE 30KG | MOVT - MOVIMENTO DE TERRA |  | m² | 1 | 27.03 | 27.03
Composição Auxiliar | 88316 | SINAPI | SERVENTE COM ENCARGOS COMPLEMENTARES | SEDI - SERVIÇOS DIVERSOS |  | H | 1.5 | 18.02 | 27.03
|  |  |  | MO sem LS => | 9.243 | LS => | 10.65 | MO com LS => | 19.89
|  |  |  | Valor do BDI => | 6.28 |  | Valor com BDI => |  | 33.31
| Código | Banco | Descrição | Tipo |  | Und | Quant. | Valor Unit | Total
Composição | ED-51093 | SETOP | APILOAMENTO DO FUNDO DE VALAS COM SOQUETE | ED- |  | m² | 1 | 20.72 | 20.72
A | Código | Banco | Equipamentos | Utilização |  | Custo Operacional |  | Consumo | Custo Horário
|  |  |  | Operativa | Improdutiva | Operativa | Improdutiva
[6 empty] | (A) Total: |  |  | 0
B | Código | Banco | Mão de Obra |  |  | Unidade | Custo Unitário | Consumo | Custo Horário
[6 empty] | (B) Total: |  |  | 0
[6 empty] | Custo Horário de Execução (A) + (B): |  |  | 0
[6 empty] | (D) Produção da Equipe: |  |  | 1
[6 empty] | Custo Unitário de Execução [(A) + (B)] / (D): |  |  | 0
F | Banco | Código | Material |  |  | Unidade | Custo Unitário | Quantidade | Custo Horário
[6 empty] | (F)Total: |  |  | 0
G | Banco | Código | Serviços |  |  | Unidade | Custo Unitário | Quantidade | Custo Horário
Atividade Auxiliar | SETOP | ED-50367 | SERVENTE COM ENCARGOS COMPLEMENTARES |  |  | hora | 18.02 | 1.15 | 20.72
[6 empty] | (G) Total: |  |  | 20.72
|  |  |  | MO sem LS => | 7.0886 | LS => | 8.16 | MO com LS => | 15.2539
|  |  |  | Valor do BDI => | 4.81 |  | Valor com BDI => |  | 25.53
| Código | Banco | Descrição | Tipo |  | Und | Quant. | Valor Unit | Total
Composição | ED-50600 | SETOP | APLICAÇÃO DE LONA PRETA, ESP. 150 MICRAS, INCLUSIVE FORNECIMENTO | ED- |  | m² | 1 | 2.69 | 2.69
A | Código | Banco | Equipamentos | Utilização |  | Custo Operacional |  | Consumo | Custo Horário
|  |  |  | Operativa | Improdutiva | Operativa | Improdutiva
[6 empty] | (A) Total: |  |  | 0
B | Código | Banco | Mão de Obra |  |  | Unidade | Custo Unitário | Consumo | Custo Horário
[6 empty] | (B) Total: |  |  | 0
[6 empty] | Custo Horário de Execução (A) + (B): |  |  | 0
[6 empty] | (D) Produção da Equipe: |  |  | 1
[6 empty] | Custo Unitário de Execução [(A) + (B)] / (D): |  |  | 0
F | Banco | Código | Material |  |  | Unidade | Custo Unitário | Quantidade | Custo Horário
Insumo | SETOP | MATED-12058 | LONA PLÁSTICA (COR: PRETA¦ESPESSURA: 150 MICRAS) |  |  | m² | 0.85 | 1.05 | 0.89
[6 empty] | (F)Total: |  |  | 0.89
G | Banco | Código | Serviços |  |  | Unidade | Custo Unitário | Quantidade | Custo Horário
Atividade Auxiliar | SETOP | ED-50367 | SERVENTE COM ENCARGOS COMPLEMENTARES |  |  | hora | 18.02 | 0.1 | 1.8
[6 empty] | (G) Total: |  |  | 1.8
|  |  |  | MO sem LS => | 0.6164 | LS => | 0.71 | MO com LS => | 1.3264
|  |  |  | Valor do BDI => | 0.62 |  | Valor com BDI => |  | 3.31
| Código | Banco | Descrição | Tipo |  | Und | Quant. | Valor Unit | Total
Composição | 40.24.15 | SUDECAP | ARGAMASSA DE CIMENTO E AREIA 1:3 | ARGAMASSA DE CIMENTO E AREIA - PREPARO |  | m³ | 1 | 583.52 | 583.52
Insumo | 50.05.10 | SUDECAP | CHP/BETONEIRA 320 L, SEM CARREGADOR | Equipamento |  | H | 1 | 2.8 | 2.8
Insumo | 55.10.88 | SUDECAP | SERVENTE | Mão de Obra |  | H | 6 | 15.79 | 94.74
Insumo | 62.01.05 | SUDECAP | CIMENTO PORTLAND COMUM ( CPIII-40 ) SC 50KG | Material |  | KG | 450 | 0.68 | 306
Insumo | 63.05.05 | SUDECAP | AREIA LAVADA COM FRETE | Material |  | m³ | 1.05 | 171.41 | 179.98
|  |  |  | MO sem LS => | 44.0262 | LS => | 50.71 | MO com LS => | 94.74
|  |  |  | Valor do BDI => | 135.61 |  | Valor com BDI => |  | 719.13
| Código | Banco | Descrição | Tipo |  | Und | Quant. | Valor Unit | Total
Composição | 40.24.23 | SUDECAP | ARGAMASSA DE CIMENTO E AREIA 1:7 | ARGAMASSA DE CIMENTO E AREIA - PREPARO |  | m³ | 1 | 433.64 | 433.64
Insumo | 50.05.10 | SUDECAP | CHP/BETONEIRA 320 L, SEM CARREGADOR | Equipamento |  | H | 1 | 2.8 | 2.8
Insumo | 55.10.88 | SUDECAP | SERVENTE | Mão de Obra |  | H | 5 | 15.79 | 78.95
Insumo | 62.01.05 | SUDECAP | CIMENTO PORTLAND COMUM ( CPIII-40 ) SC 50KG | Material |  | KG | 215 | 0.68 | 146.2
Insumo | 63.05.05 | SUDECAP | AREIA LAVADA COM FRETE | Material |  | m³ | 1.2 | 171.41 | 205.69
|  |  |  | MO sem LS => | 36.6885 | LS => | 42.26 | MO com LS => | 78.95
|  |  |  | Valor do BDI => | 100.77 |  | Valor com BDI => |  | 534.41
| Código | Banco | Descrição | Tipo |  | Und | Quant. | Valor Unit | Total
Composição | 87398 | SINAPI | ARGAMASSA INDUSTRIALIZADA MULTIUSO PARA REVESTIMENTOS E ASSENTAMENTO DA ALVENARIA, PREPARO MANUAL. AF_08/2019 | SEDI - SERVIÇOS DIVERSOS |  | m³ | 1 | 1663.27 | 1663.27
Composição Auxiliar | 88316 | SINAPI | SERVENTE COM ENCARGOS COMPLEMENTARES | SEDI - SERVIÇOS DIVERSOS |  | H | 12.59 | 18.02 | 226.87
Insumo | 00000371 | SINAPI | ARGAMASSA INDUSTRIALIZADA MULTIUSO, PARA REVESTIMENTO INTERNO E EXTERNO E ASSENTAMENTO DE BLOCOS DIVERSOS | Material |  | KG | 1890 | 0.76 | 1436.4
|  |  |  | MO sem LS => | 77.578 | LS => | 89.36 | MO com LS => | 166.94
|  |  |  | Valor do BDI => | 386.54 |  | Valor com BDI => |  | 2049.81
| Código | Banco | Descrição | Tipo |  | Und | Quant. | Valor Unit | Total
Composição | 88627 | SINAPI | ARGAMASSA TRAÇO 1:0,5:4,5 (EM VOLUME DE CIMENTO, CAL E AREIA MÉDIA ÚMIDA) PARA ASSENTAMENTO DE ALVENARIA, PREPARO MANUAL. AF_08/2019 | SEDI - SERVIÇOS DIVERSOS |  | m³ | 1 | 613.84 | 613.84
Composição Auxiliar | 88316 | SINAPI | SERVENTE COM ENCARGOS COMPLEMENTARES | SEDI - SERVIÇOS DIVERSOS |  | H | 8.78 | 18.02 | 158.21
Insumo | 00001106 | SINAPI | CAL HIDRATADA CH-I PARA ARGAMASSAS | Material |  | KG | 75.47 | 1.03 | 77.73
Insumo | 00000370 | SINAPI | AREIA MEDIA - POSTO JAZIDA/FORNECEDOR (RETIRADO NA JAZIDA, SEM TRANSPORTE) | Material |  | m³ | 1.13 | 100 | 113
Insumo | 00001379 | SINAPI | CIMENTO PORTLAND COMPOSTO CP II-32 | Material |  | KG | 339.62 | 0.78 | 264.9
|  |  |  | MO sem LS => | 54.101 | LS => | 62.32 | MO com LS => | 116.42
|  |  |  | Valor do BDI => | 142.65 |  | Valor com BDI => |  | 756.49
| Código | Banco | Descrição | Tipo |  | Und | Quant. | Valor Unit | Total
Composição | 87367 | SINAPI | ARGAMASSA TRAÇO 1:1:6 (EM VOLUME DE CIMENTO, CAL E AREIA MÉDIA ÚMIDA) PARA EMBOÇO/MASSA ÚNICA/ASSENTAMENTO DE ALVENARIA DE VEDAÇÃO, PREPARO MANUAL. AF_08/2019 | SEDI - SERVIÇOS DIVERSOS |  | m³ | 1 | 642.52 | 642.52
Composição Auxiliar | 88316 | SINAPI | SERVENTE COM ENCARGOS COMPLEMENTARES | SEDI - SERVIÇOS DIVERSOS |  | H | 11.23 | 18.02 | 202.36
Insumo | 00001106 | SINAPI | CAL HIDRATADA CH-I PARA ARGAMASSAS | Material |  | KG | 116.4 | 1.03 | 119.89
Insumo | 00000370 | SINAPI | AREIA MEDIA - POSTO JAZIDA/FORNECEDOR (RETIRADO NA JAZIDA, SEM TRANSPORTE) | Material |  | m³ | 1.16 | 100 | 116
Insumo | 00001379 | SINAPI | CIMENTO PORTLAND COMPOSTO CP II-32 | Material |  | KG | 261.89 | 0.78 | 204.27
|  |  |  | MO sem LS => | 69.1947 | LS => | 79.71 | MO com LS => | 148.9
|  |  |  | Valor do BDI => | 149.32 |  | Valor com BDI => |  | 791.84
| Código | Banco | Descrição | Tipo |  | Und | Quant. | Valor Unit | Total
Composição | 87369 | SINAPI | ARGAMASSA TRAÇO 1:2:8 (EM VOLUME DE CIMENTO, CAL E AREIA MÉDIA ÚMIDA) PARA EMBOÇO/MASSA ÚNICA/ASSENTAMENTO DE ALVENARIA DE VEDAÇÃO, PREPARO MANUAL. AF_08/2019 | SEDI - SERVIÇOS DIVERSOS |  | m³ | 1 | 640.44 | 640.44
Composição Auxiliar | 88316 | SINAPI | SERVENTE COM ENCARGOS COMPLEMENTARES | SEDI - SERVIÇOS DIVERSOS |  | H | 11.1 | 18.02 | 200.02
Insumo | 00001106 | SINAPI | CAL HIDRATADA CH-I PARA ARGAMASSAS | Material |  | KG | 171.13 | 1.03 | 176.26
Insumo | 00000370 | SINAPI | AREIA MEDIA - POSTO JAZIDA/FORNECEDOR (RETIRADO NA JAZIDA, SEM TRANSPORTE) | Material |  | m³ | 1.14 | 100 | 114
Insumo | 00001379 | SINAPI | CIMENTO PORTLAND COMPOSTO CP II-32 | Material |  | KG | 192.52 | 0.78 | 150.16
|  |  |  | MO sem LS => | 68.3954 | LS => | 78.78 | MO com LS => | 147.18
|  |  |  | Valor do BDI => | 148.83 |  | Valor com BDI => |  | 789.27
| Código | Banco | Descrição | Tipo |  | Und | Quant. | Valor Unit | Total
Composição | 87294 | SINAPI | ARGAMASSA TRAÇO 1:2:9 (EM VOLUME DE CIMENTO, CAL E AREIA MÉDIA ÚMIDA) PARA EMBOÇO/MASSA ÚNICA/ASSENTAMENTO DE ALVENARIA DE VEDAÇÃO, PREPARO MECÂNICO COM BETONEIRA 600 L. AF_08/2019 | SEDI - SERVIÇOS DIVERSOS |  | m³ | 1 | 527.29 | 527.29
Composição Auxiliar | 89226 | SINAPI | BETONEIRA CAPACIDADE NOMINAL DE 600 L, CAPACIDADE DE MISTURA 360 L, MOTOR ELÉTRICO TRIFÁSICO POTÊNCIA DE 4 CV, SEM CARREGADOR - CHI DIURNO. AF_11/2014 | CHOR - CUSTOS HORÁRIOS DE MÁQUINAS E EQUIPAMENTOS |  | CHI | 2.8 | 1.71 | 4.78
Composição Auxiliar | 89225 | SINAPI | BETONEIRA CAPACIDADE NOMINAL DE 600 L, CAPACIDADE DE MISTURA 360 L, MOTOR ELÉTRICO TRIFÁSICO POTÊNCIA DE 4 CV, SEM CARREGADOR - CHP DIURNO. AF_11/2014 | CHOR - CUSTOS HORÁRIOS DE MÁQUINAS E EQUIPAMENTOS |  | CHP | 0.85 | 5.2 | 4.42
Composição Auxiliar | 88377 | SINAPI | OPERADOR DE BETONEIRA ESTACIONÁRIA/MISTURADOR COM ENCARGOS COMPLEMENTARES | SEDI - SERVIÇOS DIVERSOS |  | H | 3.65 | 23.44 | 85.55
Composição Auxiliar | 88316 | SINAPI | SERVENTE COM ENCARGOS COMPLEMENTARES | SEDI - SERVIÇOS DIVERSOS |  | H | 0.79 | 18.02 | 14.23
Insumo | 00000370 | SINAPI | AREIA MEDIA - POSTO JAZIDA/FORNECEDOR (RETIRADO NA JAZIDA, SEM TRANSPORTE) | Material |  | m³ | 1.18 | 100 | 118
Insumo | 00001106 | SINAPI | CAL HIDRATADA CH-I PARA ARGAMASSAS | Material |  | KG | 157.44 | 1.03 | 162.16
Insumo | 00001379 | SINAPI | CIMENTO PORTLAND COMPOSTO CP II-32 | Material |  | KG | 177.12 | 0.78 | 138.15
|  |  |  | MO sem LS => | 38.143 | LS => | 43.94 | MO com LS => | 82.08
|  |  |  | Valor do BDI => | 122.54 |  | Valor com BDI => |  | 649.83
| Código | Banco | Descrição | Tipo |  | Und | Quant. | Valor Unit | Total
Composição | 100475 | SINAPI | ARGAMASSA TRAÇO 1:3 (EM VOLUME DE CIMENTO E AREIA MÉDIA ÚMIDA) COM ADIÇÃO DE IMPERMEABILIZANTE, PREPARO MECÂNICO COM BETONEIRA 400 L. AF_08/2019 | SEDI - SERVIÇOS DIVERSOS |  | m³ | 1 | 697.41 | 697.41
Composição Auxiliar | 88831 | SINAPI | BETONEIRA CAPACIDADE NOMINAL DE 400 L, CAPACIDADE DE MISTURA 280 L, MOTOR ELÉTRICO TRIFÁSICO POTÊNCIA DE 2 CV, SEM CARREGADOR - CHI DIURNO. AF_10/2014 | CHOR - CUSTOS HORÁRIOS DE MÁQUINAS E EQUIPAMENTOS |  | CHI | 2.88 | 0.41 | 1.18
Composição Auxiliar | 88830 | SINAPI | BETONEIRA CAPACIDADE NOMINAL DE 400 L, CAPACIDADE DE MISTURA 280 L, MOTOR ELÉTRICO TRIFÁSICO POTÊNCIA DE 2 CV, SEM CARREGADOR - CHP DIURNO. AF_10/2014 | CHOR - CUSTOS HORÁRIOS DE MÁQUINAS E EQUIPAMENTOS |  | CHP | 0.87 | 1.73 | 1.5
Composição Auxiliar | 88377 | SINAPI | OPERADOR DE BETONEIRA ESTACIONÁRIA/MISTURADOR COM ENCARGOS COMPLEMENTARES | SEDI - SERVIÇOS DIVERSOS |  | H | 3.75 | 23.44 | 87.9
Insumo | 00000123 | SINAPI | ADITIVO IMPERMEABILIZANTE DE PEGA NORMAL PARA ARGAMASSAS E CONCRETOS SEM ARMACAO, LIQUIDO E ISENTO DE CLORETOS | Material |  | L | 19.44 | 6.16 | 119.75
Insumo | 00000370 | SINAPI | AREIA MEDIA - POSTO JAZIDA/FORNECEDOR (RETIRADO NA JAZIDA, SEM TRANSPORTE) | Material |  | m³ | 1.08 | 100 | 108
Insumo | 00001379 | SINAPI | CIMENTO PORTLAND COMPOSTO CP II-32 | Material |  | KG | 486 | 0.78 | 379.08
|  |  |  | MO sem LS => | 34.1884 | LS => | 39.38 | MO com LS => | 73.57
|  |  |  | Valor do BDI => | 162.07 |  | Valor com BDI => |  | 859.48
| Código | Banco | Descrição | Tipo |  | Und | Quant. | Valor Unit | Total
Composição | 87372 | SINAPI | ARGAMASSA TRAÇO 1:3 (EM VOLUME DE CIMENTO E AREIA MÉDIA ÚMIDA) PARA CONTRAPISO, PREPARO MANUAL. AF_08/2019 | SEDI - SERVIÇOS DIVERSOS |  | m³ | 1 | 774.53 | 774.53
Composição Auxiliar | 88316 | SINAPI | SERVENTE COM ENCARGOS COMPLEMENTARES | SEDI - SERVIÇOS DIVERSOS |  | H | 11.65 | 18.02 | 209.93
Insumo | 00000370 | SINAPI | AREIA MEDIA - POSTO JAZIDA/FORNECEDOR (RETIRADO NA JAZIDA, SEM TRANSPORTE) | Material |  | m³ | 1.25 | 100 | 125
Insumo | 00001379 | SINAPI | CIMENTO PORTLAND COMPOSTO CP II-32 | Material |  | KG | 563.59 | 0.78 | 439.6
|  |  |  | MO sem LS => | 71.7831 | LS => | 82.69 | MO com LS => | 154.47
|  |  |  | Valor do BDI => | 180 |  | Valor com BDI => |  | 954.53
| Código | Banco | Descrição | Tipo |  | Und | Quant. | Valor Unit | Total
Composição | 87298 | SINAPI | ARGAMASSA TRAÇO 1:3 (EM VOLUME DE CIMENTO E AREIA MÉDIA ÚMIDA) PARA CONTRAPISO, PREPARO MECÂNICO COM BETONEIRA 400 L. AF_08/2019 | SEDI - SERVIÇOS DIVERSOS |  | m³ | 1 | 681.17 | 681.17
Composição Auxiliar | 88831 | SINAPI | BETONEIRA CAPACIDADE NOMINAL DE 400 L, CAPACIDADE DE MISTURA 280 L, MOTOR ELÉTRICO TRIFÁSICO POTÊNCIA DE 2 CV, SEM CARREGADOR - CHI DIURNO. AF_10/2014 | CHOR - CUSTOS HORÁRIOS DE MÁQUINAS E EQUIPAMENTOS |  | CHI | 3.39 | 0.41 | 1.38
Composição Auxiliar | 88830 | SINAPI | BETONEIRA CAPACIDADE NOMINAL DE 400 L, CAPACIDADE DE MISTURA 280 L, MOTOR ELÉTRICO TRIFÁSICO POTÊNCIA DE 2 CV, SEM CARREGADOR - CHP DIURNO. AF_10/2014 | CHOR - CUSTOS HORÁRIOS DE MÁQUINAS E EQUIPAMENTOS |  | CHP | 1.03 | 1.73 | 1.78
Composição Auxiliar | 88377 | SINAPI | OPERADOR DE BETONEIRA ESTACIONÁRIA/MISTURADOR COM ENCARGOS COMPLEMENTARES | SEDI - SERVIÇOS DIVERSOS |  | H | 4.42 | 23.44 | 103.6
Insumo | 00000370 | SINAPI | AREIA MEDIA - POSTO JAZIDA/FORNECEDOR (RETIRADO NA JAZIDA, SEM TRANSPORTE) | Material |  | m³ | 1.27 | 100 | 127
Insumo | 00001379 | SINAPI | CIMENTO PORTLAND COMPOSTO CP II-32 | Material |  | KG | 573.61 | 0.78 | 447.41
|  |  |  | MO sem LS => | 40.2993 | LS => | 46.42 | MO com LS => | 86.72
|  |  |  | Valor do BDI => | 158.3 |  | Valor com BDI => |  | 839.47
| Código | Banco | Descrição | Tipo |  | Und | Quant. | Valor Unit | Total
Composição | 88629 | SINAPI | ARGAMASSA TRAÇO 1:3 (EM VOLUME DE CIMENTO E AREIA MÉDIA ÚMIDA), PREPARO MANUAL. AF_08/2019 | SEDI - SERVIÇOS DIVERSOS |  | m³ | 1 | 638.13 | 638.13
Composição Auxiliar | 88316 | SINAPI | SERVENTE COM ENCARGOS COMPLEMENTARES | SEDI - SERVIÇOS DIVERSOS |  | H | 8.57 | 18.02 | 154.43
Insumo | 00000370 | SINAPI | AREIA MEDIA - POSTO JAZIDA/FORNECEDOR (RETIRADO NA JAZIDA, SEM TRANSPORTE) | Material |  | m³ | 1.07 | 100 | 107
Insumo | 00001379 | SINAPI | CIMENTO PORTLAND COMPOSTO CP II-32 | Material |  | KG | 482.96 | 0.78 | 376.7
|  |  |  | MO sem LS => | 52.8045 | LS => | 60.83 | MO com LS => | 113.63
|  |  |  | Valor do BDI => | 148.3 |  | Valor com BDI => |  | 786.43
| Código | Banco | Descrição | Tipo |  | Und | Quant. | Valor Unit | Total
Composição | 88628 | SINAPI | ARGAMASSA TRAÇO 1:3 (EM VOLUME DE CIMENTO E AREIA MÉDIA ÚMIDA), PREPARO MECÂNICO COM BETONEIRA 400 L. AF_08/2019 | SEDI - SERVIÇOS DIVERSOS |  | m³ | 1 | 566.89 | 566.89
Composição Auxiliar | 88831 | SINAPI | BETONEIRA CAPACIDADE NOMINAL DE 400 L, CAPACIDADE DE MISTURA 280 L, MOTOR ELÉTRICO TRIFÁSICO POTÊNCIA DE 2 CV, SEM CARREGADOR - CHI DIURNO. AF_10/2014 | CHOR - CUSTOS HORÁRIOS DE MÁQUINAS E EQUIPAMENTOS |  | CHI | 2.62 | 0.41 | 1.07
Composição Auxiliar | 88830 | SINAPI | BETONEIRA CAPACIDADE NOMINAL DE 400 L, CAPACIDADE DE MISTURA 280 L, MOTOR ELÉTRICO TRIFÁSICO POTÊNCIA DE 2 CV, SEM CARREGADOR - CHP DIURNO. AF_10/2014 | CHOR - CUSTOS HORÁRIOS DE MÁQUINAS E EQUIPAMENTOS |  | CHP | 0.8 | 1.73 | 1.38
Composição Auxiliar | 88377 | SINAPI | OPERADOR DE BETONEIRA ESTACIONÁRIA/MISTURADOR COM ENCARGOS COMPLEMENTARES | SEDI - SERVIÇOS DIVERSOS |  | H | 3.42 | 23.44 | 80.16
Insumo | 00000370 | SINAPI | AREIA MEDIA - POSTO JAZIDA/FORNECEDOR (RETIRADO NA JAZIDA, SEM TRANSPORTE) | Material |  | m³ | 1.07 | 100 | 107
Insumo | 00001379 | SINAPI | CIMENTO PORTLAND COMPOSTO CP II-32 | Material |  | KG | 483.7 | 0.78 | 377.28
|  |  |  | MO sem LS => | 31.1817 | LS => | 35.92 | MO com LS => | 67.1
|  |  |  | Valor do BDI => | 131.74 |  | Valor com BDI => |  | 698.63
| Código | Banco | Descrição | Tipo |  | Und | Quant. | Valor Unit | Total
Composição | 100489 | SINAPI | ARGAMASSA TRAÇO 1:3 (EM VOLUME DE CIMENTO E AREIA MÉDIA ÚMIDA), PREPARO MECÂNICO COM BETONEIRA 600 L. AF_08/2019 | SEDI - SERVIÇOS DIVERSOS |  | m³ | 1 | 561.15 | 561.15
Composição Auxiliar | 89226 | SINAPI | BETONEIRA CAPACIDADE NOMINAL DE 600 L, CAPACIDADE DE MISTURA 360 L, MOTOR ELÉTRICO TRIFÁSICO POTÊNCIA DE 4 CV, SEM CARREGADOR - CHI DIURNO. AF_11/2014 | CHOR - CUSTOS HORÁRIOS DE MÁQUINAS E EQUIPAMENTOS |  | CHI | 1.87 | 1.71 | 3.19
Composição Auxiliar | 89225 | SINAPI | BETONEIRA CAPACIDADE NOMINAL DE 600 L, CAPACIDADE DE MISTURA 360 L, MOTOR ELÉTRICO TRIFÁSICO POTÊNCIA DE 4 CV, SEM CARREGADOR - CHP DIURNO. AF_11/2014 | CHOR - CUSTOS HORÁRIOS DE MÁQUINAS E EQUIPAMENTOS |  | CHP | 0.57 | 5.2 | 2.96
Composição Auxiliar | 88316 | SINAPI | SERVENTE COM ENCARGOS COMPLEMENTARES | SEDI - SERVIÇOS DIVERSOS |  | H | 0.75 | 18.02 | 13.51
Composição Auxiliar | 88377 | SINAPI | OPERADOR DE BETONEIRA ESTACIONÁRIA/MISTURADOR COM ENCARGOS COMPLEMENTARES | SEDI - SERVIÇOS DIVERSOS |  | H | 2.44 | 23.44 | 57.19
Insumo | 00000370 | SINAPI | AREIA MEDIA - POSTO JAZIDA/FORNECEDOR (RETIRADO NA JAZIDA, SEM TRANSPORTE) | Material |  | m³ | 1.07 | 100 | 107
Insumo | 00001379 | SINAPI | CIMENTO PORTLAND COMPOSTO CP II-32 | Material |  | KG | 483.72 | 0.78 | 377.3
|  |  |  | MO sem LS => | 26.8646 | LS => | 30.95 | MO com LS => | 57.81
|  |  |  | Valor do BDI => | 130.41 |  | Valor com BDI => |  | 691.56
| Código | Banco | Descrição | Tipo |  | Und | Quant. | Valor Unit | Total
Composição | 87316 | SINAPI | ARGAMASSA TRAÇO 1:4 (EM VOLUME DE CIMENTO E AREIA GROSSA ÚMIDA) PARA CHAPISCO CONVENCIONAL, PREPARO MECÂNICO COM BETONEIRA 400 L. AF_08/2019 | SEDI - SERVIÇOS DIVERSOS |  | m³ | 1 | 483.33 | 483.33
Composição Auxiliar | 88830 | SINAPI | BETONEIRA CAPACIDADE NOMINAL DE 400 L, CAPACIDADE DE MISTURA 280 L, MOTOR ELÉTRICO TRIFÁSICO POTÊNCIA DE 2 CV, SEM CARREGADOR - CHP DIURNO. AF_10/2014 | CHOR - CUSTOS HORÁRIOS DE MÁQUINAS E EQUIPAMENTOS |  | CHP | 1.08 | 1.73 | 1.86
Composição Auxiliar | 88831 | SINAPI | BETONEIRA CAPACIDADE NOMINAL DE 400 L, CAPACIDADE DE MISTURA 280 L, MOTOR ELÉTRICO TRIFÁSICO POTÊNCIA DE 2 CV, SEM CARREGADOR - CHI DIURNO. AF_10/2014 | CHOR - CUSTOS HORÁRIOS DE MÁQUINAS E EQUIPAMENTOS |  | CHI | 3.56 | 0.41 | 1.45
Composição Auxiliar | 88377 | SINAPI | OPERADOR DE BETONEIRA ESTACIONÁRIA/MISTURADOR COM ENCARGOS COMPLEMENTARES | SEDI - SERVIÇOS DIVERSOS |  | H | 4.64 | 23.44 | 108.76
Insumo | 00000367 | SINAPI | AREIA GROSSA - POSTO JAZIDA/FORNECEDOR (RETIRADO NA JAZIDA, SEM TRANSPORTE) | Material |  | m³ | 1.02 | 101.3 | 103.32
Insumo | 00001379 | SINAPI | CIMENTO PORTLAND COMPOSTO CP II-32 | Material |  | KG | 343.52 | 0.78 | 267.94
|  |  |  | MO sem LS => | 42.3022 | LS => | 48.73 | MO com LS => | 91.03
|  |  |  | Valor do BDI => | 112.32 |  | Valor com BDI => |  | 595.65
| Código | Banco | Descrição | Tipo |  | Und | Quant. | Valor Unit | Total
Composição | 88245 | SINAPI | ARMADOR COM ENCARGOS COMPLEMENTARES | SEDI - SERVIÇOS DIVERSOS |  | H | 1 | 24.98 | 24.98
Composição Auxiliar | 95314 | SINAPI | CURSO DE CAPACITAÇÃO PARA ARMADOR (ENCARGOS COMPLEMENTARES) - HORISTA | SEDI - SERVIÇOS DIVERSOS |  | H | 1 | 0.18 | 0.18
Insumo | 00000378 | SINAPI | ARMADOR | Mão de Obra |  | H | 1 | 19.92 | 19.92
Insumo | 00037370 | SINAPI | ALIMENTACAO - HORISTA (COLETADO CAIXA) | Outros |  | H | 1 | 1.41 | 1.41
Insumo | 00043489 | SINAPI | EPI - FAMILIA PEDREIRO - HORISTA (ENCARGOS COMPLEMENTARES - COLETADO CAIXA) | Equipamento |  | H | 1 | 1.09 | 1.09
Insumo | 00037372 | SINAPI | EXAMES - HORISTA (COLETADO CAIXA) | Outros |  | H | 1 | 0.81 | 0.81
Insumo | 00043465 | SINAPI | FERRAMENTAS - FAMILIA PEDREIRO - HORISTA (ENCARGOS COMPLEMENTARES - COLETADO CAIXA) | Equipamento |  | H | 1 | 0.74 | 0.74
Insumo | 00037373 | SINAPI | SEGURO - HORISTA (COLETADO CAIXA) | Taxas |  | H | 1 | 0.06 | 0.06
Insumo | 00037371 | SINAPI | TRANSPORTE - HORISTA (COLETADO CAIXA) | Serviços |  | H | 1 | 0.77 | 0.77
|  |  |  | MO sem LS => | 9.3406 | LS => | 10.76 | MO com LS => | 20.1
|  |  |  | Valor do BDI => | 5.8 |  | Valor com BDI => |  | 30.78
| Código | Banco | Descrição | Tipo |  | Und | Quant. | Valor Unit | Total
Composição | 92767 | SINAPI | ARMAÇÃO DE LAJE DE ESTRUTURA CONVENCIONAL DE CONCRETO ARMADO UTILIZANDO AÇO CA-60 DE 4,2 MM - MONTAGEM. AF_06/2022 | FUES - FUNDAÇÕES E ESTRUTURAS |  | KG | 1 | 17.27 | 17.27
Composição Auxiliar | 92799 | SINAPI | CORTE E DOBRA DE AÇO CA-60, DIÂMETRO DE 4,2 MM. AF_06/2022 | FUES - FUNDAÇÕES E ESTRUTURAS |  | KG | 1 | 13.09 | 13.09
Composição Auxiliar | 88238 | SINAPI | AJUDANTE DE ARMADOR COM ENCARGOS COMPLEMENTARES | SEDI - SERVIÇOS DIVERSOS |  | H | 0.0172 | 18.4 | 0.31
Composição Auxiliar | 88245 | SINAPI | ARMADOR COM ENCARGOS COMPLEMENTARES | SEDI - SERVIÇOS DIVERSOS |  | H | 0.1055 | 24.98 | 2.63
Insumo | 00043132 | SINAPI | ARAME RECOZIDO 16 BWG, D = 1,65 MM (0,016 KG/M) OU 18 BWG, D = 1,25 MM (0,01 KG/M) | Material |  | KG | 0.025 | 26.2 | 0.65
Insumo | 00039017 | SINAPI | ESPACADOR / DISTANCIADOR CIRCULAR COM ENTRADA LATERAL, EM PLASTICO, PARA VERGALHAO *4,2 A 12,5* MM, COBRIMENTO 20 MM | Material |  | UN | 2.816 | 0.21 | 0.59
|  |  |  | MO sem LS => | 2.054 | LS => | 2.37 | MO com LS => | 4.42
|  |  |  | Valor do BDI => | 4.01 |  | Valor com BDI => |  | 21.28
| Código | Banco | Descrição | Tipo |  | Und | Quant. | Valor Unit | Total
Composição | 88247 | SINAPI | AUXILIAR DE ELETRICISTA COM ENCARGOS COMPLEMENTARES | SEDI - SERVIÇOS DIVERSOS |  | H | 1 | 20.37 | 20.37
Composição Auxiliar | 95316 | SINAPI | CURSO DE CAPACITAÇÃO PARA AUXILIAR DE ELETRICISTA (ENCARGOS COMPLEMENTARES) - HORISTA | SEDI - SERVIÇOS DIVERSOS |  | H | 1 | 0.45 | 0.45
Insumo | 00000247 | SINAPI | AJUDANTE DE ELETRICISTA | Mão de Obra |  | H | 1 | 15.02 | 15.02
Insumo | 00037370 | SINAPI | ALIMENTACAO - HORISTA (COLETADO CAIXA) | Outros |  | H | 1 | 1.41 | 1.41
Insumo | 00043484 | SINAPI | EPI - FAMILIA ELETRICISTA - HORISTA (ENCARGOS COMPLEMENTARES - COLETADO CAIXA) | Equipamento |  | H | 1 | 1.07 | 1.07
Insumo | 00037372 | SINAPI | EXAMES - HORISTA (COLETADO CAIXA) | Outros |  | H | 1 | 0.81 | 0.81
Insumo | 00043460 | SINAPI | FERRAMENTAS - FAMILIA ELETRICISTA - HORISTA (ENCARGOS COMPLEMENTARES - COLETADO CAIXA) | Equipamento |  | H | 1 | 0.78 | 0.78
Insumo | 00037373 | SINAPI | SEGURO - HORISTA (COLETADO CAIXA) | Taxas |  | H | 1 | 0.06 | 0.06
Insumo | 00037371 | SINAPI | TRANSPORTE - HORISTA (COLETADO CAIXA) | Serviços |  | H | 1 | 0.77 | 0.77
|  |  |  | MO sem LS => | 7.189 | LS => | 8.28 | MO com LS => | 15.47
|  |  |  | Valor do BDI => | 4.73 |  | Valor com BDI => |  | 25.1
| Código | Banco | Descrição | Tipo |  | Und | Quant. | Valor Unit | Total
Composição | 88248 | SINAPI | AUXILIAR DE ENCANADOR OU BOMBEIRO HIDRÁULICO COM ENCARGOS COMPLEMENTARES | SEDI - SERVIÇOS DIVERSOS |  | H | 1 | 19.54 | 19.54
Composição Auxiliar | 95317 | SINAPI | CURSO DE CAPACITAÇÃO PARA AUXILIAR DE ENCANADOR OU BOMBEIRO HIDRÁULICO (ENCARGOS COMPLEMENTARES) - HORISTA | SEDI - SERVIÇOS DIVERSOS |  | H | 1 | 0.21 | 0.21
Insumo | 00000246 | SINAPI | AUXILIAR DE ENCANADOR OU BOMBEIRO HIDRAULICO | Mão de Obra |  | H | 1 | 15.02 | 15.02
Insumo | 00037370 | SINAPI | ALIMENTACAO - HORISTA (COLETADO CAIXA) | Outros |  | H | 1 | 1.41 | 1.41
Insumo | 00043485 | SINAPI | EPI - FAMILIA ENCANADOR - HORISTA (ENCARGOS COMPLEMENTARES - COLETADO CAIXA) | Equipamento |  | H | 1 | 0.94 | 0.94
Insumo | 00037372 | SINAPI | EXAMES - HORISTA (COLETADO CAIXA) | Outros |  | H | 1 | 0.81 | 0.81
Insumo | 00043461 | SINAPI | FERRAMENTAS - FAMILIA ENCANADOR - HORISTA (ENCARGOS COMPLEMENTARES - COLETADO CAIXA) | Equipamento |  | H | 1 | 0.32 | 0.32
Insumo | 00037373 | SINAPI | SEGURO - HORISTA (COLETADO CAIXA) | Taxas |  | H | 1 | 0.06 | 0.06
Insumo | 00037371 | SINAPI | TRANSPORTE - HORISTA (COLETADO CAIXA) | Serviços |  | H | 1 | 0.77 | 0.77
|  |  |  | MO sem LS => | 7.0775 | LS => | 8.15 | MO com LS => | 15.23
|  |  |  | Valor do BDI => | 4.54 |  | Valor com BDI => |  | 24.08
| Código | Banco | Descrição | Tipo |  | Und | Quant. | Valor Unit | Total
Composição | 88256 | SINAPI | AZULEJISTA OU LADRILHISTA COM ENCARGOS COMPLEMENTARES | SEDI - SERVIÇOS DIVERSOS |  | H | 1 | 26.73 | 26.73
Composição Auxiliar | 95324 | SINAPI | CURSO DE CAPACITAÇÃO PARA AZULEJISTA OU LADRILHISTA (ENCARGOS COMPLEMENTARES) - HORISTA | SEDI - SERVIÇOS DIVERSOS |  | H | 1 | 0.25 | 0.25
Insumo | 00004760 | SINAPI | AZULEJISTA OU LADRILHEIRO (HORISTA) | Mão de Obra |  | H | 1 | 21.6 | 21.6
Insumo | 00037370 | SINAPI | ALIMENTACAO - HORISTA (COLETADO CAIXA) | Outros |  | H | 1 | 1.41 | 1.41
Insumo | 00043489 | SINAPI | EPI - FAMILIA PEDREIRO - HORISTA (ENCARGOS COMPLEMENTARES - COLETADO CAIXA) | Equipamento |  | H | 1 | 1.09 | 1.09
Insumo | 00037372 | SINAPI | EXAMES - HORISTA (COLETADO CAIXA) | Outros |  | H | 1 | 0.81 | 0.81
Insumo | 00043465 | SINAPI | FERRAMENTAS - FAMILIA PEDREIRO - HORISTA (ENCARGOS COMPLEMENTARES - COLETADO CAIXA) | Equipamento |  | H | 1 | 0.74 | 0.74
Insumo | 00037373 | SINAPI | SEGURO - HORISTA (COLETADO CAIXA) | Taxas |  | H | 1 | 0.06 | 0.06
Insumo | 00037371 | SINAPI | TRANSPORTE - HORISTA (COLETADO CAIXA) | Serviços |  | H | 1 | 0.77 | 0.77
|  |  |  | MO sem LS => | 10.1538 | LS => | 11.7 | MO com LS => | 21.85
|  |  |  | Valor do BDI => | 6.21 |  | Valor com BDI => |  | 32.94
| Código | Banco | Descrição | Tipo |  | Und | Quant. | Valor Unit | Total
Composição | 91292 | SINAPI | BATENTE PARA PORTA DE MADEIRA, FIXAÇÃO COM ARGAMASSA, PADRÃO POPULAR. FORNECIMENTO E INSTALAÇÃO. AF_12/2019 | ESQV - ESQUADRIAS/FERRAGENS/VIDROS |  | UN | 1 | 339.32 | 339.32
Composição Auxiliar | 91287 | SINAPI | BATENTE PARA PORTA DE MADEIRA, PADRÃO POPULAR - FORNECIMENTO E MONTAGEM. AF_12/2019 | ESQV - ESQUADRIAS/FERRAGENS/VIDROS |  | UN | 1 | 251.34 | 251.34
Composição Auxiliar | 88629 | SINAPI | ARGAMASSA TRAÇO 1:3 (EM VOLUME DE CIMENTO E AREIA MÉDIA ÚMIDA), PREPARO MANUAL. AF_08/2019 | SEDI - SERVIÇOS DIVERSOS |  | m³ | 0.0223 | 638.13 | 14.23
Composição Auxiliar | 88316 | SINAPI | SERVENTE COM ENCARGOS COMPLEMENTARES | SEDI - SERVIÇOS DIVERSOS |  | H | 0.957 | 18.02 | 17.24
Composição Auxiliar | 88309 | SINAPI | PEDREIRO COM ENCARGOS COMPLEMENTARES | SEDI - SERVIÇOS DIVERSOS |  | H | 1.362 | 25.14 | 34.24
Composição Auxiliar | 88261 | SINAPI | CARPINTEIRO DE ESQUADRIA COM ENCARGOS COMPLEMENTARES | SEDI - SERVIÇOS DIVERSOS |  | H | 0.552 | 28.11 | 15.51
Insumo | 00039027 | SINAPI | PREGO DE ACO POLIDO COM CABECA 19 X 36 (3 1/4 X 9) | Material |  | KG | 0.2 | 23.37 | 4.67
Insumo | 00007319 | SINAPI | TINTA ASFALTICA IMPERMEABILIZANTE DISPERSA EM AGUA, PARA MATERIAIS CIMENTICIOS | Material |  | L | 0.1671 | 12.56 | 2.09
|  |  |  | MO sem LS => | 64.0876 | LS => | 73.82 | MO com LS => | 137.91
|  |  |  | Valor do BDI => | 78.85 |  | Valor com BDI => |  | 418.17
| Código | Banco | Descrição | Tipo |  | Und | Quant. | Valor Unit | Total
Composição | 91287 | SINAPI | BATENTE PARA PORTA DE MADEIRA, PADRÃO POPULAR - FORNECIMENTO E MONTAGEM. AF_12/2019 | ESQV - ESQUADRIAS/FERRAGENS/VIDROS |  | UN | 1 | 251.34 | 251.34
Composição Auxiliar | 88316 | SINAPI | SERVENTE COM ENCARGOS COMPLEMENTARES | SEDI - SERVIÇOS DIVERSOS |  | H | 1.375 | 18.02 | 24.77
Composição Auxiliar | 88261 | SINAPI | CARPINTEIRO DE ESQUADRIA COM ENCARGOS COMPLEMENTARES | SEDI - SERVIÇOS DIVERSOS |  | H | 2.741 | 28.11 | 77.04
Insumo | 00000184 | SINAPI | BATENTE / PORTAL / ADUELA / MARCO EM MADEIRA MACICA COM REBAIXO, E = *3* CM, L = *14* CM, PARA PORTAS DE GIRO DE *60 CM A 120* CM X *210* CM, PINUS / EUCALIPTO / VIROLA OU EQUIVALENTE DA REGIAO (NAO INCLUI ALIZARES) | Material |  | JG | 1 | 148.64 | 148.64
Insumo | 00005075 | SINAPI | PREGO DE ACO POLIDO COM CABECA 18 X 30 (2 3/4 X 10) | Material |  | KG | 0.024 | 23.4 | 0.56
Insumo | 00005066 | SINAPI | PREGO DE ACO POLIDO COM CABECA 12 X 12 | Material |  | KG | 0.011 | 30.83 | 0.33
|  |  |  | MO sem LS => | 38.2127 | LS => | 44.02 | MO com LS => | 82.23
|  |  |  | Valor do BDI => | 58.41 |  | Valor com BDI => |  | 309.75
| Código | Banco | Descrição | Tipo |  | Und | Quant. | Valor Unit | Total
Composição | 88831 | SINAPI | BETONEIRA CAPACIDADE NOMINAL DE 400 L, CAPACIDADE DE MISTURA 280 L, MOTOR ELÉTRICO TRIFÁSICO POTÊNCIA DE 2 CV, SEM CARREGADOR - CHI DIURNO. AF_10/2014 | CHOR - CUSTOS HORÁRIOS DE MÁQUINAS E EQUIPAMENTOS |  | CHI | 1 | 0.41 | 0.41
Composição Auxiliar | 88826 | SINAPI | BETONEIRA CAPACIDADE NOMINAL DE 400 L, CAPACIDADE DE MISTURA 280 L, MOTOR ELÉTRICO TRIFÁSICO POTÊNCIA DE 2 CV, SEM CARREGADOR - DEPRECIAÇÃO. AF_10/2014 | CHOR - CUSTOS HORÁRIOS DE MÁQUINAS E EQUIPAMENTOS |  | H | 1 | 0.37 | 0.37
Composição Auxiliar | 88827 | SINAPI | BETONEIRA CAPACIDADE NOMINAL DE 400 L, CAPACIDADE DE MISTURA 280 L, MOTOR ELÉTRICO TRIFÁSICO POTÊNCIA DE 2 CV, SEM CARREGADOR - JUROS. AF_10/2014 | CHOR - CUSTOS HORÁRIOS DE MÁQUINAS E EQUIPAMENTOS |  | H | 1 | 0.04 | 0.04
|  |  |  | MO sem LS => | 0 | LS => | 0 | MO com LS => | 0
|  |  |  | Valor do BDI => | 0.09 |  | Valor com BDI => |  | 0.5
| Código | Banco | Descrição | Tipo |  | Und | Quant. | Valor Unit | Total
Composição | 88830 | SINAPI | BETONEIRA CAPACIDADE NOMINAL DE 400 L, CAPACIDADE DE MISTURA 280 L, MOTOR ELÉTRICO TRIFÁSICO POTÊNCIA DE 2 CV, SEM CARREGADOR - CHP DIURNO. AF_10/2014 | CHOR - CUSTOS HORÁRIOS DE MÁQUINAS E EQUIPAMENTOS |  | CHP | 1 | 1.73 | 1.73
Composição Auxiliar | 88829 | SINAPI | BETONEIRA CAPACIDADE NOMINAL DE 400 L, CAPACIDADE DE MISTURA 280 L, MOTOR ELÉTRICO TRIFÁSICO POTÊNCIA DE 2 CV, SEM CARREGADOR - MATERIAIS NA OPERAÇÃO. AF_10/2014 | CHOR - CUSTOS HORÁRIOS DE MÁQUINAS E EQUIPAMENTOS |  | H | 1 | 0.91 | 0.91
Composição Auxiliar | 88828 | SINAPI | BETONEIRA CAPACIDADE NOMINAL DE 400 L, CAPACIDADE DE MISTURA 280 L, MOTOR ELÉTRICO TRIFÁSICO POTÊNCIA DE 2 CV, SEM CARREGADOR - MANUTENÇÃO. AF_10/2014 | CHOR - CUSTOS HORÁRIOS DE MÁQUINAS E EQUIPAMENTOS |  | H | 1 | 0.41 | 0.41
Composição Auxiliar | 88826 | SINAPI | BETONEIRA CAPACIDADE NOMINAL DE 400 L, CAPACIDADE DE MISTURA 280 L, MOTOR ELÉTRICO TRIFÁSICO POTÊNCIA DE 2 CV, SEM CARREGADOR - DEPRECIAÇÃO. AF_10/2014 | CHOR - CUSTOS HORÁRIOS DE MÁQUINAS E EQUIPAMENTOS |  | H | 1 | 0.37 | 0.37
Composição Auxiliar | 88827 | SINAPI | BETONEIRA CAPACIDADE NOMINAL DE 400 L, CAPACIDADE DE MISTURA 280 L, MOTOR ELÉTRICO TRIFÁSICO POTÊNCIA DE 2 CV, SEM CARREGADOR - JUROS. AF_10/2014 | CHOR - CUSTOS HORÁRIOS DE MÁQUINAS E EQUIPAMENTOS |  | H | 1 | 0.04 | 0.04
|  |  |  | MO sem LS => | 0 | LS => | 0 | MO com LS => | 0
|  |  |  | Valor do BDI => | 0.4 |  | Valor com BDI => |  | 2.13
| Código | Banco | Descrição | Tipo |  | Und | Quant. | Valor Unit | Total
Composição | 88826 | SINAPI | BETONEIRA CAPACIDADE NOMINAL DE 400 L, CAPACIDADE DE MISTURA 280 L, MOTOR ELÉTRICO TRIFÁSICO POTÊNCIA DE 2 CV, SEM CARREGADOR - DEPRECIAÇÃO. AF_10/2014 | CHOR - CUSTOS HORÁRIOS DE MÁQUINAS E EQUIPAMENTOS |  | H | 1 | 0.37 | 0.37
Insumo | 00010535 | SINAPI | BETONEIRA CAPACIDADE NOMINAL 400 L, CAPACIDADE DE MISTURA 280 L, MOTOR ELETRICO TRIFASICO 220/380 V POTENCIA 2 CV, SEM CARREGADOR | Equipamento |  | UN | 6.4e-05 | 5900 | 0.37
|  |  |  | MO sem LS => | 0 | LS => | 0 | MO com LS => | 0
|  |  |  | Valor do BDI => | 0.08 |  | Valor com BDI => |  | 0.45
| Código | Banco | Descrição | Tipo |  | Und | Quant. | Valor Unit | Total
Composição | 88827 | SINAPI | BETONEIRA CAPACIDADE NOMINAL DE 400 L, CAPACIDADE DE MISTURA 280 L, MOTOR ELÉTRICO TRIFÁSICO POTÊNCIA DE 2 CV, SEM CARREGADOR - JUROS. AF_10/2014 | CHOR - CUSTOS HORÁRIOS DE MÁQUINAS E EQUIPAMENTOS |  | H | 1 | 0.04 | 0.04
Insumo | 00010535 | SINAPI | BETONEIRA CAPACIDADE NOMINAL 400 L, CAPACIDADE DE MISTURA 280 L, MOTOR ELETRICO TRIFASICO 220/380 V POTENCIA 2 CV, SEM CARREGADOR | Equipamento |  | UN | 7.6e-06 | 5900 | 0.04
|  |  |  | MO sem LS => | 0 | LS => | 0 | MO com LS => | 0
|  |  |  | Valor do BDI => | 0 |  | Valor com BDI => |  | 0.04
| Código | Banco | Descrição | Tipo |  | Und | Quant. | Valor Unit | Total
Composição | 88828 | SINAPI | BETONEIRA CAPACIDADE NOMINAL DE 400 L, CAPACIDADE DE MISTURA 280 L, MOTOR ELÉTRICO TRIFÁSICO POTÊNCIA DE 2 CV, SEM CARREGADOR - MANUTENÇÃO. AF_10/2014 | CHOR - CUSTOS HORÁRIOS DE MÁQUINAS E EQUIPAMENTOS |  | H | 1 | 0.41 | 0.41
Insumo | 00010535 | SINAPI | BETONEIRA CAPACIDADE NOMINAL 400 L, CAPACIDADE DE MISTURA 280 L, MOTOR ELETRICO TRIFASICO 220/380 V POTENCIA 2 CV, SEM CARREGADOR | Equipamento |  | UN | 7e-05 | 5900 | 0.41
|  |  |  | MO sem LS => | 0 | LS => | 0 | MO com LS => | 0
|  |  |  | Valor do BDI => | 0.09 |  | Valor com BDI => |  | 0.5
| Código | Banco | Descrição | Tipo |  | Und | Quant. | Valor Unit | Total
Composição | 88829 | SINAPI | BETONEIRA CAPACIDADE NOMINAL DE 400 L, CAPACIDADE DE MISTURA 280 L, MOTOR ELÉTRICO TRIFÁSICO POTÊNCIA DE 2 CV, SEM CARREGADOR - MATERIAIS NA OPERAÇÃO. AF_10/2014 | CHOR - CUSTOS HORÁRIOS DE MÁQUINAS E EQUIPAMENTOS |  | H | 1 | 0.91 | 0.91
Insumo | 00002705 | SINAPI | ENERGIA ELETRICA ATE 2000 KWH INDUSTRIAL, SEM DEMANDA | Material |  | KW/H | 1.25 | 0.73 | 0.91
|  |  |  | MO sem LS => | 0 | LS => | 0 | MO com LS => | 0
|  |  |  | Valor do BDI => | 0.21 |  | Valor com BDI => |  | 1.12
| Código | Banco | Descrição | Tipo |  | Und | Quant. | Valor Unit | Total
Composição | 89226 | SINAPI | BETONEIRA CAPACIDADE NOMINAL DE 600 L, CAPACIDADE DE MISTURA 360 L, MOTOR ELÉTRICO TRIFÁSICO POTÊNCIA DE 4 CV, SEM CARREGADOR - CHI DIURNO. AF_11/2014 | CHOR - CUSTOS HORÁRIOS DE MÁQUINAS E EQUIPAMENTOS |  | CHI | 1 | 1.71 | 1.71
Composição Auxiliar | 89221 | SINAPI | BETONEIRA CAPACIDADE NOMINAL DE 600 L, CAPACIDADE DE MISTURA 360 L, MOTOR ELÉTRICO TRIFÁSICO POTÊNCIA DE 4 CV, SEM CARREGADOR - DEPRECIAÇÃO. AF_11/2014 | CHOR - CUSTOS HORÁRIOS DE MÁQUINAS E EQUIPAMENTOS |  | H | 1 | 1.53 | 1.53
Composição Auxiliar | 89222 | SINAPI | BETONEIRA CAPACIDADE NOMINAL DE 600 L, CAPACIDADE DE MISTURA 360 L, MOTOR ELÉTRICO TRIFÁSICO POTÊNCIA DE 4 CV, SEM CARREGADOR - JUROS. AF_11/2014 | CHOR - CUSTOS HORÁRIOS DE MÁQUINAS E EQUIPAMENTOS |  | H | 1 | 0.18 | 0.18
|  |  |  | MO sem LS => | 0 | LS => | 0 | MO com LS => | 0
|  |  |  | Valor do BDI => | 0.39 |  | Valor com BDI => |  | 2.1
| Código | Banco | Descrição | Tipo |  | Und | Quant. | Valor Unit | Total
Composição | 89225 | SINAPI | BETONEIRA CAPACIDADE NOMINAL DE 600 L, CAPACIDADE DE MISTURA 360 L, MOTOR ELÉTRICO TRIFÁSICO POTÊNCIA DE 4 CV, SEM CARREGADOR - CHP DIURNO. AF_11/2014 | CHOR - CUSTOS HORÁRIOS DE MÁQUINAS E EQUIPAMENTOS |  | CHP | 1 | 5.2 | 5.2
Composição Auxiliar | 89221 | SINAPI | BETONEIRA CAPACIDADE NOMINAL DE 600 L, CAPACIDADE DE MISTURA 360 L, MOTOR ELÉTRICO TRIFÁSICO POTÊNCIA DE 4 CV, SEM CARREGADOR - DEPRECIAÇÃO. AF_11/2014 | CHOR - CUSTOS HORÁRIOS DE MÁQUINAS E EQUIPAMENTOS |  | H | 1 | 1.53 | 1.53
Composição Auxiliar | 89223 | SINAPI | BETONEIRA CAPACIDADE NOMINAL DE 600 L, CAPACIDADE DE MISTURA 360 L, MOTOR ELÉTRICO TRIFÁSICO POTÊNCIA DE 4 CV, SEM CARREGADOR - MANUTENÇÃO. AF_11/2014 | CHOR - CUSTOS HORÁRIOS DE MÁQUINAS E EQUIPAMENTOS |  | H | 1 | 1.67 | 1.67
Composição Auxiliar | 89224 | SINAPI | BETONEIRA CAPACIDADE NOMINAL DE 600 L, CAPACIDADE DE MISTURA 360 L, MOTOR ELÉTRICO TRIFÁSICO POTÊNCIA DE 4 CV, SEM CARREGADOR - MATERIAIS NA OPERAÇÃO. AF_11/2014 | CHOR - CUSTOS HORÁRIOS DE MÁQUINAS E EQUIPAMENTOS |  | H | 1 | 1.82 | 1.82
Composição Auxiliar | 89222 | SINAPI | BETONEIRA CAPACIDADE NOMINAL DE 600 L, CAPACIDADE DE MISTURA 360 L, MOTOR ELÉTRICO TRIFÁSICO POTÊNCIA DE 4 CV, SEM CARREGADOR - JUROS. AF_11/2014 | CHOR - CUSTOS HORÁRIOS DE MÁQUINAS E EQUIPAMENTOS |  | H | 1 | 0.18 | 0.18
|  |  |  | MO sem LS => | 0 | LS => | 0 | MO com LS => | 0
|  |  |  | Valor do BDI => | 1.2 |  | Valor com BDI => |  | 6.4
| Código | Banco | Descrição | Tipo |  | Und | Quant. | Valor Unit | Total
Composição | 89221 | SINAPI | BETONEIRA CAPACIDADE NOMINAL DE 600 L, CAPACIDADE DE MISTURA 360 L, MOTOR ELÉTRICO TRIFÁSICO POTÊNCIA DE 4 CV, SEM CARREGADOR - DEPRECIAÇÃO. AF_11/2014 | CHOR - CUSTOS HORÁRIOS DE MÁQUINAS E EQUIPAMENTOS |  | H | 1 | 1.53 | 1.53
Insumo | 00036397 | SINAPI | BETONEIRA, CAPACIDADE NOMINAL 600 L, CAPACIDADE DE MISTURA 360L, MOTOR ELETRICO TRIFASICO 220/380V, POTENCIA 4CV, EXCLUSO CARREGADOR | Equipamento |  | UN | 6.4e-05 | 23999.99 | 1.53
|  |  |  | MO sem LS => | 0 | LS => | 0 | MO com LS => | 0
|  |  |  | Valor do BDI => | 0.35 |  | Valor com BDI => |  | 1.88
| Código | Banco | Descrição | Tipo |  | Und | Quant. | Valor Unit | Total
Composição | 89222 | SINAPI | BETONEIRA CAPACIDADE NOMINAL DE 600 L, CAPACIDADE DE MISTURA 360 L, MOTOR ELÉTRICO TRIFÁSICO POTÊNCIA DE 4 CV, SEM CARREGADOR - JUROS. AF_11/2014 | CHOR - CUSTOS HORÁRIOS DE MÁQUINAS E EQUIPAMENTOS |  | H | 1 | 0.18 | 0.18
Insumo | 00036397 | SINAPI | BETONEIRA, CAPACIDADE NOMINAL 600 L, CAPACIDADE DE MISTURA 360L, MOTOR ELETRICO TRIFASICO 220/380V, POTENCIA 4CV, EXCLUSO CARREGADOR | Equipamento |  | UN | 7.6e-06 | 23999.99 | 0.18
|  |  |  | MO sem LS => | 0 | LS => | 0 | MO com LS => | 0
|  |  |  | Valor do BDI => | 0.04 |  | Valor com BDI => |  | 0.22
| Código | Banco | Descrição | Tipo |  | Und | Quant. | Valor Unit | Total
Composição | 89223 | SINAPI | BETONEIRA CAPACIDADE NOMINAL DE 600 L, CAPACIDADE DE MISTURA 360 L, MOTOR ELÉTRICO TRIFÁSICO POTÊNCIA DE 4 CV, SEM CARREGADOR - MANUTENÇÃO. AF_11/2014 | CHOR - CUSTOS HORÁRIOS DE MÁQUINAS E EQUIPAMENTOS |  | H | 1 | 1.67 | 1.67
Insumo | 00036397 | SINAPI | BETONEIRA, CAPACIDADE NOMINAL 600 L, CAPACIDADE DE MISTURA 360L, MOTOR ELETRICO TRIFASICO 220/380V, POTENCIA 4CV, EXCLUSO CARREGADOR | Equipamento |  | UN | 7e-05 | 23999.99 | 1.67
|  |  |  | MO sem LS => | 0 | LS => | 0 | MO com LS => | 0
|  |  |  | Valor do BDI => | 0.38 |  | Valor com BDI => |  | 2.05
| Código | Banco | Descrição | Tipo |  | Und | Quant. | Valor Unit | Total
Composição | 89224 | SINAPI | BETONEIRA CAPACIDADE NOMINAL DE 600 L, CAPACIDADE DE MISTURA 360 L, MOTOR ELÉTRICO TRIFÁSICO POTÊNCIA DE 4 CV, SEM CARREGADOR - MATERIAIS NA OPERAÇÃO. AF_11/2014 | CHOR - CUSTOS HORÁRIOS DE MÁQUINAS E EQUIPAMENTOS |  | H | 1 | 1.82 | 1.82
Insumo | 00002705 | SINAPI | ENERGIA ELETRICA ATE 2000 KWH INDUSTRIAL, SEM DEMANDA | Material |  | KW/H | 2.5 | 0.73 | 1.82
|  |  |  | MO sem LS => | 0 | LS => | 0 | MO com LS => | 0
|  |  |  | Valor do BDI => | 0.42 |  | Valor com BDI => |  | 2.24
| Código | Banco | Descrição | Tipo |  | Und | Quant. | Valor Unit | Total
Composição | 11.14.03 | SUDECAP | CAIXA 2" X 4" P/ TOMADA DE PISO, REF. TP04 OU EQUIVALENTE. | CAIXA E ACESSORIOS |  | UN | 1 | 20.62 | 20.62
Insumo | 55.10.55 | SUDECAP | ELETRICISTA | Mão de Obra |  | H | 0.25 | 22.52 | 5.63
Insumo | 55.10.10 | SUDECAP | AUXILIAR BOMBEIRO/ELETRICISTA | Mão de Obra |  | H | 0.25 | 15.79 | 3.94
Insumo | 74.08.10 | SUDECAP | CAIXA DE PISO METÁLICA 4X2" PARA TOMADA | Material |  | UN | 1 | 11.05 | 11.05
|  |  |  | MO sem LS => | 4.4472 | LS => | 5.12 | MO com LS => | 9.57
|  |  |  | Valor do BDI => | 4.79 |  | Valor com BDI => |  | 25.41
| Código | Banco | Descrição | Tipo |  | Und | Quant. | Valor Unit | Total
Composição | ED-49201 | SETOP | CAIXA DE INSPEÇÃO EM CONCRETO, TIPO "ZC" PASSEIO, PADRÃO CEMIG, DIMENSÃO (77X67)CM, ALTURA 90CM, COM TAMPA E ARO ARTICULADO EM FERRO FUNDIDO, INCLUSIVE ESCAVAÇÃO, APILOAMENTO, LASTRO DE BRITA, REATERRO E TRANSPORTE E RETIRADA DO MATERIAL ESCAVADO (EM CAÇAMBA) | ED- |  | UN | 1 | 1288.99 | 1288.99
A | Código | Banco | Equipamentos | Utilização |  | Custo Operacional |  | Consumo | Custo Horário
|  |  |  | Operativa | Improdutiva | Operativa | Improdutiva
[6 empty] | (A) Total: |  |  | 0
B | Código | Banco | Mão de Obra |  |  | Unidade | Custo Unitário | Consumo | Custo Horário
[6 empty] | (B) Total: |  |  | 0
[6 empty] | Custo Horário de Execução (A) + (B): |  |  | 0
[6 empty] | (D) Produção da Equipe: |  |  | 1
[6 empty] | Custo Unitário de Execução [(A) + (B)] / (D): |  |  | 0
F | Banco | Código | Material |  |  | Unidade | Custo Unitário | Quantidade | Custo Horário
Insumo | SETOP | MATED-13059 | TAMPÃO E ARO ARTICULADOS (APLICAÇÃO: CAIXA PADRÃO CEMIG¦TIPO: ZC¦INSTALAÇÃO: PASSEIO¦ MATERIAL: FERRO FUNDIDO¦ COMPRIMENTO*: 951MM¦ LARGURA*: 846MM)* VALORES REFERENCIAIS APROXIMADOS |  |  | un | 825.75 | 1 | 825.75
[6 empty] | (F)Total: |  |  | 825.75
G | Banco | Código | Serviços |  |  | Unidade | Custo Unitário | Quantidade | Custo Horário
Atividade Auxiliar | SETOP | ED-51107 | ESCAVAÇÃO MANUAL DE VALA COM PROFUNDIDADE MENOR OU IGUAL A 1,5M |  |  | m³ | 61.26 | 0.84909 | 52.01
Atividade Auxiliar | SETOP | ED-51093 | APILOAMENTO DO FUNDO DE VALAS COM SOQUETE |  |  | m² | 20.72 | 0.7719 | 15.99
Atividade Auxiliar | SETOP | ED-49813 | LASTRO DE BRITA 2 OU 3 APILOADO MANUALMENTE |  |  | m³ | 123.3 | 0.07719 | 9.51
Atividade Auxiliar | SETOP | ED-51125 | TRANSPORTE DE MATERIAL DEMOLIDO EM CAÇAMBA |  |  | m³ | 48 | 0.84909 | 40.75
Atividade Auxiliar | SETOP | ED-50367 | SERVENTE COM ENCARGOS COMPLEMENTARES |  |  | hora | 18.02 | 0.91667 | 16.51
Atividade Auxiliar | SETOP | ED-50381 | PEDREIRO COM ENCARGOS COMPLEMENTARES |  |  | hora | 25.14 | 0.91667 | 23.04
Atividade Auxiliar | SETOP | ED-22861 | CARGA, MANOBRA E DESCARGA COM GUINDASTE TIPO MUNCK MONTADO EM CAMINHÃO DE CARROCERIA (MOMENTO DE CARGA MÁXIMO: 10TxM) INCLUSIVE OPERADOR, COMBUSTÍVEL E |  |  | t | 8.25 | 0.67584 | 5.57
Atividade Auxiliar | SETOP | ED-20722 | CAIXA DE INSPEÇÃO EM CONCRETO, TIPO "ZC", PADRÃO CEMIG, COMPRIMENTO 77CM, LARGURA 67CM, ALTURA 90CM, ESPESSURA 8CM EM CONCRETO ESTRUTURAL, PREPARADO |  |  | m² | 299.86 | 1 | 299.86
[6 empty] | (G) Total: |  |  | 463.24
|  |  |  | MO sem LS => | 81.3602 | LS => | 93.72 | MO com LS => | 175.0789
|  |  |  | Valor do BDI => | 299.56 |  | Valor com BDI => |  | 1588.55
| Código | Banco | Descrição | Tipo |  | Und | Quant. | Valor Unit | Total
Composição | 97886 | SINAPI | CAIXA ENTERRADA ELÉTRICA RETANGULAR, EM ALVENARIA COM TIJOLOS CERÂMICOS MACIÇOS, FUNDO COM BRITA, DIMENSÕES INTERNAS: 0,3X0,3X0,3 M. AF_12/2020 | INEL - INSTALAÇÃO ELÉTRICA/ELETRIFICAÇÃO E ILUMINAÇÃO EXTERNA |  | UN | 1 | 155.3 | 155.3
Composição Auxiliar | 97734 | SINAPI | PEÇA RETANGULAR PRÉ-MOLDADA, VOLUME DE CONCRETO DE 10 A 30 LITROS, TAXA DE AÇO APROXIMADA DE 30KG/M³. AF_01/2018 | FUES - FUNDAÇÕES E ESTRUTURAS |  | m³ | 0.0175 | 2802.11 | 49.03
Composição Auxiliar | 101619 | SINAPI | PREPARO DE FUNDO DE VALA COM LARGURA MENOR QUE 1,5 M, COM CAMADA DE BRITA, LANÇAMENTO MANUAL. AF_08/2020 | MOVT - MOVIMENTO DE TERRA |  | m³ | 0.036 | 267.74 | 9.63
Composição Auxiliar | 87316 | SINAPI | ARGAMASSA TRAÇO 1:4 (EM VOLUME DE CIMENTO E AREIA GROSSA ÚMIDA) PARA CHAPISCO CONVENCIONAL, PREPARO MECÂNICO COM BETONEIRA 400 L. AF_08/2019 | SEDI - SERVIÇOS DIVERSOS |  | m³ | 0.0039 | 483.33 | 1.88
Composição Auxiliar | 100475 | SINAPI | ARGAMASSA TRAÇO 1:3 (EM VOLUME DE CIMENTO E AREIA MÉDIA ÚMIDA) COM ADIÇÃO DE IMPERMEABILIZANTE, PREPARO MECÂNICO COM BETONEIRA 400 L. AF_08/2019 | SEDI - SERVIÇOS DIVERSOS |  | m³ | 0.0278 | 697.41 | 19.38
Composição Auxiliar | 88316 | SINAPI | SERVENTE COM ENCARGOS COMPLEMENTARES | SEDI - SERVIÇOS DIVERSOS |  | H | 0.9967 | 18.02 | 17.96
Composição Auxiliar | 88309 | SINAPI | PEDREIRO COM ENCARGOS COMPLEMENTARES | SEDI - SERVIÇOS DIVERSOS |  | H | 1.2686 | 25.14 | 31.89
Insumo | 00007258 | SINAPI | TIJOLO CERAMICO MACICO COMUM *5 X 10 X 20* CM (L X A X C) | Material |  | UN | 38.691 | 0.66 | 25.53
|  |  |  | MO sem LS => | 32.5201 | LS => | 37.46 | MO com LS => | 69.98
|  |  |  | Valor do BDI => | 36.09 |  | Valor com BDI => |  | 191.39
| Código | Banco | Descrição | Tipo |  | Und | Quant. | Valor Unit | Total
Composição | ED-49206 | SETOP | CAIXA PARA MEDIÇÃO, TIPO CM-18, DIMENSÕES CONFORME PADRÃO CEMIG, EXCLUSIVE BARRAMENTO E DISJUNTOR, INCLUSIVE INSTALAÇÃO | ED- |  | UN | 1 | 3023.31 | 3023.31
A | Código | Banco | Equipamentos | Utilização |  | Custo Operacional |  | Consumo | Custo Horário
|  |  |  | Operativa | Improdutiva | Operativa | Improdutiva
[6 empty] | (A) Total: |  |  | 0
B | Código | Banco | Mão de Obra |  |  | Unidade | Custo Unitário | Consumo | Custo Horário
[6 empty] | (B) Total: |  |  | 0
[6 empty] | Custo Horário de Execução (A) + (B): |  |  | 0
[6 empty] | (D) Produção da Equipe: |  |  | 1
[6 empty] | Custo Unitário de Execução [(A) + (B)] / (D): |  |  | 0
F | Banco | Código | Material |  |  | Unidade | Custo Unitário | Quantidade | Custo Horário
Insumo | SETOP | MATED-12928 | CAIXA PARA MEDIÇÃO ( APLICAÇÃO: CAIXA MODULAR PARA DISJUNTOR E/OU TRANSFORMADORES DE CORRENTE¦TIPO: CM-18¦ MATERIAL: AÇO¦ ACABAMENTO: PINTURA ELETROSTÁTICA¦DIMENSÕES : 120X60X40CM¦NORMA: CEMIG¦DISJUNTOR: NÃO INCLUSO) |  |  | un | 2794.36 | 1 | 2794.36
[6 empty] | (F)Total: |  |  | 2794.36
G | Banco | Código | Serviços |  |  | Unidade | Custo Unitário | Quantidade | Custo Horário
Atividade Auxiliar | SETOP | ED-50373 | ELETRICISTA COM ENCARGOS COMPLEMENTARES |  |  | hora | 25.42 | 5 | 127.1
Atividade Auxiliar | SETOP | ED-50362 | AJUDANTE DE ELETRICISTA COM ENCARGOS COMPLEMENTARES |  |  | hora | 20.37 | 5 | 101.85
[6 empty] | (G) Total: |  |  | 228.95
|  |  |  | MO sem LS => | 83.6358 | LS => | 96.34 | MO com LS => | 179.9759
|  |  |  | Valor do BDI => | 702.61 |  | Valor com BDI => |  | 3725.92
| Código | Banco | Descrição | Tipo |  | Und | Quant. | Valor Unit | Total
Composição | 88260 | SINAPI | CALCETEIRO COM ENCARGOS COMPLEMENTARES | SEDI - SERVIÇOS DIVERSOS |  | H | 1 | 19.23 | 19.23
Composição Auxiliar | 95328 | SINAPI | CURSO DE CAPACITAÇÃO PARA CALCETEIRO (ENCARGOS COMPLEMENTARES) - HORISTA | SEDI - SERVIÇOS DIVERSOS |  | H | 1 | 0.13 | 0.13
Insumo | 00037370 | SINAPI | ALIMENTACAO - HORISTA (COLETADO CAIXA) | Outros |  | H | 1 | 1.41 | 1.41
Insumo | 00004759 | SINAPI | CALCETEIRO | Mão de Obra |  | H | 1 | 14.22 | 14.22
Insumo | 00043489 | SINAPI | EPI - FAMILIA PEDREIRO - HORISTA (ENCARGOS COMPLEMENTARES - COLETADO CAIXA) | Equipamento |  | H | 1 | 1.09 | 1.09
Insumo | 00037372 | SINAPI | EXAMES - HORISTA (COLETADO CAIXA) | Outros |  | H | 1 | 0.81 | 0.81
Insumo | 00043465 | SINAPI | FERRAMENTAS - FAMILIA PEDREIRO - HORISTA (ENCARGOS COMPLEMENTARES - COLETADO CAIXA) | Equipamento |  | H | 1 | 0.74 | 0.74
Insumo | 00037373 | SINAPI | SEGURO - HORISTA (COLETADO CAIXA) | Taxas |  | H | 1 | 0.06 | 0.06
Insumo | 00037371 | SINAPI | TRANSPORTE - HORISTA (COLETADO CAIXA) | Serviços |  | H | 1 | 0.77 | 0.77
|  |  |  | MO sem LS => | 6.6685 | LS => | 7.68 | MO com LS => | 14.35
|  |  |  | Valor do BDI => | 4.46 |  | Valor com BDI => |  | 23.69
| Código | Banco | Descrição | Tipo |  | Und | Quant. | Valor Unit | Total
Composição | 67827 | SINAPI | CAMINHÃO BASCULANTE 6 M3 TOCO, PESO BRUTO TOTAL 16.000 KG, CARGA ÚTIL MÁXIMA 11.130 KG, DISTÂNCIA ENTRE EIXOS 5,36 M, POTÊNCIA 185 CV, INCLUSIVE CAÇAMBA METÁLICA - CHI DIURNO. AF_06/2014 | CHOR - CUSTOS HORÁRIOS DE MÁQUINAS E EQUIPAMENTOS |  | CHI | 1 | 50.13 | 50.13
Composição Auxiliar | 7059 | SINAPI | CAMINHÃO BASCULANTE 6 M3 TOCO, PESO BRUTO TOTAL 16.000 KG, CARGA ÚTIL MÁXIMA 11.130 KG, DISTÂNCIA ENTRE EIXOS 5,36 M, POTÊNCIA 185 CV, INCLUSIVE CAÇAMBA METÁLICA - JUROS. AF_06/2014 | CHOR - CUSTOS HORÁRIOS DE MÁQUINAS E EQUIPAMENTOS |  | H | 1 | 3.6 | 3.6
Composição Auxiliar | 7058 | SINAPI | CAMINHÃO BASCULANTE 6 M3 TOCO, PESO BRUTO TOTAL 16.000 KG, CARGA ÚTIL MÁXIMA 11.130 KG, DISTÂNCIA ENTRE EIXOS 5,36 M, POTÊNCIA 185 CV, INCLUSIVE CAÇAMBA METÁLICA - DEPRECIAÇÃO. AF_06/2014 | CHOR - CUSTOS HORÁRIOS DE MÁQUINAS E EQUIPAMENTOS |  | H | 1 | 18.65 | 18.65
Composição Auxiliar | 91402 | SINAPI | CAMINHÃO BASCULANTE 6 M3 TOCO, PESO BRUTO TOTAL 16.000 KG, CARGA ÚTIL MÁXIMA 11.130 KG, DISTÂNCIA ENTRE EIXOS 5,36 M, POTÊNCIA 185 CV, INCLUSIVE CAÇAMBA METÁLICA - IMPOSTOS E SEGUROS. AF_06/2014 | CHOR - CUSTOS HORÁRIOS DE MÁQUINAS E EQUIPAMENTOS |  | H | 1 | 2.85 | 2.85
Composição Auxiliar | 88281 | SINAPI | MOTORISTA DE BASCULANTE COM ENCARGOS COMPLEMENTARES | SEDI - SERVIÇOS DIVERSOS |  | H | 1 | 25.03 | 25.03
|  |  |  | MO sem LS => | 9.8564 | LS => | 11.35 | MO com LS => | 21.21
|  |  |  | Valor do BDI => | 11.65 |  | Valor com BDI => |  | 61.78
| Código | Banco | Descrição | Tipo |  | Und | Quant. | Valor Unit | Total
Composição | 67826 | SINAPI | CAMINHÃO BASCULANTE 6 M3 TOCO, PESO BRUTO TOTAL 16.000 KG, CARGA ÚTIL MÁXIMA 11.130 KG, DISTÂNCIA ENTRE EIXOS 5,36 M, POTÊNCIA 185 CV, INCLUSIVE CAÇAMBA METÁLICA - CHP DIURNO. AF_06/2014 | CHOR - CUSTOS HORÁRIOS DE MÁQUINAS E EQUIPAMENTOS |  | CHP | 1 | 177.15 | 177.15
Composição Auxiliar | 7060 | SINAPI | CAMINHÃO BASCULANTE 6 M3 TOCO, PESO BRUTO TOTAL 16.000 KG, CARGA ÚTIL MÁXIMA 11.130 KG, DISTÂNCIA ENTRE EIXOS 5,36 M, POTÊNCIA 185 CV, INCLUSIVE CAÇAMBA METÁLICA - MANUTENÇÃO. AF_06/2014 | CHOR - CUSTOS HORÁRIOS DE MÁQUINAS E EQUIPAMENTOS |  | H | 1 | 33.32 | 33.32
Composição Auxiliar | 7059 | SINAPI | CAMINHÃO BASCULANTE 6 M3 TOCO, PESO BRUTO TOTAL 16.000 KG, CARGA ÚTIL MÁXIMA 11.130 KG, DISTÂNCIA ENTRE EIXOS 5,36 M, POTÊNCIA 185 CV, INCLUSIVE CAÇAMBA METÁLICA - JUROS. AF_06/2014 | CHOR - CUSTOS HORÁRIOS DE MÁQUINAS E EQUIPAMENTOS |  | H | 1 | 3.6 | 3.6
Composição Auxiliar | 7061 | SINAPI | CAMINHÃO BASCULANTE 6 M3 TOCO, PESO BRUTO TOTAL 16.000 KG, CARGA ÚTIL MÁXIMA 11.130 KG, DISTÂNCIA ENTRE EIXOS 5,36 M, POTÊNCIA 185 CV, INCLUSIVE CAÇAMBA METÁLICA - MATERIAIS NA OPERAÇÃO. AF_06/2014 | CHOR - CUSTOS HORÁRIOS DE MÁQUINAS E EQUIPAMENTOS |  | H | 1 | 93.7 | 93.7
Composição Auxiliar | 7058 | SINAPI | CAMINHÃO BASCULANTE 6 M3 TOCO, PESO BRUTO TOTAL 16.000 KG, CARGA ÚTIL MÁXIMA 11.130 KG, DISTÂNCIA ENTRE EIXOS 5,36 M, POTÊNCIA 185 CV, INCLUSIVE CAÇAMBA METÁLICA - DEPRECIAÇÃO. AF_06/2014 | CHOR - CUSTOS HORÁRIOS DE MÁQUINAS E EQUIPAMENTOS |  | H | 1 | 18.65 | 18.65
Composição Auxiliar | 91402 | SINAPI | CAMINHÃO BASCULANTE 6 M3 TOCO, PESO BRUTO TOTAL 16.000 KG, CARGA ÚTIL MÁXIMA 11.130 KG, DISTÂNCIA ENTRE EIXOS 5,36 M, POTÊNCIA 185 CV, INCLUSIVE CAÇAMBA METÁLICA - IMPOSTOS E SEGUROS. AF_06/2014 | CHOR - CUSTOS HORÁRIOS DE MÁQUINAS E EQUIPAMENTOS |  | H | 1 | 2.85 | 2.85
Composição Auxiliar | 88281 | SINAPI | MOTORISTA DE BASCULANTE COM ENCARGOS COMPLEMENTARES | SEDI - SERVIÇOS DIVERSOS |  | H | 1 | 25.03 | 25.03
|  |  |  | MO sem LS => | 9.8564 | LS => | 11.35 | MO com LS => | 21.21
|  |  |  | Valor do BDI => | 41.16 |  | Valor com BDI => |  | 218.31
| Código | Banco | Descrição | Tipo |  | Und | Quant. | Valor Unit | Total
Composição | 7058 | SINAPI | CAMINHÃO BASCULANTE 6 M3 TOCO, PESO BRUTO TOTAL 16.000 KG, CARGA ÚTIL MÁXIMA 11.130 KG, DISTÂNCIA ENTRE EIXOS 5,36 M, POTÊNCIA 185 CV, INCLUSIVE CAÇAMBA METÁLICA - DEPRECIAÇÃO. AF_06/2014 | CHOR - CUSTOS HORÁRIOS DE MÁQUINAS E EQUIPAMENTOS |  | H | 1 | 18.65 | 18.65
Insumo | 00037733 | SINAPI | CACAMBA METALICA BASCULANTE COM CAPACIDADE DE 6 M3 (INCLUI MONTAGEM, NAO INCLUI CAMINHAO) | Material |  | UN | 6.03e-05 | 60153.84 | 3.62
Insumo | 00037752 | SINAPI | CAMINHAO TOCO, PESO BRUTO TOTAL 16000 KG, CARGA UTIL MAXIMA 11030 KG, DISTANCIA ENTRE EIXOS 5,41 M, POTENCIA 185 CV (INCLUI CABINE E CHASSI, NAO INCLUI CARROCERIA) | Equipamento |  | UN | 3.42e-05 | 439683.38 | 15.03
|  |  |  | MO sem LS => | 0 | LS => | 0 | MO com LS => | 0
|  |  |  | Valor do BDI => | 4.33 |  | Valor com BDI => |  | 22.98
| Código | Banco | Descrição | Tipo |  | Und | Quant. | Valor Unit | Total
Composição | 91402 | SINAPI | CAMINHÃO BASCULANTE 6 M3 TOCO, PESO BRUTO TOTAL 16.000 KG, CARGA ÚTIL MÁXIMA 11.130 KG, DISTÂNCIA ENTRE EIXOS 5,36 M, POTÊNCIA 185 CV, INCLUSIVE CAÇAMBA METÁLICA - IMPOSTOS E SEGUROS. AF_06/2014 | CHOR - CUSTOS HORÁRIOS DE MÁQUINAS E EQUIPAMENTOS |  | H | 1 | 2.85 | 2.85
Insumo | 00037752 | SINAPI | CAMINHAO TOCO, PESO BRUTO TOTAL 16000 KG, CARGA UTIL MAXIMA 11030 KG, DISTANCIA ENTRE EIXOS 5,41 M, POTENCIA 185 CV (INCLUI CABINE E CHASSI, NAO INCLUI CARROCERIA) | Equipamento |  | UN | 5.7e-06 | 439683.38 | 2.5
Insumo | 00037733 | SINAPI | CACAMBA METALICA BASCULANTE COM CAPACIDADE DE 6 M3 (INCLUI MONTAGEM, NAO INCLUI CAMINHAO) | Material |  | UN | 5.9e-06 | 60153.84 | 0.35
|  |  |  | MO sem LS => | 0 | LS => | 0 | MO com LS => | 0
|  |  |  | Valor do BDI => | 0.66 |  | Valor com BDI => |  | 3.51
| Código | Banco | Descrição | Tipo |  | Und | Quant. | Valor Unit | Total
Composição | 7059 | SINAPI | CAMINHÃO BASCULANTE 6 M3 TOCO, PESO BRUTO TOTAL 16.000 KG, CARGA ÚTIL MÁXIMA 11.130 KG, DISTÂNCIA ENTRE EIXOS 5,36 M, POTÊNCIA 185 CV, INCLUSIVE CAÇAMBA METÁLICA - JUROS. AF_06/2014 | CHOR - CUSTOS HORÁRIOS DE MÁQUINAS E EQUIPAMENTOS |  | H | 1 | 3.6 | 3.6
Insumo | 00037733 | SINAPI | CACAMBA METALICA BASCULANTE COM CAPACIDADE DE 6 M3 (INCLUI MONTAGEM, NAO INCLUI CAMINHAO) | Material |  | UN | 7.4e-06 | 60153.84 | 0.44
Insumo | 00037752 | SINAPI | CAMINHAO TOCO, PESO BRUTO TOTAL 16000 KG, CARGA UTIL MAXIMA 11030 KG, DISTANCIA ENTRE EIXOS 5,41 M, POTENCIA 185 CV (INCLUI CABINE E CHASSI, NAO INCLUI CARROCERIA) | Equipamento |  | UN | 7.2e-06 | 439683.38 | 3.16
|  |  |  | MO sem LS => | 0 | LS => | 0 | MO com LS => | 0
|  |  |  | Valor do BDI => | 0.83 |  | Valor com BDI => |  | 4.43
| Código | Banco | Descrição | Tipo |  | Und | Quant. | Valor Unit | Total
Composição | 7060 | SINAPI | CAMINHÃO BASCULANTE 6 M3 TOCO, PESO BRUTO TOTAL 16.000 KG, CARGA ÚTIL MÁXIMA 11.130 KG, DISTÂNCIA ENTRE EIXOS 5,36 M, POTÊNCIA 185 CV, INCLUSIVE CAÇAMBA METÁLICA - MANUTENÇÃO. AF_06/2014 | CHOR - CUSTOS HORÁRIOS DE MÁQUINAS E EQUIPAMENTOS |  | H | 1 | 33.32 | 33.32
Insumo | 00037733 | SINAPI | CACAMBA METALICA BASCULANTE COM CAPACIDADE DE 6 M3 (INCLUI MONTAGEM, NAO INCLUI CAMINHAO) | Material |  | UN | 8.49e-05 | 60153.84 | 5.1
Insumo | 00037752 | SINAPI | CAMINHAO TOCO, PESO BRUTO TOTAL 16000 KG, CARGA UTIL MAXIMA 11030 KG, DISTANCIA ENTRE EIXOS 5,41 M, POTENCIA 185 CV (INCLUI CABINE E CHASSI, NAO INCLUI CARROCERIA) | Equipamento |  | UN | 6.42e-05 | 439683.38 | 28.22
|  |  |  | MO sem LS => | 0 | LS => | 0 | MO com LS => | 0
|  |  |  | Valor do BDI => | 7.74 |  | Valor com BDI => |  | 41.06
| Código | Banco | Descrição | Tipo |  | Und | Quant. | Valor Unit | Total
Composição | 7061 | SINAPI | CAMINHÃO BASCULANTE 6 M3 TOCO, PESO BRUTO TOTAL 16.000 KG, CARGA ÚTIL MÁXIMA 11.130 KG, DISTÂNCIA ENTRE EIXOS 5,36 M, POTÊNCIA 185 CV, INCLUSIVE CAÇAMBA METÁLICA - MATERIAIS NA OPERAÇÃO. AF_06/2014 | CHOR - CUSTOS HORÁRIOS DE MÁQUINAS E EQUIPAMENTOS |  | H | 1 | 93.7 | 93.7
Insumo | 00004221 | SINAPI | OLEO DIESEL COMBUSTIVEL COMUM | Material |  | L | 13.62 | 6.88 | 93.7
|  |  |  | MO sem LS => | 0 | LS => | 0 | MO com LS => | 0
|  |  |  | Valor do BDI => | 21.77 |  | Valor com BDI => |  | 115.47
| Código | Banco | Descrição | Tipo |  | Und | Quant. | Valor Unit | Total
Composição | 5903 | SINAPI | CAMINHÃO PIPA 10.000 L TRUCADO, PESO BRUTO TOTAL 23.000 KG, CARGA ÚTIL MÁXIMA 15.935 KG, DISTÂNCIA ENTRE EIXOS 4,8 M, POTÊNCIA 230 CV, INCLUSIVE TANQUE DE AÇO PARA TRANSPORTE DE ÁGUA - CHI DIURNO. AF_06/2014 | CHOR - CUSTOS HORÁRIOS DE MÁQUINAS E EQUIPAMENTOS |  | CHI | 1 | 58.8 | 58.8
Composição Auxiliar | 91397 | SINAPI | CAMINHÃO PIPA 10.000 L TRUCADO, PESO BRUTO TOTAL 23.000 KG, CARGA ÚTIL MÁXIMA 15.935 KG, DISTÂNCIA ENTRE EIXOS 4,8 M, POTÊNCIA 230 CV, INCLUSIVE TANQUE DE AÇO PARA TRANSPORTE DE ÁGUA - JUROS. AF_06/2014 | CHOR - CUSTOS HORÁRIOS DE MÁQUINAS E EQUIPAMENTOS |  | H | 1 | 4.66 | 4.66
Composição Auxiliar | 91396 | SINAPI | CAMINHÃO PIPA 10.000 L TRUCADO, PESO BRUTO TOTAL 23.000 KG, CARGA ÚTIL MÁXIMA 15.935 KG, DISTÂNCIA ENTRE EIXOS 4,8 M, POTÊNCIA 230 CV, INCLUSIVE TANQUE DE AÇO PARA TRANSPORTE DE ÁGUA - DEPRECIAÇÃO. AF_06/2014 | CHOR - CUSTOS HORÁRIOS DE MÁQUINAS E EQUIPAMENTOS |  | H | 1 | 24.14 | 24.14
Composição Auxiliar | 91398 | SINAPI | CAMINHÃO PIPA 10.000 L TRUCADO, PESO BRUTO TOTAL 23.000 KG, CARGA ÚTIL MÁXIMA 15.935 KG, DISTÂNCIA ENTRE EIXOS 4,8 M, POTÊNCIA 230 CV, INCLUSIVE TANQUE DE AÇO PARA TRANSPORTE DE ÁGUA - IMPOSTOS E SEGUROS. AF_06/2014 | CHOR - CUSTOS HORÁRIOS DE MÁQUINAS E EQUIPAMENTOS |  | H | 1 | 3.69 | 3.69
Composição Auxiliar | 88282 | SINAPI | MOTORISTA DE CAMINHÃO COM ENCARGOS COMPLEMENTARES | SEDI - SERVIÇOS DIVERSOS |  | H | 1 | 26.31 | 26.31
|  |  |  | MO sem LS => | 10.4512 | LS => | 12.04 | MO com LS => | 22.49
|  |  |  | Valor do BDI => | 13.66 |  | Valor com BDI => |  | 72.46
| Código | Banco | Descrição | Tipo |  | Und | Quant. | Valor Unit | Total
Composição | 5901 | SINAPI | CAMINHÃO PIPA 10.000 L TRUCADO, PESO BRUTO TOTAL 23.000 KG, CARGA ÚTIL MÁXIMA 15.935 KG, DISTÂNCIA ENTRE EIXOS 4,8 M, POTÊNCIA 230 CV, INCLUSIVE TANQUE DE AÇO PARA TRANSPORTE DE ÁGUA - CHP DIURNO. AF_06/2014 | CHOR - CUSTOS HORÁRIOS DE MÁQUINAS E EQUIPAMENTOS |  | CHP | 1 | 322.12 | 322.12
Composição Auxiliar | 5763 | SINAPI | CAMINHÃO PIPA 10.000 L TRUCADO, PESO BRUTO TOTAL 23.000 KG, CARGA ÚTIL MÁXIMA 15.935 KG, DISTÂNCIA ENTRE EIXOS 4,8 M, POTÊNCIA 230 CV, INCLUSIVE TANQUE DE AÇO PARA TRANSPORTE DE ÁGUA - MANUTENÇÃO. AF_06/2014 | CHOR - CUSTOS HORÁRIOS DE MÁQUINAS E EQUIPAMENTOS |  | H | 1 | 42.06 | 42.06
Composição Auxiliar | 91397 | SINAPI | CAMINHÃO PIPA 10.000 L TRUCADO, PESO BRUTO TOTAL 23.000 KG, CARGA ÚTIL MÁXIMA 15.935 KG, DISTÂNCIA ENTRE EIXOS 4,8 M, POTÊNCIA 230 CV, INCLUSIVE TANQUE DE AÇO PARA TRANSPORTE DE ÁGUA - JUROS. AF_06/2014 | CHOR - CUSTOS HORÁRIOS DE MÁQUINAS E EQUIPAMENTOS |  | H | 1 | 4.66 | 4.66
Composição Auxiliar | 91396 | SINAPI | CAMINHÃO PIPA 10.000 L TRUCADO, PESO BRUTO TOTAL 23.000 KG, CARGA ÚTIL MÁXIMA 15.935 KG, DISTÂNCIA ENTRE EIXOS 4,8 M, POTÊNCIA 230 CV, INCLUSIVE TANQUE DE AÇO PARA TRANSPORTE DE ÁGUA - DEPRECIAÇÃO. AF_06/2014 | CHOR - CUSTOS HORÁRIOS DE MÁQUINAS E EQUIPAMENTOS |  | H | 1 | 24.14 | 24.14
Composição Auxiliar | 53831 | SINAPI | CAMINHÃO PIPA 10.000 L TRUCADO, PESO BRUTO TOTAL 23.000 KG, CARGA ÚTIL MÁXIMA 15.935 KG, DISTÂNCIA ENTRE EIXOS 4,8 M, POTÊNCIA 230 CV, INCLUSIVE TANQUE DE AÇO PARA TRANSPORTE DE ÁGUA - MATERIAIS NA OPERAÇÃO. AF_06/2014 | CHOR - CUSTOS HORÁRIOS DE MÁQUINAS E EQUIPAMENTOS |  | H | 1 | 221.26 | 221.26
Composição Auxiliar | 91398 | SINAPI | CAMINHÃO PIPA 10.000 L TRUCADO, PESO BRUTO TOTAL 23.000 KG, CARGA ÚTIL MÁXIMA 15.935 KG, DISTÂNCIA ENTRE EIXOS 4,8 M, POTÊNCIA 230 CV, INCLUSIVE TANQUE DE AÇO PARA TRANSPORTE DE ÁGUA - IMPOSTOS E SEGUROS. AF_06/2014 | CHOR - CUSTOS HORÁRIOS DE MÁQUINAS E EQUIPAMENTOS |  | H | 1 | 3.69 | 3.69
Composição Auxiliar | 88282 | SINAPI | MOTORISTA DE CAMINHÃO COM ENCARGOS COMPLEMENTARES | SEDI - SERVIÇOS DIVERSOS |  | H | 1 | 26.31 | 26.31
|  |  |  | MO sem LS => | 10.4512 | LS => | 12.04 | MO com LS => | 22.49
|  |  |  | Valor do BDI => | 74.86 |  | Valor com BDI => |  | 396.98
| Código | Banco | Descrição | Tipo |  | Und | Quant. | Valor Unit | Total
Composição | 91396 | SINAPI | CAMINHÃO PIPA 10.000 L TRUCADO, PESO BRUTO TOTAL 23.000 KG, CARGA ÚTIL MÁXIMA 15.935 KG, DISTÂNCIA ENTRE EIXOS 4,8 M, POTÊNCIA 230 CV, INCLUSIVE TANQUE DE AÇO PARA TRANSPORTE DE ÁGUA - DEPRECIAÇÃO. AF_06/2014 | CHOR - CUSTOS HORÁRIOS DE MÁQUINAS E EQUIPAMENTOS |  | H | 1 | 24.14 | 24.14
Insumo | 00037758 | SINAPI | CAMINHAO TRUCADO, PESO BRUTO TOTAL 23000 KG, CARGA UTIL MAXIMA 15285 KG, DISTANCIA ENTRE EIXOS 4,80 M, POTENCIA 326 CV (INCLUI CABINE E CHASSI, NAO INCLUI CARROCERIA) | Equipamento |  | UN | 3.43e-05 | 554140.65 | 19
Insumo | 00037736 | SINAPI | TANQUE DE ACO CARBONO NAO REVESTIDO, PARA TRANSPORTE DE AGUA COM CAPACIDADE DE 10 M3, COM BOMBA CENTRIFUGA POR TOMADA DE FORCA, VAZAO MAXIMA *75* M3/H (INCLUI MONTAGEM, NAO INCLUI CAMINHAO) | Material |  | UN | 5.51e-05 | 93450 | 5.14
|  |  |  | MO sem LS => | 0 | LS => | 0 | MO com LS => | 0
|  |  |  | Valor do BDI => | 5.61 |  | Valor com BDI => |  | 29.75
| Código | Banco | Descrição | Tipo |  | Und | Quant. | Valor Unit | Total
Composição | 91398 | SINAPI | CAMINHÃO PIPA 10.000 L TRUCADO, PESO BRUTO TOTAL 23.000 KG, CARGA ÚTIL MÁXIMA 15.935 KG, DISTÂNCIA ENTRE EIXOS 4,8 M, POTÊNCIA 230 CV, INCLUSIVE TANQUE DE AÇO PARA TRANSPORTE DE ÁGUA - IMPOSTOS E SEGUROS. AF_06/2014 | CHOR - CUSTOS HORÁRIOS DE MÁQUINAS E EQUIPAMENTOS |  | H | 1 | 3.69 | 3.69
Insumo | 00037758 | SINAPI | CAMINHAO TRUCADO, PESO BRUTO TOTAL 23000 KG, CARGA UTIL MAXIMA 15285 KG, DISTANCIA ENTRE EIXOS 4,80 M, POTENCIA 326 CV (INCLUI CABINE E CHASSI, NAO INCLUI CARROCERIA) | Equipamento |  | UN | 5.7e-06 | 554140.65 | 3.15
Insumo | 00037736 | SINAPI | TANQUE DE ACO CARBONO NAO REVESTIDO, PARA TRANSPORTE DE AGUA COM CAPACIDADE DE 10 M3, COM BOMBA CENTRIFUGA POR TOMADA DE FORCA, VAZAO MAXIMA *75* M3/H (INCLUI MONTAGEM, NAO INCLUI CAMINHAO) | Material |  | UN | 5.8e-06 | 93450 | 0.54
|  |  |  | MO sem LS => | 0 | LS => | 0 | MO com LS => | 0
|  |  |  | Valor do BDI => | 0.85 |  | Valor com BDI => |  | 4.54
| Código | Banco | Descrição | Tipo |  | Und | Quant. | Valor Unit | Total
Composição | 91397 | SINAPI | CAMINHÃO PIPA 10.000 L TRUCADO, PESO BRUTO TOTAL 23.000 KG, CARGA ÚTIL MÁXIMA 15.935 KG, DISTÂNCIA ENTRE EIXOS 4,8 M, POTÊNCIA 230 CV, INCLUSIVE TANQUE DE AÇO PARA TRANSPORTE DE ÁGUA - JUROS. AF_06/2014 | CHOR - CUSTOS HORÁRIOS DE MÁQUINAS E EQUIPAMENTOS |  | H | 1 | 4.66 | 4.66
Insumo | 00037758 | SINAPI | CAMINHAO TRUCADO, PESO BRUTO TOTAL 23000 KG, CARGA UTIL MAXIMA 15285 KG, DISTANCIA ENTRE EIXOS 4,80 M, POTENCIA 326 CV (INCLUI CABINE E CHASSI, NAO INCLUI CARROCERIA) | Equipamento |  | UN | 7.2e-06 | 554140.65 | 3.98
Insumo | 00037736 | SINAPI | TANQUE DE ACO CARBONO NAO REVESTIDO, PARA TRANSPORTE DE AGUA COM CAPACIDADE DE 10 M3, COM BOMBA CENTRIFUGA POR TOMADA DE FORCA, VAZAO MAXIMA *75* M3/H (INCLUI MONTAGEM, NAO INCLUI CAMINHAO) | Material |  | UN | 7.3e-06 | 93450 | 0.68
|  |  |  | MO sem LS => | 0 | LS => | 0 | MO com LS => | 0
|  |  |  | Valor do BDI => | 1.08 |  | Valor com BDI => |  | 5.74
| Código | Banco | Descrição | Tipo |  | Und | Quant. | Valor Unit | Total
Composição | 5763 | SINAPI | CAMINHÃO PIPA 10.000 L TRUCADO, PESO BRUTO TOTAL 23.000 KG, CARGA ÚTIL MÁXIMA 15.935 KG, DISTÂNCIA ENTRE EIXOS 4,8 M, POTÊNCIA 230 CV, INCLUSIVE TANQUE DE AÇO PARA TRANSPORTE DE ÁGUA - MANUTENÇÃO. AF_06/2014 | CHOR - CUSTOS HORÁRIOS DE MÁQUINAS E EQUIPAMENTOS |  | H | 1 | 42.06 | 42.06
Insumo | 00037758 | SINAPI | CAMINHAO TRUCADO, PESO BRUTO TOTAL 23000 KG, CARGA UTIL MAXIMA 15285 KG, DISTANCIA ENTRE EIXOS 4,80 M, POTENCIA 326 CV (INCLUI CABINE E CHASSI, NAO INCLUI CARROCERIA) | Equipamento |  | UN | 6.43e-05 | 554140.65 | 35.63
Insumo | 00037736 | SINAPI | TANQUE DE ACO CARBONO NAO REVESTIDO, PARA TRANSPORTE DE AGUA COM CAPACIDADE DE 10 M3, COM BOMBA CENTRIFUGA POR TOMADA DE FORCA, VAZAO MAXIMA *75* M3/H (INCLUI MONTAGEM, NAO INCLUI CAMINHAO) | Material |  | UN | 6.89e-05 | 93450 | 6.43
|  |  |  | MO sem LS => | 0 | LS => | 0 | MO com LS => | 0
|  |  |  | Valor do BDI => | 9.77 |  | Valor com BDI => |  | 51.83
| Código | Banco | Descrição | Tipo |  | Und | Quant. | Valor Unit | Total
Composição | 53831 | SINAPI | CAMINHÃO PIPA 10.000 L TRUCADO, PESO BRUTO TOTAL 23.000 KG, CARGA ÚTIL MÁXIMA 15.935 KG, DISTÂNCIA ENTRE EIXOS 4,8 M, POTÊNCIA 230 CV, INCLUSIVE TANQUE DE AÇO PARA TRANSPORTE DE ÁGUA - MATERIAIS NA OPERAÇÃO. AF_06/2014 | CHOR - CUSTOS HORÁRIOS DE MÁQUINAS E EQUIPAMENTOS |  | H | 1 | 221.26 | 221.26
Insumo | 00004221 | SINAPI | OLEO DIESEL COMBUSTIVEL COMUM | Material |  | L | 32.16 | 6.88 | 221.26
|  |  |  | MO sem LS => | 0 | LS => | 0 | MO com LS => | 0
|  |  |  | Valor do BDI => | 51.42 |  | Valor com BDI => |  | 272.68
| Código | Banco | Descrição | Tipo |  | Und | Quant. | Valor Unit | Total
Composição | 88261 | SINAPI | CARPINTEIRO DE ESQUADRIA COM ENCARGOS COMPLEMENTARES | SEDI - SERVIÇOS DIVERSOS |  | H | 1 | 28.11 | 28.11
Composição Auxiliar | 95329 | SINAPI | CURSO DE CAPACITAÇÃO PARA CARPINTEIRO DE ESQUADRIA (ENCARGOS COMPLEMENTARES) - HORISTA | SEDI - SERVIÇOS DIVERSOS |  | H | 1 | 0.27 | 0.27
Insumo | 00037370 | SINAPI | ALIMENTACAO - HORISTA (COLETADO CAIXA) | Outros |  | H | 1 | 1.41 | 1.41
Insumo | 00001214 | SINAPI | CARPINTEIRO DE ESQUADRIAS | Mão de Obra |  | H | 1 | 23.08 | 23.08
Insumo | 00043483 | SINAPI | EPI - FAMILIA CARPINTEIRO DE FORMAS - HORISTA (ENCARGOS COMPLEMENTARES - COLETADO CAIXA) | Equipamento |  | H | 1 | 1.26 | 1.26
Insumo | 00037372 | SINAPI | EXAMES - HORISTA (COLETADO CAIXA) | Outros |  | H | 1 | 0.81 | 0.81
Insumo | 00043459 | SINAPI | FERRAMENTAS - FAMILIA CARPINTEIRO DE FORMAS - HORISTA (ENCARGOS COMPLEMENTARES - COLETADO CAIXA) | Equipamento |  | H | 1 | 0.45 | 0.45
Insumo | 00037373 | SINAPI | SEGURO - HORISTA (COLETADO CAIXA) | Taxas |  | H | 1 | 0.06 | 0.06
Insumo | 00037371 | SINAPI | TRANSPORTE - HORISTA (COLETADO CAIXA) | Serviços |  | H | 1 | 0.77 | 0.77
|  |  |  | MO sem LS => | 10.8509 | LS => | 12.5 | MO com LS => | 23.35
|  |  |  | Valor do BDI => | 6.53 |  | Valor com BDI => |  | 34.64
| Código | Banco | Descrição | Tipo |  | Und | Quant. | Valor Unit | Total
Composição | ED-50372 | SETOP | CARPINTEIRO DE FORMA COM ENCARGOS COMPLEMENTARES | ED- |  | HORA | 1 | 24.86 | 24.86
A | Código | Banco | Equipamentos | Utilização |  | Custo Operacional |  | Consumo | Custo Horário
|  |  |  | Operativa | Improdutiva | Operativa | Improdutiva
[6 empty] | (A) Total: |  |  | 0
B | Código | Banco | Mão de Obra |  |  | Unidade | Custo Unitário | Consumo | Custo Horário
Insumo | MOED-20141 | SETOP | CARPINTEIRO DE FORMA |  |  | H | 19.92 | 1 | 19.92
[6 empty] | (B) Total: |  |  | 19.92
[6 empty] | Custo Horário de Execução (A) + (B): |  |  | 19.92
[6 empty] | (D) Produção da Equipe: |  |  | 1
[6 empty] | Custo Unitário de Execução [(A) + (B)] / (D): |  |  | 19.92
F | Banco | Código | Material |  |  | Unidade | Custo Unitário | Quantidade | Custo Horário
Insumo | SETOP | MATED-13099 | EXAMES - HORISTA ( ENCARGOS COMPLEMENTARES) |  |  | hora | 0.81 | 1 | 0.81
Insumo | SETOP | MATED-13097 | TRANSPORTE - HORISTA ( ENCARGOS COMPLEMENTARES) |  |  | hora | 0.77 | 1 | 0.77
Insumo | SETOP | MATED-13098 | SEGURO - HORISTA ( ENCARGOS COMPLEMENTARES) |  |  | hora | 0.06 | 1 | 0.06
Insumo | SETOP | MATED-13096 | CESTA BÁSICA/ ALIMENTAÇÃO - HORISTA ( ENCARGOS COMPLEMENTARES) |  |  | hora | 1.41 | 1 | 1.41
[6 empty] | (F)Total: |  |  | 3.05
G | Banco | Código | Serviços |  |  | Unidade | Custo Unitário | Quantidade | Custo Horário
Atividade Auxiliar | SETOP | ED-5231 | CURSO DE CAPACITAÇÃO PARA CARPINTEIRO DE FÔRMAS (ENCARGOS COMPLEMENTARES) - HORISTA |  |  | hora | 0.18 | 1 | 0.18
Atividade Auxiliar | SETOP | ED-14648 | EPI PARA CARPINTEIRO DE FORMA - HORISTA ( ENCARGOS COMPLEMENTARES) |  |  | hora | 1.26 | 1 | 1.26
Atividade Auxiliar | SETOP | ED-14684 | FERRAMENTAS PARA CARPINTEIRO DE FORMA - HORISTA (ENCARGOS COMPLEMENTARES) |  |  | hora | 0.45 | 1 | 0.45
[6 empty] | (G) Total: |  |  | 1.89
|  |  |  | MO sem LS => | 9.344 | LS => | 10.77 | MO com LS => | 20.1072
|  |  |  | Valor do BDI => | 5.77 |  | Valor com BDI => |  | 30.63
| Código | Banco | Descrição | Tipo |  | Und | Quant. | Valor Unit | Total
Composição | 88262 | SINAPI | CARPINTEIRO DE FORMAS COM ENCARGOS COMPLEMENTARES | SEDI - SERVIÇOS DIVERSOS |  | H | 1 | 24.86 | 24.86
Composição Auxiliar | 95330 | SINAPI | CURSO DE CAPACITAÇÃO PARA CARPINTEIRO DE FÔRMAS (ENCARGOS COMPLEMENTARES) - HORISTA | SEDI - SERVIÇOS DIVERSOS |  | H | 1 | 0.18 | 0.18
Insumo | 00037370 | SINAPI | ALIMENTACAO - HORISTA (COLETADO CAIXA) | Outros |  | H | 1 | 1.41 | 1.41
Insumo | 00001213 | SINAPI | CARPINTEIRO DE FORMAS | Mão de Obra |  | H | 1 | 19.92 | 19.92
Insumo | 00043483 | SINAPI | EPI - FAMILIA CARPINTEIRO DE FORMAS - HORISTA (ENCARGOS COMPLEMENTARES - COLETADO CAIXA) | Equipamento |  | H | 1 | 1.26 | 1.26
Insumo | 00037372 | SINAPI | EXAMES - HORISTA (COLETADO CAIXA) | Outros |  | H | 1 | 0.81 | 0.81
Insumo | 00043459 | SINAPI | FERRAMENTAS - FAMILIA CARPINTEIRO DE FORMAS - HORISTA (ENCARGOS COMPLEMENTARES - COLETADO CAIXA) | Equipamento |  | H | 1 | 0.45 | 0.45
Insumo | 00037373 | SINAPI | SEGURO - HORISTA (COLETADO CAIXA) | Taxas |  | H | 1 | 0.06 | 0.06
Insumo | 00037371 | SINAPI | TRANSPORTE - HORISTA (COLETADO CAIXA) | Serviços |  | H | 1 | 0.77 | 0.77
|  |  |  | MO sem LS => | 9.3406 | LS => | 10.76 | MO com LS => | 20.1
|  |  |  | Valor do BDI => | 5.77 |  | Valor com BDI => |  | 30.63
| Código | Banco | Descrição | Tipo |  | Und | Quant. | Valor Unit | Total
Composição | ED-50727 | SETOP | CHAPISCO COM ARGAMASSA, TRAÇO 1:3 (CIMENTO E AREIA), ESP. 5MM, APLICADO EM ALVENARIA/ESTRUTURA DE CONCRETO COM COLHER, PREPARO MECÂNICO | ED- |  | m² | 1 | 8.14 | 8.14
A | Código | Banco | Equipamentos | Utilização |  | Custo Operacional |  | Consumo | Custo Horário
|  |  |  | Operativa | Improdutiva | Operativa | Improdutiva
[6 empty] | (A) Total: |  |  | 0
B | Código | Banco | Mão de Obra |  |  | Unidade | Custo Unitário | Consumo | Custo Horário
[6 empty] | (B) Total: |  |  | 0
[6 empty] | Custo Horário de Execução (A) + (B): |  |  | 0
[6 empty] | (D) Produção da Equipe: |  |  | 1
[6 empty] | Custo Unitário de Execução [(A) + (B)] / (D): |  |  | 0
F | Banco | Código | Material |  |  | Unidade | Custo Unitário | Quantidade | Custo Horário
[6 empty] | (F)Total: |  |  | 0
G | Banco | Código | Serviços |  |  | Unidade | Custo Unitário | Quantidade | Custo Horário
Atividade Auxiliar | SETOP | ED-50381 | PEDREIRO COM ENCARGOS COMPLEMENTARES |  |  | hora | 25.14 | 0.12 | 3.01
Atividade Auxiliar | SETOP | ED-48302 | ARGAMASSA, TRAÇO 1:3 (CIMENTO E AREIA), PREPARO MECÂNICO |  |  | m³ | 540.91 | 0.0055 | 2.97
Atividade Auxiliar | SETOP | ED-50367 | SERVENTE COM ENCARGOS COMPLEMENTARES |  |  | hora | 18.02 | 0.12 | 2.16
[6 empty] | (G) Total: |  |  | 8.14
|  |  |  | MO sem LS => | 2.0522 | LS => | 2.37 | MO com LS => | 4.4162
|  |  |  | Valor do BDI => | 1.89 |  | Valor com BDI => |  | 10.03
| Código | Banco | Descrição | Tipo |  | Und | Quant. | Valor Unit | Total
Composição | 50.41.11 | SUDECAP | CHP/MÁQUINA CORTADORA DE PISO (SERRA CLIPPER), À GASOLINA, 13HP, ÚMIDO OU À SECO, OU EQUIVALENTE | EQUIPAMENTOS DE APOIO |  | H | 1 | 10.11 | 10.11
Insumo | 54.40.30 | SUDECAP | MÁQUINA CORTADORA DE PISO (SERRA CLIPPER), À GASOLINA, 13HP, ÚMIDO OU À SECO, OU EQUIVALENTE | Equipamento |  | UN | 0.00027 | 10438.2 | 2.81
Insumo | 68.01.25 | SUDECAP | GASOLINA COMUM | Material |  | L | 1.5 | 4.87 | 7.3
|  |  |  | MO sem LS => | 0 | LS => | 0 | MO com LS => | 0
|  |  |  | Valor do BDI => | 2.34 |  | Valor com BDI => |  | 12.45
| Código | Banco | Descrição | Tipo |  | Und | Quant. | Valor Unit | Total
Composição | 91534 | SINAPI | COMPACTADOR DE SOLOS DE PERCUSSÃO (SOQUETE) COM MOTOR A GASOLINA 4 TEMPOS, POTÊNCIA 4 CV - CHI DIURNO. AF_08/2015 | CHOR - CUSTOS HORÁRIOS DE MÁQUINAS E EQUIPAMENTOS |  | CHI | 1 | 27.95 | 27.95
Composição Auxiliar | 91529 | SINAPI | COMPACTADOR DE SOLOS DE PERCUSSÃO (SOQUETE) COM MOTOR A GASOLINA 4 TEMPOS, POTÊNCIA 4 CV - DEPRECIAÇÃO. AF_08/2015 | CHOR - CUSTOS HORÁRIOS DE MÁQUINAS E EQUIPAMENTOS |  | H | 1 | 0.6 | 0.6
Composição Auxiliar | 91530 | SINAPI | COMPACTADOR DE SOLOS DE PERCUSSÃO (SOQUETE) COM MOTOR A GASOLINA 4 TEMPOS, POTÊNCIA 4 CV - JUROS. AF_08/2015 | CHOR - CUSTOS HORÁRIOS DE MÁQUINAS E EQUIPAMENTOS |  | H | 1 | 0.08 | 0.08
Composição Auxiliar | 88297 | SINAPI | OPERADOR DE MÁQUINAS E EQUIPAMENTOS COM ENCARGOS COMPLEMENTARES | SEDI - SERVIÇOS DIVERSOS |  | H | 1 | 27.27 | 27.27
|  |  |  | MO sem LS => | 10.8973 | LS => | 12.55 | MO com LS => | 23.45
|  |  |  | Valor do BDI => | 6.49 |  | Valor com BDI => |  | 34.44
| Código | Banco | Descrição | Tipo |  | Und | Quant. | Valor Unit | Total
Composição | 91533 | SINAPI | COMPACTADOR DE SOLOS DE PERCUSSÃO (SOQUETE) COM MOTOR A GASOLINA 4 TEMPOS, POTÊNCIA 4 CV - CHP DIURNO. AF_08/2015 | CHOR - CUSTOS HORÁRIOS DE MÁQUINAS E EQUIPAMENTOS |  | CHP | 1 | 33.78 | 33.78
Composição Auxiliar | 91531 | SINAPI | COMPACTADOR DE SOLOS DE PERCUSSÃO (SOQUETE) COM MOTOR A GASOLINA 4 TEMPOS, POTÊNCIA 4 CV - MANUTENÇÃO. AF_08/2015 | CHOR - CUSTOS HORÁRIOS DE MÁQUINAS E EQUIPAMENTOS |  | H | 1 | 0.76 | 0.76
Composição Auxiliar | 91529 | SINAPI | COMPACTADOR DE SOLOS DE PERCUSSÃO (SOQUETE) COM MOTOR A GASOLINA 4 TEMPOS, POTÊNCIA 4 CV - DEPRECIAÇÃO. AF_08/2015 | CHOR - CUSTOS HORÁRIOS DE MÁQUINAS E EQUIPAMENTOS |  | H | 1 | 0.6 | 0.6
Composição Auxiliar | 91530 | SINAPI | COMPACTADOR DE SOLOS DE PERCUSSÃO (SOQUETE) COM MOTOR A GASOLINA 4 TEMPOS, POTÊNCIA 4 CV - JUROS. AF_08/2015 | CHOR - CUSTOS HORÁRIOS DE MÁQUINAS E EQUIPAMENTOS |  | H | 1 | 0.08 | 0.08
Composição Auxiliar | 91532 | SINAPI | COMPACTADOR DE SOLOS DE PERCUSSÃO (SOQUETE) COM MOTOR A GASOLINA 4 TEMPOS, POTÊNCIA 4 CV - MATERIAIS NA OPERAÇÃO. AF_08/2015 | CHOR - CUSTOS HORÁRIOS DE MÁQUINAS E EQUIPAMENTOS |  | H | 1 | 5.07 | 5.07
Composição Auxiliar | 88297 | SINAPI | OPERADOR DE MÁQUINAS E EQUIPAMENTOS COM ENCARGOS COMPLEMENTARES | SEDI - SERVIÇOS DIVERSOS |  | H | 1 | 27.27 | 27.27
|  |  |  | MO sem LS => | 10.8973 | LS => | 12.55 | MO com LS => | 23.45
|  |  |  | Valor do BDI => | 7.85 |  | Valor com BDI => |  | 41.63
| Código | Banco | Descrição | Tipo |  | Und | Quant. | Valor Unit | Total
Composição | 91529 | SINAPI | COMPACTADOR DE SOLOS DE PERCUSSÃO (SOQUETE) COM MOTOR A GASOLINA 4 TEMPOS, POTÊNCIA 4 CV - DEPRECIAÇÃO. AF_08/2015 | CHOR - CUSTOS HORÁRIOS DE MÁQUINAS E EQUIPAMENTOS |  | H | 1 | 0.6 | 0.6
Insumo | 00013458 | SINAPI | COMPACTADOR DE SOLOS DE PERCURSAO (SOQUETE) COM MOTOR A GASOLINA 4 TEMPOS DE 4 HP (4 CV) | Equipamento |  | UN | 5.33e-05 | 11399.99 | 0.6
|  |  |  | MO sem LS => | 0 | LS => | 0 | MO com LS => | 0
|  |  |  | Valor do BDI => | 0.13 |  | Valor com BDI => |  | 0.73
| Código | Banco | Descrição | Tipo |  | Und | Quant. | Valor Unit | Total
Composição | 91530 | SINAPI | COMPACTADOR DE SOLOS DE PERCUSSÃO (SOQUETE) COM MOTOR A GASOLINA 4 TEMPOS, POTÊNCIA 4 CV - JUROS. AF_08/2015 | CHOR - CUSTOS HORÁRIOS DE MÁQUINAS E EQUIPAMENTOS |  | H | 1 | 0.08 | 0.08
Insumo | 00013458 | SINAPI | COMPACTADOR DE SOLOS DE PERCURSAO (SOQUETE) COM MOTOR A GASOLINA 4 TEMPOS DE 4 HP (4 CV) | Equipamento |  | UN | 7.4e-06 | 11399.99 | 0.08
|  |  |  | MO sem LS => | 0 | LS => | 0 | MO com LS => | 0
|  |  |  | Valor do BDI => | 0.01 |  | Valor com BDI => |  | 0.09
| Código | Banco | Descrição | Tipo |  | Und | Quant. | Valor Unit | Total
Composição | 91531 | SINAPI | COMPACTADOR DE SOLOS DE PERCUSSÃO (SOQUETE) COM MOTOR A GASOLINA 4 TEMPOS, POTÊNCIA 4 CV - MANUTENÇÃO. AF_08/2015 | CHOR - CUSTOS HORÁRIOS DE MÁQUINAS E EQUIPAMENTOS |  | H | 1 | 0.76 | 0.76
Insumo | 00013458 | SINAPI | COMPACTADOR DE SOLOS DE PERCURSAO (SOQUETE) COM MOTOR A GASOLINA 4 TEMPOS DE 4 HP (4 CV) | Equipamento |  | UN | 6.67e-05 | 11399.99 | 0.76
|  |  |  | MO sem LS => | 0 | LS => | 0 | MO com LS => | 0
|  |  |  | Valor do BDI => | 0.17 |  | Valor com BDI => |  | 0.93
| Código | Banco | Descrição | Tipo |  | Und | Quant. | Valor Unit | Total
Composição | 91532 | SINAPI | COMPACTADOR DE SOLOS DE PERCUSSÃO (SOQUETE) COM MOTOR A GASOLINA 4 TEMPOS, POTÊNCIA 4 CV - MATERIAIS NA OPERAÇÃO. AF_08/2015 | CHOR - CUSTOS HORÁRIOS DE MÁQUINAS E EQUIPAMENTOS |  | H | 1 | 5.07 | 5.07
Insumo | 00004222 | SINAPI | GASOLINA COMUM | Material |  | L | 1.03 | 4.93 | 5.07
|  |  |  | MO sem LS => | 0 | LS => | 0 | MO com LS => | 0
|  |  |  | Valor do BDI => | 1.17 |  | Valor com BDI => |  | 6.24
| Código | Banco | Descrição | Tipo |  | Und | Quant. | Valor Unit | Total
Composição | 40.08.07 | SUDECAP | CONCRETO 1:3:6, B1-B2 CALCARIA - PREPARO | CONCRETO CONVENCIONAL BRITA 1-2 CALCAREA - PREPARO |  | m³ | 1 | 432.58 | 432.58
Insumo | 50.05.11 | SUDECAP | CHI/BETONEIRA 320 L, SEM CARREGADOR | Equipamento |  | H | 0.72 | 0.6 | 0.43
Insumo | 50.05.10 | SUDECAP | CHP/BETONEIRA 320 L, SEM CARREGADOR | Equipamento |  | H | 0.76 | 2.8 | 2.12
Insumo | 55.05.21 | SUDECAP | OPERADOR DE BETONEIRA | Mão de Obra |  | H | 1.48 | 18.9 | 27.97
Insumo | 55.10.88 | SUDECAP | SERVENTE | Mão de Obra |  | H | 2.34 | 15.79 | 36.94
Insumo | 63.05.05 | SUDECAP | AREIA LAVADA COM FRETE | Material |  | m³ | 0.5559 | 171.41 | 95.28
Insumo | 62.01.05 | SUDECAP | CIMENTO PORTLAND COMUM ( CPIII-40 ) SC 50KG | Material |  | KG | 213.8178 | 0.68 | 145.39
Insumo | 63.01.03 | SUDECAP | BRITAS 1, 2 OU 3, CALCÁRIA COM FRETE | Material |  | m³ | 0.7775 | 160.07 | 124.45
|  |  |  | MO sem LS => | 30.164 | LS => | 34.75 | MO com LS => | 64.91
|  |  |  | Valor do BDI => | 100.53 |  | Valor com BDI => |  | 533.11
| Código | Banco | Descrição | Tipo |  | Und | Quant. | Valor Unit | Total
Composição | 40.09.07 | SUDECAP | CONCRETO 1:3:6, B1-B2 CALCARIA,LANCADO EM FUNDACAO | CONCRETO CONVENCIONAL B1-B2 CALC., LANC. EM FUND. |  | m³ | 1 | 556.42 | 556.42
Composição Auxiliar | 40.08.07 | SUDECAP | CONCRETO 1:3:6, B1-B2 CALCARIA - PREPARO | CONCRETO CONVENCIONAL BRITA 1-2 CALCAREA - PREPARO |  | m³ | 1.13 | 432.58 | 488.81
Composição Auxiliar | 40.16.01 | SUDECAP | LANÇAMENTO DE CONCRETO CONVENCIONAL EM FUNDAÇÕES | 40.16 |  | m³ | 1 | 67.61 | 67.61
|  |  |  | MO sem LS => | 64.8357 | LS => | 74.68 | MO com LS => | 139.52
|  |  |  | Valor do BDI => | 129.31 |  | Valor com BDI => |  | 685.73
| Código | Banco | Descrição | Tipo |  | Und | Quant. | Valor Unit | Total
Composição | 94964 | SINAPI | CONCRETO FCK = 20MPA, TRAÇO 1:2,7:3 (EM MASSA SECA DE CIMENTO/ AREIA MÉDIA/ BRITA 1) - PREPARO MECÂNICO COM BETONEIRA 400 L. AF_05/2021 | FUES - FUNDAÇÕES E ESTRUTURAS |  | m³ | 1 | 474.15 | 474.15
Composição Auxiliar | 88830 | SINAPI | BETONEIRA CAPACIDADE NOMINAL DE 400 L, CAPACIDADE DE MISTURA 280 L, MOTOR ELÉTRICO TRIFÁSICO POTÊNCIA DE 2 CV, SEM CARREGADOR - CHP DIURNO. AF_10/2014 | CHOR - CUSTOS HORÁRIOS DE MÁQUINAS E EQUIPAMENTOS |  | CHP | 0.8259 | 1.73 | 1.42
Composição Auxiliar | 88831 | SINAPI | BETONEIRA CAPACIDADE NOMINAL DE 400 L, CAPACIDADE DE MISTURA 280 L, MOTOR ELÉTRICO TRIFÁSICO POTÊNCIA DE 2 CV, SEM CARREGADOR - CHI DIURNO. AF_10/2014 | CHOR - CUSTOS HORÁRIOS DE MÁQUINAS E EQUIPAMENTOS |  | CHI | 0.7787 | 0.41 | 0.31
Composição Auxiliar | 88377 | SINAPI | OPERADOR DE BETONEIRA ESTACIONÁRIA/MISTURADOR COM ENCARGOS COMPLEMENTARES | SEDI - SERVIÇOS DIVERSOS |  | H | 1.6046 | 23.44 | 37.61
Composição Auxiliar | 88316 | SINAPI | SERVENTE COM ENCARGOS COMPLEMENTARES | SEDI - SERVIÇOS DIVERSOS |  | H | 2.5333 | 18.02 | 45.65
Insumo | 00000370 | SINAPI | AREIA MEDIA - POSTO JAZIDA/FORNECEDOR (RETIRADO NA JAZIDA, SEM TRANSPORTE) | Material |  | m³ | 0.7558 | 100 | 75.58
Insumo | 00001379 | SINAPI | CIMENTO PORTLAND COMPOSTO CP II-32 | Material |  | KG | 322.9777 | 0.78 | 251.92
Insumo | 00004721 | SINAPI | PEDRA BRITADA N. 1 (9,5 a 19 MM) POSTO PEDREIRA/FORNECEDOR, SEM FRETE | Material |  | m³ | 0.5872 | 105.02 | 61.66
|  |  |  | MO sem LS => | 30.2384 | LS => | 34.83 | MO com LS => | 65.07
|  |  |  | Valor do BDI => | 110.19 |  | Valor com BDI => |  | 584.34
| Código | Banco | Descrição | Tipo |  | Und | Quant. | Valor Unit | Total
Composição | 94970 | SINAPI | CONCRETO FCK = 20MPA, TRAÇO 1:2,7:3 (EM MASSA SECA DE CIMENTO/ AREIA MÉDIA/ BRITA 1) - PREPARO MECÂNICO COM BETONEIRA 600 L. AF_05/2021 | FUES - FUNDAÇÕES E ESTRUTURAS |  | m³ | 1 | 462.69 | 462.69
Composição Auxiliar | 89226 | SINAPI | BETONEIRA CAPACIDADE NOMINAL DE 600 L, CAPACIDADE DE MISTURA 360 L, MOTOR ELÉTRICO TRIFÁSICO POTÊNCIA DE 4 CV, SEM CARREGADOR - CHI DIURNO. AF_11/2014 | CHOR - CUSTOS HORÁRIOS DE MÁQUINAS E EQUIPAMENTOS |  | CHI | 0.6197 | 1.71 | 1.05
Composição Auxiliar | 89225 | SINAPI | BETONEIRA CAPACIDADE NOMINAL DE 600 L, CAPACIDADE DE MISTURA 360 L, MOTOR ELÉTRICO TRIFÁSICO POTÊNCIA DE 4 CV, SEM CARREGADOR - CHP DIURNO. AF_11/2014 | CHOR - CUSTOS HORÁRIOS DE MÁQUINAS E EQUIPAMENTOS |  | CHP | 0.6572 | 5.2 | 3.41
Composição Auxiliar | 88377 | SINAPI | OPERADOR DE BETONEIRA ESTACIONÁRIA/MISTURADOR COM ENCARGOS COMPLEMENTARES | SEDI - SERVIÇOS DIVERSOS |  | H | 1.2768 | 23.44 | 29.92
Composição Auxiliar | 88316 | SINAPI | SERVENTE COM ENCARGOS COMPLEMENTARES | SEDI - SERVIÇOS DIVERSOS |  | H | 2.0267 | 18.02 | 36.52
Insumo | 00000370 | SINAPI | AREIA MEDIA - POSTO JAZIDA/FORNECEDOR (RETIRADO NA JAZIDA, SEM TRANSPORTE) | Material |  | m³ | 0.7609 | 100 | 76.09
Insumo | 00001379 | SINAPI | CIMENTO PORTLAND COMPOSTO CP II-32 | Material |  | KG | 325.1589 | 0.78 | 253.62
Insumo | 00004721 | SINAPI | PEDRA BRITADA N. 1 (9,5 a 19 MM) POSTO PEDREIRA/FORNECEDOR, SEM FRETE | Material |  | m³ | 0.5912 | 105.02 | 62.08
|  |  |  | MO sem LS => | 24.1275 | LS => | 27.79 | MO com LS => | 51.92
|  |  |  | Valor do BDI => | 107.52 |  | Valor com BDI => |  | 570.21
| Código | Banco | Descrição | Tipo |  | Und | Quant. | Valor Unit | Total
Composição | 94971 | SINAPI | CONCRETO FCK = 25MPA, TRAÇO 1:2,3:2,7 (EM MASSA SECA DE CIMENTO/ AREIA MÉDIA/ BRITA 1) - PREPARO MECÂNICO COM BETONEIRA 600 L. AF_05/2021 | FUES - FUNDAÇÕES E ESTRUTURAS |  | m³ | 1 | 489.44 | 489.44
Composição Auxiliar | 89226 | SINAPI | BETONEIRA CAPACIDADE NOMINAL DE 600 L, CAPACIDADE DE MISTURA 360 L, MOTOR ELÉTRICO TRIFÁSICO POTÊNCIA DE 4 CV, SEM CARREGADOR - CHI DIURNO. AF_11/2014 | CHOR - CUSTOS HORÁRIOS DE MÁQUINAS E EQUIPAMENTOS |  | CHI | 0.6067 | 1.71 | 1.03
Composição Auxiliar | 89225 | SINAPI | BETONEIRA CAPACIDADE NOMINAL DE 600 L, CAPACIDADE DE MISTURA 360 L, MOTOR ELÉTRICO TRIFÁSICO POTÊNCIA DE 4 CV, SEM CARREGADOR - CHP DIURNO. AF_11/2014 | CHOR - CUSTOS HORÁRIOS DE MÁQUINAS E EQUIPAMENTOS |  | CHP | 0.6434 | 5.2 | 3.34
Composição Auxiliar | 88377 | SINAPI | OPERADOR DE BETONEIRA ESTACIONÁRIA/MISTURADOR COM ENCARGOS COMPLEMENTARES | SEDI - SERVIÇOS DIVERSOS |  | H | 1.2501 | 23.44 | 29.3
Composição Auxiliar | 88316 | SINAPI | SERVENTE COM ENCARGOS COMPLEMENTARES | SEDI - SERVIÇOS DIVERSOS |  | H | 1.9792 | 18.02 | 35.66
Insumo | 00000370 | SINAPI | AREIA MEDIA - POSTO JAZIDA/FORNECEDOR (RETIRADO NA JAZIDA, SEM TRANSPORTE) | Material |  | m³ | 0.7275 | 100 | 72.75
Insumo | 00001379 | SINAPI | CIMENTO PORTLAND COMPOSTO CP II-32 | Material |  | KG | 364.9433 | 0.78 | 284.65
Insumo | 00004721 | SINAPI | PEDRA BRITADA N. 1 (9,5 a 19 MM) POSTO PEDREIRA/FORNECEDOR, SEM FRETE | Material |  | m³ | 0.5972 | 105.02 | 62.71
|  |  |  | MO sem LS => | 23.5885 | LS => | 27.17 | MO com LS => | 50.76
|  |  |  | Valor do BDI => | 113.74 |  | Valor com BDI => |  | 603.18
| Código | Banco | Descrição | Tipo |  | Und | Quant. | Valor Unit | Total
Composição | 94972 | SINAPI | CONCRETO FCK = 30MPA, TRAÇO 1:2,1:2,5 (EM MASSA SECA DE CIMENTO/ AREIA MÉDIA/ BRITA 1) - PREPARO MECÂNICO COM BETONEIRA 600 L. AF_05/2021 | FUES - FUNDAÇÕES E ESTRUTURAS |  | m³ | 1 | 507.29 | 507.29
Composição Auxiliar | 89226 | SINAPI | BETONEIRA CAPACIDADE NOMINAL DE 600 L, CAPACIDADE DE MISTURA 360 L, MOTOR ELÉTRICO TRIFÁSICO POTÊNCIA DE 4 CV, SEM CARREGADOR - CHI DIURNO. AF_11/2014 | CHOR - CUSTOS HORÁRIOS DE MÁQUINAS E EQUIPAMENTOS |  | CHI | 0.6018 | 1.71 | 1.02
Composição Auxiliar | 89225 | SINAPI | BETONEIRA CAPACIDADE NOMINAL DE 600 L, CAPACIDADE DE MISTURA 360 L, MOTOR ELÉTRICO TRIFÁSICO POTÊNCIA DE 4 CV, SEM CARREGADOR - CHP DIURNO. AF_11/2014 | CHOR - CUSTOS HORÁRIOS DE MÁQUINAS E EQUIPAMENTOS |  | CHP | 0.6382 | 5.2 | 3.31
Composição Auxiliar | 88316 | SINAPI | SERVENTE COM ENCARGOS COMPLEMENTARES | SEDI - SERVIÇOS DIVERSOS |  | H | 1.9633 | 18.02 | 35.37
Composição Auxiliar | 88377 | SINAPI | OPERADOR DE BETONEIRA ESTACIONÁRIA/MISTURADOR COM ENCARGOS COMPLEMENTARES | SEDI - SERVIÇOS DIVERSOS |  | H | 1.24 | 23.44 | 29.06
Insumo | 00000370 | SINAPI | AREIA MEDIA - POSTO JAZIDA/FORNECEDOR (RETIRADO NA JAZIDA, SEM TRANSPORTE) | Material |  | m³ | 0.7119 | 100 | 71.19
Insumo | 00001379 | SINAPI | CIMENTO PORTLAND COMPOSTO CP II-32 | Material |  | KG | 391.1663 | 0.78 | 305.1
Insumo | 00004721 | SINAPI | PEDRA BRITADA N. 1 (9,5 a 19 MM) POSTO PEDREIRA/FORNECEDOR, SEM FRETE | Material |  | m³ | 0.5927 | 105.02 | 62.24
|  |  |  | MO sem LS => | 23.3979 | LS => | 26.95 | MO com LS => | 50.35
|  |  |  | Valor do BDI => | 117.89 |  | Valor com BDI => |  | 625.18
| Código | Banco | Descrição | Tipo |  | Und | Quant. | Valor Unit | Total
Composição | 40.08.19 | SUDECAP | CONCRETO FCK >= 15 MPA, B1-B2 CALCARIA - PREPARO | CONCRETO CONVENCIONAL BRITA 1-2 CALCAREA - PREPARO |  | m³ | 1 | 523.22 | 523.22
Insumo | 50.05.11 | SUDECAP | CHI/BETONEIRA 320 L, SEM CARREGADOR | Equipamento |  | H | 0.71 | 0.6 | 0.42
Insumo | 50.05.10 | SUDECAP | CHP/BETONEIRA 320 L, SEM CARREGADOR | Equipamento |  | H | 0.76 | 2.8 | 2.12
Insumo | 55.05.21 | SUDECAP | OPERADOR DE BETONEIRA | Mão de Obra |  | H | 1.47 | 18.9 | 27.78
Insumo | 55.10.88 | SUDECAP | SERVENTE | Mão de Obra |  | H | 2.33 | 15.79 | 36.79
Insumo | 63.05.05 | SUDECAP | AREIA LAVADA COM FRETE | Material |  | m³ | 0.8065 | 171.41 | 138.24
Insumo | 62.01.05 | SUDECAP | CIMENTO PORTLAND COMUM ( CPIII-40 ) SC 50KG | Material |  | KG | 297.1014 | 0.68 | 202.02
Insumo | 63.01.03 | SUDECAP | BRITAS 1, 2 OU 3, CALCÁRIA COM FRETE | Material |  | m³ | 0.7238 | 160.07 | 115.85
|  |  |  | MO sem LS => | 30.006 | LS => | 34.56 | MO com LS => | 64.57
|  |  |  | Valor do BDI => | 121.59 |  | Valor com BDI => |  | 644.81
| Código | Banco | Descrição | Tipo |  | Und | Quant. | Valor Unit | Total
Composição | 40.09.19 | SUDECAP | CONCRETO FCK >= 15 MPA, BRITA CALCÁRIA, PREPARADO EM OBRA E LANÇADO EM FUNDAÇÃO | CONCRETO CONVENCIONAL B1-B2 CALC., LANC. EM FUND. |  | m³ | 1 | 669.31 | 669.31
Composição Auxiliar | 40.08.19 | SUDECAP | CONCRETO FCK >= 15 MPA, B1-B2 CALCARIA - PREPARO | CONCRETO CONVENCIONAL BRITA 1-2 CALCAREA - PREPARO |  | m³ | 1.15 | 523.22 | 601.7
Composição Auxiliar | 40.16.01 | SUDECAP | LANÇAMENTO DE CONCRETO CONVENCIONAL EM FUNDAÇÕES | 40.16 |  | m³ | 1 | 67.61 | 67.61
|  |  |  | MO sem LS => | 65.2586 | LS => | 75.17 | MO com LS => | 140.43
|  |  |  | Valor do BDI => | 155.54 |  | Valor com BDI => |  | 824.85
| Código | Banco | Descrição | Tipo |  | Und | Quant. | Valor Unit | Total
Composição | 40.08.23 | SUDECAP | CONCRETO FCK >= 20 MPA, B1-B2 CALCARIA - PREPARO | CONCRETO CONVENCIONAL BRITA 1-2 CALCAREA - PREPARO |  | m³ | 1 | 523.22 | 523.22
Insumo | 50.05.11 | SUDECAP | CHI/BETONEIRA 320 L, SEM CARREGADOR | Equipamento |  | H | 0.71 | 0.6 | 0.42
Insumo | 50.05.10 | SUDECAP | CHP/BETONEIRA 320 L, SEM CARREGADOR | Equipamento |  | H | 0.76 | 2.8 | 2.12
Insumo | 55.05.21 | SUDECAP | OPERADOR DE BETONEIRA | Mão de Obra |  | H | 1.47 | 18.9 | 27.78
Insumo | 55.10.88 | SUDECAP | SERVENTE | Mão de Obra |  | H | 2.33 | 15.79 | 36.79
Insumo | 63.05.05 | SUDECAP | AREIA LAVADA COM FRETE | Material |  | m³ | 0.8065 | 171.41 | 138.24
Insumo | 62.01.05 | SUDECAP | CIMENTO PORTLAND COMUM ( CPIII-40 ) SC 50KG | Material |  | KG | 297.1014 | 0.68 | 202.02
Insumo | 63.01.03 | SUDECAP | BRITAS 1, 2 OU 3, CALCÁRIA COM FRETE | Material |  | m³ | 0.7238 | 160.07 | 115.85
|  |  |  | MO sem LS => | 30.006 | LS => | 34.56 | MO com LS => | 64.57
|  |  |  | Valor do BDI => | 121.59 |  | Valor com BDI => |  | 644.81
| Código | Banco | Descrição | Tipo |  | Und | Quant. | Valor Unit | Total
Composição | 40.08.23 | SUDECAP | CONCRETO FCK >= 20 MPA, B1-B2 CALCARIA - PREPARO | CONCRETO CONVENCIONAL BRITA 1-2 CALCAREA - PREPARO |  | m³ | 1 | 523.22 | 523.22
Insumo | 50.05.11 | SUDECAP | CHI/BETONEIRA 320 L, SEM CARREGADOR | Equipamento |  | H | 0.71 | 0.6 | 0.42
Insumo | 50.05.10 | SUDECAP | CHP/BETONEIRA 320 L, SEM CARREGADOR | Equipamento |  | H | 0.76 | 2.8 | 2.12
Insumo | 55.05.21 | SUDECAP | OPERADOR DE BETONEIRA | Mão de Obra |  | H | 1.47 | 18.9 | 27.78
Insumo | 55.10.88 | SUDECAP | SERVENTE | Mão de Obra |  | H | 2.33 | 15.79 | 36.79
Insumo | 62.01.05 | SUDECAP | CIMENTO PORTLAND COMUM ( CPIII-40 ) SC 50KG | Material |  | KG | 297.1014 | 0.68 | 202.02
Insumo | 63.01.03 | SUDECAP | BRITAS 1, 2 OU 3, CALCÁRIA COM FRETE | Material |  | m³ | 0.7238 | 160.07 | 115.85
Insumo | 63.05.05 | SUDECAP | AREIA LAVADA COM FRETE | Material |  | m³ | 0.8065 | 171.41 | 138.24
|  |  |  | MO sem LS => | 30.006 | LS => | 34.56 | MO com LS => | 64.57
|  |  |  | Valor do BDI => | 121.59 |  | Valor com BDI => |  | 644.81
| Código | Banco | Descrição | Tipo |  | Und | Quant. | Valor Unit | Total
Composição | 40.10.23 | SUDECAP | CONCRETO FCK >= 20 MPA, BRITA CALCÁRIA, PREPARADO EM OBRA E LANÇADO EM ESTRUTURA | CONCRETO CONVENCIONAL BRITA CALC. LANC. EM ESTRUT. |  | m³ | 1 | 671.05 | 671.05
Composição Auxiliar | 40.08.23 | SUDECAP | CONCRETO FCK >= 20 MPA, B1-B2 CALCARIA - PREPARO | CONCRETO CONVENCIONAL BRITA 1-2 CALCAREA - PREPARO |  | m³ | 1.1 | 523.22 | 575.54
Composição Auxiliar | 40.16.11 | SUDECAP | LANÇAMENTO DE CONCRETO CONVENCIONAL EM ESTRUTURA | 40.16 |  | m³ | 1 | 95.51 | 95.51
|  |  |  | MO sem LS => | 76.3604 | LS => | 87.96 | MO com LS => | 164.32
|  |  |  | Valor do BDI => | 155.95 |  | Valor com BDI => |  | 827
| Código | Banco | Descrição | Tipo |  | Und | Quant. | Valor Unit | Total
Composição | 40.09.23 | SUDECAP | CONCRETO FCK >= 20 MPA, BRITA CALCÁRIA, PREPARADO EM OBRA E LANÇADO EM FUNDAÇÃO | CONCRETO CONVENCIONAL B1-B2 CALC., LANC. EM FUND. |  | m³ | 1 | 669.31 | 669.31
Composição Auxiliar | 40.16.01 | SUDECAP | LANÇAMENTO DE CONCRETO CONVENCIONAL EM FUNDAÇÕES | 40.16 |  | m³ | 1 | 67.61 | 67.61
Composição Auxiliar | 40.08.23 | SUDECAP | CONCRETO FCK >= 20 MPA, B1-B2 CALCARIA - PREPARO | CONCRETO CONVENCIONAL BRITA 1-2 CALCAREA - PREPARO |  | m³ | 1.15 | 523.22 | 601.7
|  |  |  | MO sem LS => | 65.2586 | LS => | 75.17 | MO com LS => | 140.43
|  |  |  | Valor do BDI => | 155.54 |  | Valor com BDI => |  | 824.85
| Código | Banco | Descrição | Tipo |  | Und | Quant. | Valor Unit | Total
Composição | 40.09.23 | SUDECAP | CONCRETO FCK >= 20 MPA, BRITA CALCÁRIA, PREPARADO EM OBRA E LANÇADO EM FUNDAÇÃO | CONCRETO CONVENCIONAL B1-B2 CALC., LANC. EM FUND. |  | m³ | 1 | 669.31 | 669.31
Composição Auxiliar | 40.16.01 | SUDECAP | LANÇAMENTO DE CONCRETO CONVENCIONAL EM FUNDAÇÕES | 40.16 |  | m³ | 1 | 67.61 | 67.61
Composição Auxiliar | 40.08.23 | SUDECAP | CONCRETO FCK >= 20 MPA, B1-B2 CALCARIA - PREPARO | CONCRETO CONVENCIONAL BRITA 1-2 CALCAREA - PREPARO |  | m³ | 1.15 | 523.22 | 601.7
|  |  |  | MO sem LS => | 65.2586 | LS => | 75.17 | MO com LS => | 140.43
|  |  |  | Valor do BDI => | 155.54 |  | Valor com BDI => |  | 824.85
| Código | Banco | Descrição | Tipo |  | Und | Quant. | Valor Unit | Total
Composição | 40.08.25 | SUDECAP | CONCRETO FCK >= 25 MPA, B1-B2 CALCARIA - PREPARO | CONCRETO CONVENCIONAL BRITA 1-2 CALCAREA - PREPARO |  | m³ | 1 | 560.06 | 560.06
Insumo | 50.05.11 | SUDECAP | CHI/BETONEIRA 320 L, SEM CARREGADOR | Equipamento |  | H | 0.71 | 0.6 | 0.42
Insumo | 50.05.10 | SUDECAP | CHP/BETONEIRA 320 L, SEM CARREGADOR | Equipamento |  | H | 0.75 | 2.8 | 2.1
Insumo | 55.05.21 | SUDECAP | OPERADOR DE BETONEIRA | Mão de Obra |  | H | 1.46 | 18.9 | 27.59
Insumo | 55.10.88 | SUDECAP | SERVENTE | Mão de Obra |  | H | 2.31 | 15.79 | 36.47
Insumo | 62.01.05 | SUDECAP | CIMENTO PORTLAND COMUM ( CPIII-40 ) SC 50KG | Material |  | KG | 366.0714 | 0.68 | 248.92
Insumo | 63.01.03 | SUDECAP | BRITAS 1, 2 OU 3, CALCÁRIA COM FRETE | Material |  | m³ | 0.7238 | 160.07 | 115.85
Insumo | 63.05.05 | SUDECAP | AREIA LAVADA COM FRETE | Material |  | m³ | 0.7509 | 171.41 | 128.71
|  |  |  | MO sem LS => | 29.769 | LS => | 34.29 | MO com LS => | 64.06
|  |  |  | Valor do BDI => | 130.15 |  | Valor com BDI => |  | 690.21
| Código | Banco | Descrição | Tipo |  | Und | Quant. | Valor Unit | Total
Composição | 40.08.30 | SUDECAP | CONCRETO FCK >= 30 MPA, B1-B2 CALCARIA - PREPARO | CONCRETO CONVENCIONAL BRITA 1-2 CALCAREA - PREPARO |  | m³ | 1 | 579.15 | 579.15
Insumo | 50.05.11 | SUDECAP | CHI/BETONEIRA 320 L, SEM CARREGADOR | Equipamento |  | H | 0.7 | 0.6 | 0.42
Insumo | 50.05.10 | SUDECAP | CHP/BETONEIRA 320 L, SEM CARREGADOR | Equipamento |  | H | 0.75 | 2.8 | 2.1
Insumo | 55.05.21 | SUDECAP | OPERADOR DE BETONEIRA | Mão de Obra |  | H | 1.45 | 18.9 | 27.4
Insumo | 55.10.88 | SUDECAP | SERVENTE | Mão de Obra |  | H | 2.3 | 15.79 | 36.31
Insumo | 63.05.05 | SUDECAP | AREIA LAVADA COM FRETE | Material |  | m³ | 0.7219 | 171.41 | 123.74
Insumo | 62.01.05 | SUDECAP | CIMENTO PORTLAND COMUM ( CPIII-40 ) SC 50KG | Material |  | KG | 401.9608 | 0.68 | 273.33
Insumo | 63.01.03 | SUDECAP | BRITAS 1, 2 OU 3, CALCÁRIA COM FRETE | Material |  | m³ | 0.7238 | 160.07 | 115.85
|  |  |  | MO sem LS => | 29.6064 | LS => | 34.1 | MO com LS => | 63.71
|  |  |  | Valor do BDI => | 134.59 |  | Valor com BDI => |  | 713.74
| Código | Banco | Descrição | Tipo |  | Und | Quant. | Valor Unit | Total
Composição | 94974 | SINAPI | CONCRETO MAGRO PARA LASTRO, TRAÇO 1:4,5:4,5 (EM MASSA SECA DE CIMENTO/ AREIA MÉDIA/ BRITA 1) - PREPARO MANUAL. AF_05/2021 | FUES - FUNDAÇÕES E ESTRUTURAS |  | m³ | 1 | 432.11 | 432.11
Composição Auxiliar | 88316 | SINAPI | SERVENTE COM ENCARGOS COMPLEMENTARES | SEDI - SERVIÇOS DIVERSOS |  | H | 6.2858 | 18.02 | 113.27
Insumo | 00000370 | SINAPI | AREIA MEDIA - POSTO JAZIDA/FORNECEDOR (RETIRADO NA JAZIDA, SEM TRANSPORTE) | Material |  | m³ | 0.8538 | 100 | 85.38
Insumo | 00001379 | SINAPI | CIMENTO PORTLAND COMPOSTO CP II-32 | Material |  | KG | 218.93 | 0.78 | 170.76
Insumo | 00004721 | SINAPI | PEDRA BRITADA N. 1 (9,5 a 19 MM) POSTO PEDREIRA/FORNECEDOR, SEM FRETE | Material |  | m³ | 0.5971 | 105.02 | 62.7
|  |  |  | MO sem LS => | 38.7286 | LS => | 44.61 | MO com LS => | 83.34
|  |  |  | Valor do BDI => | 100.42 |  | Valor com BDI => |  | 532.53
| Código | Banco | Descrição | Tipo |  | Und | Quant. | Valor Unit | Total
Composição | 94968 | SINAPI | CONCRETO MAGRO PARA LASTRO, TRAÇO 1:4,5:4,5 (EM MASSA SECA DE CIMENTO/ AREIA MÉDIA/ BRITA 1) - PREPARO MECÂNICO COM BETONEIRA 600 L. AF_05/2021 | FUES - FUNDAÇÕES E ESTRUTURAS |  | m³ | 1 | 384.68 | 384.68
Composição Auxiliar | 89226 | SINAPI | BETONEIRA CAPACIDADE NOMINAL DE 600 L, CAPACIDADE DE MISTURA 360 L, MOTOR ELÉTRICO TRIFÁSICO POTÊNCIA DE 4 CV, SEM CARREGADOR - CHI DIURNO. AF_11/2014 | CHOR - CUSTOS HORÁRIOS DE MÁQUINAS E EQUIPAMENTOS |  | CHI | 0.6462 | 1.71 | 1.1
Composição Auxiliar | 89225 | SINAPI | BETONEIRA CAPACIDADE NOMINAL DE 600 L, CAPACIDADE DE MISTURA 360 L, MOTOR ELÉTRICO TRIFÁSICO POTÊNCIA DE 4 CV, SEM CARREGADOR - CHP DIURNO. AF_11/2014 | CHOR - CUSTOS HORÁRIOS DE MÁQUINAS E EQUIPAMENTOS |  | CHP | 0.6853 | 5.2 | 3.56
Composição Auxiliar | 88377 | SINAPI | OPERADOR DE BETONEIRA ESTACIONÁRIA/MISTURADOR COM ENCARGOS COMPLEMENTARES | SEDI - SERVIÇOS DIVERSOS |  | H | 1.3315 | 23.44 | 31.21
Composição Auxiliar | 88316 | SINAPI | SERVENTE COM ENCARGOS COMPLEMENTARES | SEDI - SERVIÇOS DIVERSOS |  | H | 2.1058 | 18.02 | 37.94
Insumo | 00000370 | SINAPI | AREIA MEDIA - POSTO JAZIDA/FORNECEDOR (RETIRADO NA JAZIDA, SEM TRANSPORTE) | Material |  | m³ | 0.8325 | 100 | 83.25
Insumo | 00001379 | SINAPI | CIMENTO PORTLAND COMPOSTO CP II-32 | Material |  | KG | 213.4531 | 0.78 | 166.49
Insumo | 00004721 | SINAPI | PEDRA BRITADA N. 1 (9,5 a 19 MM) POSTO PEDREIRA/FORNECEDOR, SEM FRETE | Material |  | m³ | 0.5821 | 105.02 | 61.13
|  |  |  | MO sem LS => | 25.1127 | LS => | 28.93 | MO com LS => | 54.04
|  |  |  | Valor do BDI => | 89.39 |  | Valor com BDI => |  | 474.07
| Código | Banco | Descrição | Tipo |  | Und | Quant. | Valor Unit | Total
Composição | 91285 | SINAPI | CORTADORA DE PISO COM MOTOR 4 TEMPOS A GASOLINA, POTÊNCIA DE 13 HP, COM DISCO DE CORTE DIAMANTADO SEGMENTADO PARA CONCRETO, DIÂMETRO DE 350 MM, FURO DE 1" (14 X 1") - CHI DIURNO. AF_08/2015 | CHOR - CUSTOS HORÁRIOS DE MÁQUINAS E EQUIPAMENTOS |  | CHI | 1 | 0.81 | 0.81
Composição Auxiliar | 91280 | SINAPI | CORTADORA DE PISO COM MOTOR 4 TEMPOS A GASOLINA, POTÊNCIA DE 13 HP, COM DISCO DE CORTE DIAMANTADO SEGMENTADO PARA CONCRETO, DIÂMETRO DE 350 MM, FURO DE 1" (14 X 1") - JUROS. AF_08/2015 | CHOR - CUSTOS HORÁRIOS DE MÁQUINAS E EQUIPAMENTOS |  | H | 1 | 0.08 | 0.08
Composição Auxiliar | 91279 | SINAPI | CORTADORA DE PISO COM MOTOR 4 TEMPOS A GASOLINA, POTÊNCIA DE 13 HP, COM DISCO DE CORTE DIAMANTADO SEGMENTADO PARA CONCRETO, DIÂMETRO DE 350 MM, FURO DE 1" (14 X 1") - DEPRECIAÇÃO. AF_08/2015 | CHOR - CUSTOS HORÁRIOS DE MÁQUINAS E EQUIPAMENTOS |  | H | 1 | 0.73 | 0.73
|  |  |  | MO sem LS => | 0 | LS => | 0 | MO com LS => | 0
|  |  |  | Valor do BDI => | 0.18 |  | Valor com BDI => |  | 0.99
| Código | Banco | Descrição | Tipo |  | Und | Quant. | Valor Unit | Total
Composição | 91283 | SINAPI | CORTADORA DE PISO COM MOTOR 4 TEMPOS A GASOLINA, POTÊNCIA DE 13 HP, COM DISCO DE CORTE DIAMANTADO SEGMENTADO PARA CONCRETO, DIÂMETRO DE 350 MM, FURO DE 1" (14 X 1") - CHP DIURNO. AF_08/2015 | CHOR - CUSTOS HORÁRIOS DE MÁQUINAS E EQUIPAMENTOS |  | CHP | 1 | 8.87 | 8.87
Composição Auxiliar | 91280 | SINAPI | CORTADORA DE PISO COM MOTOR 4 TEMPOS A GASOLINA, POTÊNCIA DE 13 HP, COM DISCO DE CORTE DIAMANTADO SEGMENTADO PARA CONCRETO, DIÂMETRO DE 350 MM, FURO DE 1" (14 X 1") - JUROS. AF_08/2015 | CHOR - CUSTOS HORÁRIOS DE MÁQUINAS E EQUIPAMENTOS |  | H | 1 | 0.08 | 0.08
Composição Auxiliar | 91281 | SINAPI | CORTADORA DE PISO COM MOTOR 4 TEMPOS A GASOLINA, POTÊNCIA DE 13 HP, COM DISCO DE CORTE DIAMANTADO SEGMENTADO PARA CONCRETO, DIÂMETRO DE 350 MM, FURO DE 1" (14 X 1") - MANUTENÇÃO. AF_08/2015 | CHOR - CUSTOS HORÁRIOS DE MÁQUINAS E EQUIPAMENTOS |  | H | 1 | 0.92 | 0.92
Composição Auxiliar | 91282 | SINAPI | CORTADORA DE PISO COM MOTOR 4 TEMPOS A GASOLINA, POTÊNCIA DE 13 HP, COM DISCO DE CORTE DIAMANTADO SEGMENTADO PARA CONCRETO, DIÂMETRO DE 350 MM, FURO DE 1" (14 X 1") - MATERIAIS NA OPERAÇÃO. AF_08/2015 | CHOR - CUSTOS HORÁRIOS DE MÁQUINAS E EQUIPAMENTOS |  | H | 1 | 7.14 | 7.14
Composição Auxiliar | 91279 | SINAPI | CORTADORA DE PISO COM MOTOR 4 TEMPOS A GASOLINA, POTÊNCIA DE 13 HP, COM DISCO DE CORTE DIAMANTADO SEGMENTADO PARA CONCRETO, DIÂMETRO DE 350 MM, FURO DE 1" (14 X 1") - DEPRECIAÇÃO. AF_08/2015 | CHOR - CUSTOS HORÁRIOS DE MÁQUINAS E EQUIPAMENTOS |  | H | 1 | 0.73 | 0.73
|  |  |  | MO sem LS => | 0 | LS => | 0 | MO com LS => | 0
|  |  |  | Valor do BDI => | 2.06 |  | Valor com BDI => |  | 10.93
| Código | Banco | Descrição | Tipo |  | Und | Quant. | Valor Unit | Total
Composição | 91279 | SINAPI | CORTADORA DE PISO COM MOTOR 4 TEMPOS A GASOLINA, POTÊNCIA DE 13 HP, COM DISCO DE CORTE DIAMANTADO SEGMENTADO PARA CONCRETO, DIÂMETRO DE 350 MM, FURO DE 1" (14 X 1") - DEPRECIAÇÃO. AF_08/2015 | CHOR - CUSTOS HORÁRIOS DE MÁQUINAS E EQUIPAMENTOS |  | H | 1 | 0.73 | 0.73
Insumo | 00013887 | SINAPI | DISCO DE CORTE DIAMANTADO SEGMENTADO PARA CONCRETO, DIAMETRO DE 350 MM, FURO DE 1 " (14 X 1 ") | Equipamento |  | UN | 6.4e-05 | 826.28 | 0.05
Insumo | 00011280 | SINAPI | CORTADEIRA DE PISO DE CONCRETO E ASFALTO, PARA DISCO PADRAO DE DIAMETRO 350 MM (14") OU 450 MM (18") , MOTOR A GASOLINA, POTENCIA 13 HP, SEM DISCO | Equipamento |  | UN | 6.4e-05 | 10762.32 | 0.68
|  |  |  | MO sem LS => | 0 | LS => | 0 | MO com LS => | 0
|  |  |  | Valor do BDI => | 0.16 |  | Valor com BDI => |  | 0.89
| Código | Banco | Descrição | Tipo |  | Und | Quant. | Valor Unit | Total
Composição | 91280 | SINAPI | CORTADORA DE PISO COM MOTOR 4 TEMPOS A GASOLINA, POTÊNCIA DE 13 HP, COM DISCO DE CORTE DIAMANTADO SEGMENTADO PARA CONCRETO, DIÂMETRO DE 350 MM, FURO DE 1" (14 X 1") - JUROS. AF_08/2015 | CHOR - CUSTOS HORÁRIOS DE MÁQUINAS E EQUIPAMENTOS |  | H | 1 | 0.08 | 0.08
Insumo | 00011280 | SINAPI | CORTADEIRA DE PISO DE CONCRETO E ASFALTO, PARA DISCO PADRAO DE DIAMETRO 350 MM (14") OU 450 MM (18") , MOTOR A GASOLINA, POTENCIA 13 HP, SEM DISCO | Equipamento |  | UN | 7.6e-06 | 10762.32 | 0.08
|  |  |  | MO sem LS => | 0 | LS => | 0 | MO com LS => | 0
|  |  |  | Valor do BDI => | 0.01 |  | Valor com BDI => |  | 0.09
| Código | Banco | Descrição | Tipo |  | Und | Quant. | Valor Unit | Total
Composição | 91281 | SINAPI | CORTADORA DE PISO COM MOTOR 4 TEMPOS A GASOLINA, POTÊNCIA DE 13 HP, COM DISCO DE CORTE DIAMANTADO SEGMENTADO PARA CONCRETO, DIÂMETRO DE 350 MM, FURO DE 1" (14 X 1") - MANUTENÇÃO. AF_08/2015 | CHOR - CUSTOS HORÁRIOS DE MÁQUINAS E EQUIPAMENTOS |  | H | 1 | 0.92 | 0.92
Insumo | 00011280 | SINAPI | CORTADEIRA DE PISO DE CONCRETO E ASFALTO, PARA DISCO PADRAO DE DIAMETRO 350 MM (14") OU 450 MM (18") , MOTOR A GASOLINA, POTENCIA 13 HP, SEM DISCO | Equipamento |  | UN | 8e-05 | 10762.32 | 0.86
Insumo | 00013887 | SINAPI | DISCO DE CORTE DIAMANTADO SEGMENTADO PARA CONCRETO, DIAMETRO DE 350 MM, FURO DE 1 " (14 X 1 ") | Equipamento |  | UN | 8e-05 | 826.28 | 0.06
|  |  |  | MO sem LS => | 0 | LS => | 0 | MO com LS => | 0
|  |  |  | Valor do BDI => | 0.21 |  | Valor com BDI => |  | 1.13
| Código | Banco | Descrição | Tipo |  | Und | Quant. | Valor Unit | Total
Composição | 91282 | SINAPI | CORTADORA DE PISO COM MOTOR 4 TEMPOS A GASOLINA, POTÊNCIA DE 13 HP, COM DISCO DE CORTE DIAMANTADO SEGMENTADO PARA CONCRETO, DIÂMETRO DE 350 MM, FURO DE 1" (14 X 1") - MATERIAIS NA OPERAÇÃO. AF_08/2015 | CHOR - CUSTOS HORÁRIOS DE MÁQUINAS E EQUIPAMENTOS |  | H | 1 | 7.14 | 7.14
Insumo | 00004222 | SINAPI | GASOLINA COMUM | Material |  | L | 1.45 | 4.93 | 7.14
|  |  |  | MO sem LS => | 0 | LS => | 0 | MO com LS => | 0
|  |  |  | Valor do BDI => | 1.65 |  | Valor com BDI => |  | 8.79
| Código | Banco | Descrição | Tipo |  | Und | Quant. | Valor Unit | Total
Composição | 92799 | SINAPI | CORTE E DOBRA DE AÇO CA-60, DIÂMETRO DE 4,2 MM. AF_06/2022 | FUES - FUNDAÇÕES E ESTRUTURAS |  | KG | 1 | 13.09 | 13.09
Composição Auxiliar | 88238 | SINAPI | AJUDANTE DE ARMADOR COM ENCARGOS COMPLEMENTARES | SEDI - SERVIÇOS DIVERSOS |  | H | 0.0152 | 18.4 | 0.27
Composição Auxiliar | 88245 | SINAPI | ARMADOR COM ENCARGOS COMPLEMENTARES | SEDI - SERVIÇOS DIVERSOS |  | H | 0.0933 | 24.98 | 2.33
Insumo | 00043059 | SINAPI | ACO CA-60, 4,2 MM, OU 5,0 MM, OU 6,0 MM, OU 7,0 MM, VERGALHAO | Material |  | KG | 1.07 | 9.81 | 10.49
|  |  |  | MO sem LS => | 0.96194 | LS => | 1.11 | MO com LS => | 2.07
|  |  |  | Valor do BDI => | 3.04 |  | Valor com BDI => |  | 16.13
| Código | Banco | Descrição | Tipo |  | Und | Quant. | Valor Unit | Total
Composição | 92800 | SINAPI | CORTE E DOBRA DE AÇO CA-60, DIÂMETRO DE 5,0 MM. AF_06/2022 | FUES - FUNDAÇÕES E ESTRUTURAS |  | KG | 1 | 12.11 | 12.11
Composição Auxiliar | 88238 | SINAPI | AJUDANTE DE ARMADOR COM ENCARGOS COMPLEMENTARES | SEDI - SERVIÇOS DIVERSOS |  | H | 0.0095 | 18.4 | 0.17
Composição Auxiliar | 88245 | SINAPI | ARMADOR COM ENCARGOS COMPLEMENTARES | SEDI - SERVIÇOS DIVERSOS |  | H | 0.0581 | 24.98 | 1.45
Insumo | 00043059 | SINAPI | ACO CA-60, 4,2 MM, OU 5,0 MM, OU 6,0 MM, OU 7,0 MM, VERGALHAO | Material |  | KG | 1.07 | 9.81 | 10.49
|  |  |  | MO sem LS => | 0.59482 | LS => | 0.69 | MO com LS => | 1.28
|  |  |  | Valor do BDI => | 2.81 |  | Valor com BDI => |  | 14.92
| Código | Banco | Descrição | Tipo |  | Und | Quant. | Valor Unit | Total
Composição | 86901 | SINAPI | CUBA DE EMBUTIR OVAL EM LOUÇA BRANCA, 35 X 50CM OU EQUIVALENTE - FORNECIMENTO E INSTALAÇÃO. AF_01/2020 | INHI - INSTALAÇÕES HIDROS SANITÁRIAS |  | UN | 1 | 141.95 | 141.95
Composição Auxiliar | 88316 | SINAPI | SERVENTE COM ENCARGOS COMPLEMENTARES | SEDI - SERVIÇOS DIVERSOS |  | H | 0.2665 | 18.02 | 4.8
Composição Auxiliar | 88274 | SINAPI | MARMORISTA/GRANITEIRO COM ENCARGOS COMPLEMENTARES | SEDI - SERVIÇOS DIVERSOS |  | H | 0.8458 | 26.24 | 22.19
Insumo | 00020269 | SINAPI | LAVATORIO / CUBA DE EMBUTIR, OVAL, DE LOUCA BRANCA, SEM LADRAO, DIMENSOES *50 X 35* CM (L X C) | Material |  | UN | 1 | 92.82 | 92.82
Insumo | 00004823 | SINAPI | MASSA PLASTICA PARA MARMORE/GRANITO | Material |  | KG | 0.5271 | 42.01 | 22.14
|  |  |  | MO sem LS => | 10.033 | LS => | 11.56 | MO com LS => | 21.59
|  |  |  | Valor do BDI => | 32.98 |  | Valor com BDI => |  | 174.93
| Código | Banco | Descrição | Tipo |  | Und | Quant. | Valor Unit | Total
Composição | 86900 | SINAPI | CUBA DE EMBUTIR RETANGULAR DE AÇO INOXIDÁVEL, 46 X 30 X 12 CM - FORNECIMENTO E INSTALAÇÃO. AF_01/2020 | INHI - INSTALAÇÕES HIDROS SANITÁRIAS |  | UN | 1 | 202.57 | 202.57
Composição Auxiliar | 88316 | SINAPI | SERVENTE COM ENCARGOS COMPLEMENTARES | SEDI - SERVIÇOS DIVERSOS |  | H | 0.1504 | 18.02 | 2.71
Composição Auxiliar | 88274 | SINAPI | MARMORISTA/GRANITEIRO COM ENCARGOS COMPLEMENTARES | SEDI - SERVIÇOS DIVERSOS |  | H | 0.4774 | 26.24 | 12.52
Insumo | 00001743 | SINAPI | CUBA ACO INOX (AISI 304) DE EMBUTIR COM VALVULA 3 1/2 ", DE *46 X 30 X 12* CM | Material |  | UN | 1 | 174.85 | 174.85
Insumo | 00004823 | SINAPI | MASSA PLASTICA PARA MARMORE/GRANITO | Material |  | KG | 0.2974 | 42.01 | 12.49
|  |  |  | MO sem LS => | 5.6601 | LS => | 6.52 | MO com LS => | 12.18
|  |  |  | Valor do BDI => | 47.07 |  | Valor com BDI => |  | 249.64
| Código | Banco | Descrição | Tipo |  | Und | Quant. | Valor Unit | Total
Composição | 95308 | SINAPI | CURSO DE CAPACITAÇÃO PARA AJUDANTE DE ARMADOR (ENCARGOS COMPLEMENTARES) - HORISTA | SEDI - SERVIÇOS DIVERSOS |  | H | 1 | 0.12 | 0.12
Insumo | 00006114 | SINAPI | AJUDANTE DE ARMADOR (HORISTA) | Mão de Obra |  | H | 0.0094 | 13.4 | 0.12
|  |  |  | MO sem LS => | 0.055765 | LS => | 0.06 | MO com LS => | 0.12
|  |  |  | Valor do BDI => | 0.02 |  | Valor com BDI => |  | 0.14
| Código | Banco | Descrição | Tipo |  | Und | Quant. | Valor Unit | Total
Composição | 95309 | SINAPI | CURSO DE CAPACITAÇÃO PARA AJUDANTE DE CARPINTEIRO (ENCARGOS COMPLEMENTARES) - HORISTA | SEDI - SERVIÇOS DIVERSOS |  | H | 1 | 0.18 | 0.18
Insumo | 00006117 | SINAPI | CARPINTEIRO AUXILIAR | Mão de Obra |  | H | 0.012 | 15.02 | 0.18
|  |  |  | MO sem LS => | 0.083647 | LS => | 0.1 | MO com LS => | 0.18
|  |  |  | Valor do BDI => | 0.04 |  | Valor com BDI => |  | 0.22
| Código | Banco | Descrição | Tipo |  | Und | Quant. | Valor Unit | Total
Composição | 95313 | SINAPI | CURSO DE CAPACITAÇÃO PARA AJUDANTE ESPECIALIZADO (ENCARGOS COMPLEMENTARES) - HORISTA | SEDI - SERVIÇOS DIVERSOS |  | H | 1 | 0.14 | 0.14
Insumo | 00000242 | SINAPI | AJUDANTE ESPECIALIZADO | Mão de Obra |  | H | 0.0094 | 15.02 | 0.14
|  |  |  | MO sem LS => | 0.065059 | LS => | 0.07 | MO com LS => | 0.14
|  |  |  | Valor do BDI => | 0.03 |  | Valor com BDI => |  | 0.17
| Código | Banco | Descrição | Tipo |  | Und | Quant. | Valor Unit | Total
Composição | 95314 | SINAPI | CURSO DE CAPACITAÇÃO PARA ARMADOR (ENCARGOS COMPLEMENTARES) - HORISTA | SEDI - SERVIÇOS DIVERSOS |  | H | 1 | 0.18 | 0.18
Insumo | 00000378 | SINAPI | ARMADOR | Mão de Obra |  | H | 0.0094 | 19.92 | 0.18
|  |  |  | MO sem LS => | 0.083647 | LS => | 0.1 | MO com LS => | 0.18
|  |  |  | Valor do BDI => | 0.04 |  | Valor com BDI => |  | 0.22
| Código | Banco | Descrição | Tipo |  | Und | Quant. | Valor Unit | Total
Composição | 95316 | SINAPI | CURSO DE CAPACITAÇÃO PARA AUXILIAR DE ELETRICISTA (ENCARGOS COMPLEMENTARES) - HORISTA | SEDI - SERVIÇOS DIVERSOS |  | H | 1 | 0.45 | 0.45
Insumo | 00000247 | SINAPI | AJUDANTE DE ELETRICISTA | Mão de Obra |  | H | 0.0302 | 15.02 | 0.45
|  |  |  | MO sem LS => | 0.20912 | LS => | 0.24 | MO com LS => | 0.45
|  |  |  | Valor do BDI => | 0.1 |  | Valor com BDI => |  | 0.55
| Código | Banco | Descrição | Tipo |  | Und | Quant. | Valor Unit | Total
Composição | 95317 | SINAPI | CURSO DE CAPACITAÇÃO PARA AUXILIAR DE ENCANADOR OU BOMBEIRO HIDRÁULICO (ENCARGOS COMPLEMENTARES) - HORISTA | SEDI - SERVIÇOS DIVERSOS |  | H | 1 | 0.21 | 0.21
Insumo | 00000246 | SINAPI | AUXILIAR DE ENCANADOR OU BOMBEIRO HIDRAULICO | Mão de Obra |  | H | 0.0146 | 15.02 | 0.21
|  |  |  | MO sem LS => | 0.097588 | LS => | 0.11 | MO com LS => | 0.21
|  |  |  | Valor do BDI => | 0.04 |  | Valor com BDI => |  | 0.25
| Código | Banco | Descrição | Tipo |  | Und | Quant. | Valor Unit | Total
Composição | 95324 | SINAPI | CURSO DE CAPACITAÇÃO PARA AZULEJISTA OU LADRILHISTA (ENCARGOS COMPLEMENTARES) - HORISTA | SEDI - SERVIÇOS DIVERSOS |  | H | 1 | 0.25 | 0.25
Insumo | 00004760 | SINAPI | AZULEJISTA OU LADRILHEIRO (HORISTA) | Mão de Obra |  | H | 0.012 | 21.6 | 0.25
|  |  |  | MO sem LS => | 0.11618 | LS => | 0.13 | MO com LS => | 0.25
|  |  |  | Valor do BDI => | 0.05 |  | Valor com BDI => |  | 0.3
| Código | Banco | Descrição | Tipo |  | Und | Quant. | Valor Unit | Total
Composição | 95328 | SINAPI | CURSO DE CAPACITAÇÃO PARA CALCETEIRO (ENCARGOS COMPLEMENTARES) - HORISTA | SEDI - SERVIÇOS DIVERSOS |  | H | 1 | 0.13 | 0.13
Insumo | 00004759 | SINAPI | CALCETEIRO | Mão de Obra |  | H | 0.0094 | 14.22 | 0.13
|  |  |  | MO sem LS => | 0.060412 | LS => | 0.07 | MO com LS => | 0.13
|  |  |  | Valor do BDI => | 0.03 |  | Valor com BDI => |  | 0.16
| Código | Banco | Descrição | Tipo |  | Und | Quant. | Valor Unit | Total
Composição | 95329 | SINAPI | CURSO DE CAPACITAÇÃO PARA CARPINTEIRO DE ESQUADRIA (ENCARGOS COMPLEMENTARES) - HORISTA | SEDI - SERVIÇOS DIVERSOS |  | H | 1 | 0.27 | 0.27
Insumo | 00001214 | SINAPI | CARPINTEIRO DE ESQUADRIAS | Mão de Obra |  | H | 0.012 | 23.08 | 0.27
|  |  |  | MO sem LS => | 0.12547 | LS => | 0.14 | MO com LS => | 0.27
|  |  |  | Valor do BDI => | 0.06 |  | Valor com BDI => |  | 0.33
| Código | Banco | Descrição | Tipo |  | Und | Quant. | Valor Unit | Total
Composição | 95330 | SINAPI | CURSO DE CAPACITAÇÃO PARA CARPINTEIRO DE FÔRMAS (ENCARGOS COMPLEMENTARES) - HORISTA | SEDI - SERVIÇOS DIVERSOS |  | H | 1 | 0.18 | 0.18
Insumo | 00001213 | SINAPI | CARPINTEIRO DE FORMAS | Mão de Obra |  | H | 0.0094 | 19.92 | 0.18
|  |  |  | MO sem LS => | 0.083647 | LS => | 0.1 | MO com LS => | 0.18
|  |  |  | Valor do BDI => | 0.04 |  | Valor com BDI => |  | 0.22
| Código | Banco | Descrição | Tipo |  | Und | Quant. | Valor Unit | Total
Composição | 95332 | SINAPI | CURSO DE CAPACITAÇÃO PARA ELETRICISTA (ENCARGOS COMPLEMENTARES) - HORISTA | SEDI - SERVIÇOS DIVERSOS |  | H | 1 | 0.6 | 0.6
Insumo | 00002436 | SINAPI | ELETRICISTA | Mão de Obra |  | H | 0.0302 | 19.92 | 0.6
|  |  |  | MO sem LS => | 0.27882 | LS => | 0.32 | MO com LS => | 0.6
|  |  |  | Valor do BDI => | 0.13 |  | Valor com BDI => |  | 0.73
| Código | Banco | Descrição | Tipo |  | Und | Quant. | Valor Unit | Total
Composição | 95334 | SINAPI | CURSO DE CAPACITAÇÃO PARA ELETROTÉCNICO (ENCARGOS COMPLEMENTARES) - HORISTA | SEDI - SERVIÇOS DIVERSOS |  | H | 1 | 0.77 | 0.77
Insumo | 00002438 | SINAPI | ELETROTECNICO | Mão de Obra |  | H | 0.025 | 31.13 | 0.77
|  |  |  | MO sem LS => | 0.35782 | LS => | 0.41 | MO com LS => | 0.77
|  |  |  | Valor do BDI => | 0.17 |  | Valor com BDI => |  | 0.94
| Código | Banco | Descrição | Tipo |  | Und | Quant. | Valor Unit | Total
Composição | 95335 | SINAPI | CURSO DE CAPACITAÇÃO PARA ENCANADOR OU BOMBEIRO HIDRÁULICO (ENCARGOS COMPLEMENTARES) - HORISTA | SEDI - SERVIÇOS DIVERSOS |  | H | 1 | 0.29 | 0.29
Insumo | 00002696 | SINAPI | ENCANADOR OU BOMBEIRO HIDRAULICO | Mão de Obra |  | H | 0.0146 | 19.92 | 0.29
|  |  |  | MO sem LS => | 0.13476 | LS => | 0.16 | MO com LS => | 0.29
|  |  |  | Valor do BDI => | 0.06 |  | Valor com BDI => |  | 0.35
| Código | Banco | Descrição | Tipo |  | Und | Quant. | Valor Unit | Total
Composição | 95401 | SINAPI | CURSO DE CAPACITAÇÃO PARA ENCARREGADO GERAL (ENCARGOS COMPLEMENTARES) - HORISTA | SEDI - SERVIÇOS DIVERSOS |  | H | 1 | 0.66 | 0.66
Insumo | 00004083 | SINAPI | ENCARREGADO GERAL DE OBRAS | Mão de Obra |  | H | 0.0172 | 38.49 | 0.66
|  |  |  | MO sem LS => | 0.30671 | LS => | 0.35 | MO com LS => | 0.66
|  |  |  | Valor do BDI => | 0.15 |  | Valor com BDI => |  | 0.81
| Código | Banco | Descrição | Tipo |  | Und | Quant. | Valor Unit | Total
Composição | 95422 | SINAPI | CURSO DE CAPACITAÇÃO PARA ENCARREGADO GERAL DE OBRAS (ENCARGOS COMPLEMENTARES) - MENSALISTA | SEDI - SERVIÇOS DIVERSOS |  | MES | 1 | 89.31 | 89.31
Insumo | 00040818 | SINAPI | ENCARREGADO GERAL DE OBRAS (MENSALISTA) | Mão de Obra |  | MES | 0.0131 | 6817.98 | 89.31
|  |  |  | MO sem LS => | 41.5029 | LS => | 47.81 | MO com LS => | 89.31
|  |  |  | Valor do BDI => | 20.75 |  | Valor com BDI => |  | 110.06
| Código | Banco | Descrição | Tipo |  | Und | Quant. | Valor Unit | Total
Composição | 95415 | SINAPI | CURSO DE CAPACITAÇÃO PARA ENGENHEIRO CIVIL DE OBRA JÚNIOR (ENCARGOS COMPLEMENTARES) - MENSALISTA | SEDI - SERVIÇOS DIVERSOS |  | MES | 1 | 162.4 | 162.4
Insumo | 00040811 | SINAPI | ENGENHEIRO CIVIL DE OBRA JUNIOR (MENSALISTA) | Mão de Obra |  | MES | 0.0091 | 17847.19 | 162.4
|  |  |  | MO sem LS => | 75.4682 | LS => | 86.93 | MO com LS => | 162.4
|  |  |  | Valor do BDI => | 37.74 |  | Valor com BDI => |  | 200.14
| Código | Banco | Descrição | Tipo |  | Und | Quant. | Valor Unit | Total
Composição | 95337 | SINAPI | CURSO DE CAPACITAÇÃO PARA GESSEIRO (ENCARGOS COMPLEMENTARES) - HORISTA | SEDI - SERVIÇOS DIVERSOS |  | H | 1 | 0.19 | 0.19
Insumo | 00012872 | SINAPI | GESSEIRO | Mão de Obra |  | H | 0.0094 | 20.5 | 0.19
|  |  |  | MO sem LS => | 0.088294 | LS => | 0.1 | MO com LS => | 0.19
|  |  |  | Valor do BDI => | 0.04 |  | Valor com BDI => |  | 0.23
| Código | Banco | Descrição | Tipo |  | Und | Quant. | Valor Unit | Total
Composição | 95338 | SINAPI | CURSO DE CAPACITAÇÃO PARA IMPERMEABILIZADOR (ENCARGOS COMPLEMENTARES) - HORISTA | SEDI - SERVIÇOS DIVERSOS |  | H | 1 | 0.34 | 0.34
Insumo | 00012873 | SINAPI | IMPERMEABILIZADOR (HORISTA) | Mão de Obra |  | H | 0.0172 | 19.92 | 0.34
|  |  |  | MO sem LS => | 0.158 | LS => | 0.18 | MO com LS => | 0.34
|  |  |  | Valor do BDI => | 0.07 |  | Valor com BDI => |  | 0.41
| Código | Banco | Descrição | Tipo |  | Und | Quant. | Valor Unit | Total
Composição | 95390 | SINAPI | CURSO DE CAPACITAÇÃO PARA JARDINEIRO (ENCARGOS COMPLEMENTARES) - HORISTA | SEDI - SERVIÇOS DIVERSOS |  | H | 1 | 0.07 | 0.07
Insumo | 00044503 | SINAPI | JARDINEIRO (HORISTA) | Mão de Obra |  | H | 0.0041 | 17.27 | 0.07
|  |  |  | MO sem LS => | 0.032529 | LS => | 0.04 | MO com LS => | 0.07
|  |  |  | Valor do BDI => | 0.01 |  | Valor com BDI => |  | 0.08
| Código | Banco | Descrição | Tipo |  | Und | Quant. | Valor Unit | Total
Composição | 95340 | SINAPI | CURSO DE CAPACITAÇÃO PARA MARCENEIRO (ENCARGOS COMPLEMENTARES) - HORISTA | SEDI - SERVIÇOS DIVERSOS |  | H | 1 | 0.23 | 0.23
Insumo | 00012868 | SINAPI | MARCENEIRO | Mão de Obra |  | H | 0.012 | 19.94 | 0.23
|  |  |  | MO sem LS => | 0.10688 | LS => | 0.12 | MO com LS => | 0.23
|  |  |  | Valor do BDI => | 0.05 |  | Valor com BDI => |  | 0.28
| Código | Banco | Descrição | Tipo |  | Und | Quant. | Valor Unit | Total
Composição | 95341 | SINAPI | CURSO DE CAPACITAÇÃO PARA MARMORISTA/GRANITEIRO (ENCARGOS COMPLEMENTARES) - HORISTA | SEDI - SERVIÇOS DIVERSOS |  | H | 1 | 0.25 | 0.25
Insumo | 00004755 | SINAPI | MARMORISTA / GRANITEIRO | Mão de Obra |  | H | 0.012 | 21.11 | 0.25
|  |  |  | MO sem LS => | 0.11618 | LS => | 0.13 | MO com LS => | 0.25
|  |  |  | Valor do BDI => | 0.05 |  | Valor com BDI => |  | 0.3
| Código | Banco | Descrição | Tipo |  | Und | Quant. | Valor Unit | Total
Composição | 95423 | SINAPI | CURSO DE CAPACITAÇÃO PARA MESTRE DE OBRAS (ENCARGOS COMPLEMENTARES) - MENSALISTA | SEDI - SERVIÇOS DIVERSOS |  | MES | 1 | 145.69 | 145.69
Insumo | 00040819 | SINAPI | MESTRE DE OBRAS (MENSALISTA) | Mão de Obra |  | MES | 0.0131 | 11121.78 | 145.69
|  |  |  | MO sem LS => | 67.703 | LS => | 77.99 | MO com LS => | 145.69
|  |  |  | Valor do BDI => | 33.85 |  | Valor com BDI => |  | 179.54
| Código | Banco | Descrição | Tipo |  | Und | Quant. | Valor Unit | Total
Composição | 95344 | SINAPI | CURSO DE CAPACITAÇÃO PARA MONTADOR DE ESTRUTURA METÁLICA (ENCARGOS COMPLEMENTARES) - HORISTA | SEDI - SERVIÇOS DIVERSOS |  | H | 1 | 0.2 | 0.2
Insumo | 00044497 | SINAPI | MONTADOR DE ESTRUTURAS METALICAS HORISTA | 0 |  | H | 0.0094 | 21.97 | 0.2
|  |  |  | MO sem LS => | 0 | LS => | 0 | MO com LS => | 0
|  |  |  | Valor do BDI => | 0.04 |  | Valor com BDI => |  | 0.24
| Código | Banco | Descrição | Tipo |  | Und | Quant. | Valor Unit | Total
Composição | 95346 | SINAPI | CURSO DE CAPACITAÇÃO PARA MOTORISTA DE BASCULANTE (ENCARGOS COMPLEMENTARES) - HORISTA | SEDI - SERVIÇOS DIVERSOS |  | H | 1 | 0.08 | 0.08
Insumo | 00020020 | SINAPI | MOTORISTA DE CAMINHAO-BASCULANTE | Mão de Obra |  | H | 0.0041 | 21.13 | 0.08
|  |  |  | MO sem LS => | 0.037176 | LS => | 0.04 | MO com LS => | 0.08
|  |  |  | Valor do BDI => | 0.01 |  | Valor com BDI => |  | 0.09
| Código | Banco | Descrição | Tipo |  | Und | Quant. | Valor Unit | Total
Composição | 95347 | SINAPI | CURSO DE CAPACITAÇÃO PARA MOTORISTA DE CAMINHÃO (ENCARGOS COMPLEMENTARES) - HORISTA | SEDI - SERVIÇOS DIVERSOS |  | H | 1 | 0.09 | 0.09
Insumo | 00004093 | SINAPI | MOTORISTA DE CAMINHAO | Mão de Obra |  | H | 0.0041 | 22.4 | 0.09
|  |  |  | MO sem LS => | 0.041823 | LS => | 0.05 | MO com LS => | 0.09
|  |  |  | Valor do BDI => | 0.02 |  | Valor com BDI => |  | 0.11
| Código | Banco | Descrição | Tipo |  | Und | Quant. | Valor Unit | Total
Composição | 95351 | SINAPI | CURSO DE CAPACITAÇÃO PARA MOTORISTA OPERADOR DE MUNCK (ENCARGOS COMPLEMENTARES) - HORISTA | SEDI - SERVIÇOS DIVERSOS |  | H | 1 | 0.3 | 0.3
Insumo | 00004096 | SINAPI | MOTORISTA OPERADOR DE CAMINHAO COM MUNCK | Mão de Obra |  | H | 0.0133 | 23.11 | 0.3
|  |  |  | MO sem LS => | 0.13941 | LS => | 0.16 | MO com LS => | 0.3
|  |  |  | Valor do BDI => | 0.06 |  | Valor com BDI => |  | 0.36
| Código | Banco | Descrição | Tipo |  | Und | Quant. | Valor Unit | Total
Composição | 95389 | SINAPI | CURSO DE CAPACITAÇÃO PARA OPERADOR DE BETONEIRA ESTACIONÁRIA/MISTURADOR (ENCARGOS COMPLEMENTARES) - HORISTA | SEDI - SERVIÇOS DIVERSOS |  | H | 1 | 0.13 | 0.13
Insumo | 00037666 | SINAPI | OPERADOR DE BETONEIRA ESTACIONARIA / MISTURADOR | Mão de Obra |  | H | 0.0067 | 19.49 | 0.13
|  |  |  | MO sem LS => | 0.060412 | LS => | 0.07 | MO com LS => | 0.13
|  |  |  | Valor do BDI => | 0.03 |  | Valor com BDI => |  | 0.16
| Código | Banco | Descrição | Tipo |  | Und | Quant. | Valor Unit | Total
Composição | 95357 | SINAPI | CURSO DE CAPACITAÇÃO PARA OPERADOR DE ESCAVADEIRA (ENCARGOS COMPLEMENTARES) - HORISTA | SEDI - SERVIÇOS DIVERSOS |  | H | 1 | 0.25 | 0.25
Insumo | 00004234 | SINAPI | OPERADOR DE ESCAVADEIRA | Mão de Obra |  | H | 0.0094 | 27.24 | 0.25
|  |  |  | MO sem LS => | 0.11618 | LS => | 0.13 | MO com LS => | 0.25
|  |  |  | Valor do BDI => | 0.05 |  | Valor com BDI => |  | 0.3
| Código | Banco | Descrição | Tipo |  | Und | Quant. | Valor Unit | Total
Composição | 95358 | SINAPI | CURSO DE CAPACITAÇÃO PARA OPERADOR DE GUINCHO (ENCARGOS COMPLEMENTARES) - HORISTA | SEDI - SERVIÇOS DIVERSOS |  | H | 1 | 0.29 | 0.29
Insumo | 00004253 | SINAPI | OPERADOR DE GUINCHO OU GUINCHEIRO | Mão de Obra |  | H | 0.0133 | 21.97 | 0.29
|  |  |  | MO sem LS => | 0.13476 | LS => | 0.16 | MO com LS => | 0.29
|  |  |  | Valor do BDI => | 0.06 |  | Valor com BDI => |  | 0.35
| Código | Banco | Descrição | Tipo |  | Und | Quant. | Valor Unit | Total
Composição | 95363 | SINAPI | CURSO DE CAPACITAÇÃO PARA OPERADOR DE MOTONIVELADORA (ENCARGOS COMPLEMENTARES) - HORISTA | SEDI - SERVIÇOS DIVERSOS |  | H | 1 | 0.2 | 0.2
Insumo | 00004239 | SINAPI | OPERADOR DE MOTONIVELADORA | Mão de Obra |  | H | 0.0067 | 31 | 0.2
|  |  |  | MO sem LS => | 0.092941 | LS => | 0.11 | MO com LS => | 0.2
|  |  |  | Valor do BDI => | 0.04 |  | Valor com BDI => |  | 0.24
| Código | Banco | Descrição | Tipo |  | Und | Quant. | Valor Unit | Total
Composição | 95360 | SINAPI | CURSO DE CAPACITAÇÃO PARA OPERADOR DE MÁQUINAS E EQUIPAMENTOS (ENCARGOS COMPLEMENTARES) - HORISTA | SEDI - SERVIÇOS DIVERSOS |  | H | 1 | 0.21 | 0.21
Insumo | 00004230 | SINAPI | OPERADOR DE MAQUINAS E TRATORES DIVERSOS (TERRAPLANAGEM) | Mão de Obra |  | H | 0.0094 | 23.24 | 0.21
|  |  |  | MO sem LS => | 0.097588 | LS => | 0.11 | MO com LS => | 0.21
|  |  |  | Valor do BDI => | 0.04 |  | Valor com BDI => |  | 0.25
| Código | Banco | Descrição | Tipo |  | Und | Quant. | Valor Unit | Total
Composição | 95364 | SINAPI | CURSO DE CAPACITAÇÃO PARA OPERADOR DE PÁ CARREGADEIRA (ENCARGOS COMPLEMENTARES) - HORISTA | SEDI - SERVIÇOS DIVERSOS |  | H | 1 | 0.18 | 0.18
Insumo | 00004248 | SINAPI | OPERADOR DE PA CARREGADEIRA | Mão de Obra |  | H | 0.0067 | 27.13 | 0.18
|  |  |  | MO sem LS => | 0.083647 | LS => | 0.1 | MO com LS => | 0.18
|  |  |  | Valor do BDI => | 0.04 |  | Valor com BDI => |  | 0.22
| Código | Banco | Descrição | Tipo |  | Und | Quant. | Valor Unit | Total
Composição | 95366 | SINAPI | CURSO DE CAPACITAÇÃO PARA OPERADOR DE ROLO COMPACTADOR (ENCARGOS COMPLEMENTARES) - HORISTA | SEDI - SERVIÇOS DIVERSOS |  | H | 1 | 0.13 | 0.13
Insumo | 00004238 | SINAPI | OPERADOR DE ROLO COMPACTADOR | Mão de Obra |  | H | 0.0067 | 20.07 | 0.13
|  |  |  | MO sem LS => | 0.060412 | LS => | 0.07 | MO com LS => | 0.13
|  |  |  | Valor do BDI => | 0.03 |  | Valor com BDI => |  | 0.16
| Código | Banco | Descrição | Tipo |  | Und | Quant. | Valor Unit | Total
Composição | 95367 | SINAPI | CURSO DE CAPACITAÇÃO PARA OPERADOR DE USINA DE ASFALTO, DE SOLOS OU DE CONCRETO (ENCARGOS COMPLEMENTARES) - HORISTA | SEDI - SERVIÇOS DIVERSOS |  | H | 1 | 0.15 | 0.15
Insumo | 00004233 | SINAPI | OPERADOR DE USINA DE ASFALTO, DE SOLOS OU DE CONCRETO | Mão de Obra |  | H | 0.0067 | 22.42 | 0.15
|  |  |  | MO sem LS => | 0.069706 | LS => | 0.08 | MO com LS => | 0.15
|  |  |  | Valor do BDI => | 0.03 |  | Valor com BDI => |  | 0.18
| Código | Banco | Descrição | Tipo |  | Und | Quant. | Valor Unit | Total
Composição | 95371 | SINAPI | CURSO DE CAPACITAÇÃO PARA PEDREIRO (ENCARGOS COMPLEMENTARES) - HORISTA | SEDI - SERVIÇOS DIVERSOS |  | H | 1 | 0.34 | 0.34
Insumo | 00004750 | SINAPI | PEDREIRO | Mão de Obra |  | H | 0.0172 | 19.92 | 0.34
|  |  |  | MO sem LS => | 0.158 | LS => | 0.18 | MO com LS => | 0.34
|  |  |  | Valor do BDI => | 0.07 |  | Valor com BDI => |  | 0.41
| Código | Banco | Descrição | Tipo |  | Und | Quant. | Valor Unit | Total
Composição | 95372 | SINAPI | CURSO DE CAPACITAÇÃO PARA PINTOR (ENCARGOS COMPLEMENTARES) - HORISTA | SEDI - SERVIÇOS DIVERSOS |  | H | 1 | 0.23 | 0.23
Insumo | 00004783 | SINAPI | PINTOR | Mão de Obra |  | H | 0.012 | 19.92 | 0.23
|  |  |  | MO sem LS => | 0.10688 | LS => | 0.12 | MO com LS => | 0.23
|  |  |  | Valor do BDI => | 0.05 |  | Valor com BDI => |  | 0.28
| Código | Banco | Descrição | Tipo |  | Und | Quant. | Valor Unit | Total
Composição | 95377 | SINAPI | CURSO DE CAPACITAÇÃO PARA SERRALHEIRO (ENCARGOS COMPLEMENTARES) - HORISTA | SEDI - SERVIÇOS DIVERSOS |  | H | 1 | 0.18 | 0.18
Insumo | 00006110 | SINAPI | SERRALHEIRO | Mão de Obra |  | H | 0.0094 | 19.92 | 0.18
|  |  |  | MO sem LS => | 0.083647 | LS => | 0.1 | MO com LS => | 0.18
|  |  |  | Valor do BDI => | 0.04 |  | Valor com BDI => |  | 0.22
| Código | Banco | Descrição | Tipo |  | Und | Quant. | Valor Unit | Total
Composição | 95378 | SINAPI | CURSO DE CAPACITAÇÃO PARA SERVENTE (ENCARGOS COMPLEMENTARES) - HORISTA | SEDI - SERVIÇOS DIVERSOS |  | H | 1 | 0.22 | 0.22
Insumo | 00006111 | SINAPI | SERVENTE DE OBRAS | Mão de Obra |  | H | 0.0172 | 13.04 | 0.22
|  |  |  | MO sem LS => | 0.10224 | LS => | 0.12 | MO com LS => | 0.22
|  |  |  | Valor do BDI => | 0.05 |  | Valor com BDI => |  | 0.27
| Código | Banco | Descrição | Tipo |  | Und | Quant. | Valor Unit | Total
Composição | 95385 | SINAPI | CURSO DE CAPACITAÇÃO PARA TELHADISTA (ENCARGOS COMPLEMENTARES) - HORISTA | SEDI - SERVIÇOS DIVERSOS |  | H | 1 | 0.18 | 0.18
Insumo | 00012869 | SINAPI | TELHADOR | Mão de Obra |  | H | 0.0094 | 19.66 | 0.18
|  |  |  | MO sem LS => | 0.083647 | LS => | 0.1 | MO com LS => | 0.18
|  |  |  | Valor do BDI => | 0.04 |  | Valor com BDI => |  | 0.22
| Código | Banco | Descrição | Tipo |  | Und | Quant. | Valor Unit | Total
Composição | 100315 | SINAPI | CURSO DE CAPACITAÇÃO PARA TÉCNICO EM SEGURANÇA DO TRABALHO (ENCARGOS COMPLEMENTARES) - MENSALISTA | SEDI - SERVIÇOS DIVERSOS |  | MES | 1 | 64.6 | 64.6
Insumo | 00040944 | SINAPI | TECNICO EM SEGURANCA DO TRABALHO (MENSALISTA) | Mão de Obra |  | MES | 0.0111 | 5819.88 | 64.6
|  |  |  | MO sem LS => | 30.02 | LS => | 34.58 | MO com LS => | 64.6
|  |  |  | Valor do BDI => | 15.01 |  | Valor com BDI => |  | 79.61
| Código | Banco | Descrição | Tipo |  | Und | Quant. | Valor Unit | Total
Composição | 95387 | SINAPI | CURSO DE CAPACITAÇÃO PARA VIDRACEIRO (ENCARGOS COMPLEMENTARES) - HORISTA | SEDI - SERVIÇOS DIVERSOS |  | H | 1 | 0.18 | 0.18
Insumo | 00010489 | SINAPI | VIDRACEIRO | Mão de Obra |  | H | 0.012 | 15.04 | 0.18
|  |  |  | MO sem LS => | 0.083647 | LS => | 0.1 | MO com LS => | 0.18
|  |  |  | Valor do BDI => | 0.04 |  | Valor com BDI => |  | 0.22
| Código | Banco | Descrição | Tipo |  | Und | Quant. | Valor Unit | Total
Composição | 95282 | SINAPI | DESEMPENADEIRA DE CONCRETO, PESO DE 75KG, 4 PÁS, MOTOR A GASOLINA, POTÊNCIA 5,5 HP - CHP DIURNO. AF_09/2016 | CHOR - CUSTOS HORÁRIOS DE MÁQUINAS E EQUIPAMENTOS |  | CHP | 1 | 8.23 | 8.23
Composição Auxiliar | 95278 | SINAPI | DESEMPENADEIRA DE CONCRETO, PESO DE 75KG, 4 PÁS, MOTOR A GASOLINA, POTÊNCIA 5,5 HP - DEPRECIAÇÃO. AF_09/2016 | CHOR - CUSTOS HORÁRIOS DE MÁQUINAS E EQUIPAMENTOS |  | H | 1 | 0.55 | 0.55
Composição Auxiliar | 95279 | SINAPI | DESEMPENADEIRA DE CONCRETO, PESO DE 75KG, 4 PÁS, MOTOR A GASOLINA, POTÊNCIA 5,5 HP - JUROS. AF_09/2016 | CHOR - CUSTOS HORÁRIOS DE MÁQUINAS E EQUIPAMENTOS |  | H | 1 | 0.05 | 0.05
Composição Auxiliar | 95281 | SINAPI | DESEMPENADEIRA DE CONCRETO, PESO DE 75KG, 4 PÁS, MOTOR A GASOLINA, POTÊNCIA 5,5 HP  MATERIAIS NA OPERAÇÃO. AF_09/2016 | CHOR - CUSTOS HORÁRIOS DE MÁQUINAS E EQUIPAMENTOS |  | H | 1 | 7.09 | 7.09
Composição Auxiliar | 95280 | SINAPI | DESEMPENADEIRA DE CONCRETO, PESO DE 75KG, 4 PÁS, MOTOR A GASOLINA, POTÊNCIA 5,5 HP - MANUTENÇÃO. AF_09/2016 | CHOR - CUSTOS HORÁRIOS DE MÁQUINAS E EQUIPAMENTOS |  | H | 1 | 0.54 | 0.54
|  |  |  | MO sem LS => | 0 | LS => | 0 | MO com LS => | 0
|  |  |  | Valor do BDI => | 1.91 |  | Valor com BDI => |  | 10.14
| Código | Banco | Descrição | Tipo |  | Und | Quant. | Valor Unit | Total
Composição | 95278 | SINAPI | DESEMPENADEIRA DE CONCRETO, PESO DE 75KG, 4 PÁS, MOTOR A GASOLINA, POTÊNCIA 5,5 HP - DEPRECIAÇÃO. AF_09/2016 | CHOR - CUSTOS HORÁRIOS DE MÁQUINAS E EQUIPAMENTOS |  | H | 1 | 0.55 | 0.55
Insumo | 00010658 | SINAPI | ALISADORA DE CONCRETO COM MOTOR A GASOLINA DE 5,5 HP, PESO COM MOTOR DE 78 KG, 4 PAS | Equipamento |  | UN | 7.2e-05 | 7770 | 0.55
|  |  |  | MO sem LS => | 0 | LS => | 0 | MO com LS => | 0
|  |  |  | Valor do BDI => | 0.12 |  | Valor com BDI => |  | 0.67
| Código | Banco | Descrição | Tipo |  | Und | Quant. | Valor Unit | Total
Composição | 95279 | SINAPI | DESEMPENADEIRA DE CONCRETO, PESO DE 75KG, 4 PÁS, MOTOR A GASOLINA, POTÊNCIA 5,5 HP - JUROS. AF_09/2016 | CHOR - CUSTOS HORÁRIOS DE MÁQUINAS E EQUIPAMENTOS |  | H | 1 | 0.05 | 0.05
Insumo | 00010658 | SINAPI | ALISADORA DE CONCRETO COM MOTOR A GASOLINA DE 5,5 HP, PESO COM MOTOR DE 78 KG, 4 PAS | Equipamento |  | UN | 7.6e-06 | 7770 | 0.05
|  |  |  | MO sem LS => | 0 | LS => | 0 | MO com LS => | 0
|  |  |  | Valor do BDI => | 0.01 |  | Valor com BDI => |  | 0.06
| Código | Banco | Descrição | Tipo |  | Und | Quant. | Valor Unit | Total
Composição | 95280 | SINAPI | DESEMPENADEIRA DE CONCRETO, PESO DE 75KG, 4 PÁS, MOTOR A GASOLINA, POTÊNCIA 5,5 HP - MANUTENÇÃO. AF_09/2016 | CHOR - CUSTOS HORÁRIOS DE MÁQUINAS E EQUIPAMENTOS |  | H | 1 | 0.54 | 0.54
Insumo | 00010658 | SINAPI | ALISADORA DE CONCRETO COM MOTOR A GASOLINA DE 5,5 HP, PESO COM MOTOR DE 78 KG, 4 PAS | Equipamento |  | UN | 7e-05 | 7770 | 0.54
|  |  |  | MO sem LS => | 0 | LS => | 0 | MO com LS => | 0
|  |  |  | Valor do BDI => | 0.12 |  | Valor com BDI => |  | 0.66
| Código | Banco | Descrição | Tipo |  | Und | Quant. | Valor Unit | Total
Composição | 95281 | SINAPI | DESEMPENADEIRA DE CONCRETO, PESO DE 75KG, 4 PÁS, MOTOR A GASOLINA, POTÊNCIA 5,5 HP  MATERIAIS NA OPERAÇÃO. AF_09/2016 | CHOR - CUSTOS HORÁRIOS DE MÁQUINAS E EQUIPAMENTOS |  | H | 1 | 7.09 | 7.09
Insumo | 00004222 | SINAPI | GASOLINA COMUM | Material |  | L | 1.44 | 4.93 | 7.09
|  |  |  | MO sem LS => | 0 | LS => | 0 | MO com LS => | 0
|  |  |  | Valor do BDI => | 1.64 |  | Valor com BDI => |  | 8.73
| Código | Banco | Descrição | Tipo |  | Und | Quant. | Valor Unit | Total
Composição | 88264 | SINAPI | ELETRICISTA COM ENCARGOS COMPLEMENTARES | SEDI - SERVIÇOS DIVERSOS |  | H | 1 | 25.42 | 25.42
Composição Auxiliar | 95332 | SINAPI | CURSO DE CAPACITAÇÃO PARA ELETRICISTA (ENCARGOS COMPLEMENTARES) - HORISTA | SEDI - SERVIÇOS DIVERSOS |  | H | 1 | 0.6 | 0.6
Insumo | 00037370 | SINAPI | ALIMENTACAO - HORISTA (COLETADO CAIXA) | Outros |  | H | 1 | 1.41 | 1.41
Insumo | 00002436 | SINAPI | ELETRICISTA | Mão de Obra |  | H | 1 | 19.92 | 19.92
Insumo | 00043484 | SINAPI | EPI - FAMILIA ELETRICISTA - HORISTA (ENCARGOS COMPLEMENTARES - COLETADO CAIXA) | Equipamento |  | H | 1 | 1.07 | 1.07
Insumo | 00037372 | SINAPI | EXAMES - HORISTA (COLETADO CAIXA) | Outros |  | H | 1 | 0.81 | 0.81
Insumo | 00043460 | SINAPI | FERRAMENTAS - FAMILIA ELETRICISTA - HORISTA (ENCARGOS COMPLEMENTARES - COLETADO CAIXA) | Equipamento |  | H | 1 | 0.78 | 0.78
Insumo | 00037373 | SINAPI | SEGURO - HORISTA (COLETADO CAIXA) | Taxas |  | H | 1 | 0.06 | 0.06
Insumo | 00037371 | SINAPI | TRANSPORTE - HORISTA (COLETADO CAIXA) | Serviços |  | H | 1 | 0.77 | 0.77
|  |  |  | MO sem LS => | 9.5358 | LS => | 10.98 | MO com LS => | 20.52
|  |  |  | Valor do BDI => | 5.9 |  | Valor com BDI => |  | 31.32
| Código | Banco | Descrição | Tipo |  | Und | Quant. | Valor Unit | Total
Composição | MAO-OFC-035 | SETOP | ELETRICISTA COM ENCARGOS COMPLEMENTARES |  |  | hora | 1 | 23.23 | 23.23
Insumo | MOED- 20142 | SETOP | ELETRICISTA | Mão de Obra |  | H | 1 | 17.92 | 17.92
Insumo | MATED- 13096 | SETOP | CESTA BÁSICA/ ALIMENTAÇÃO - HORISTA ( ENCARGOS COMPLEMENTARES) | Material |  | hora | 1 | 1.28 | 1.28
Insumo | MATED- 13099 | SETOP | EXAMES - HORISTA ( ENCARGOS COMPLEMENTARES) | Material |  | hora | 1 | 0.81 | 0.81
Insumo | MATED- 13098 | SETOP | SEGURO - HORISTA ( ENCARGOS COMPLEMENTARES) | Material |  | hora | 1 | 0.06 | 0.06
Insumo | MATED- 13097 | SETOP | TRANSPORTE - HORISTA ( ENCARGOS COMPLEMENTARES) | Material |  | hora | 1 | 0.77 | 0.77
Insumo | ED-5224 | SETOP | CURSO DE CAPACITAÇÃO PARA ELETRICISTA ( ENCARGOS COMPLEMENTARES) - HORISTA | Serviços |  | hora | 1 | 0.54 | 0.54
Insumo | ED-14650 | SETOP | EPI PARA ELETRICISTA - HORISTA (ENCARGOS COMPLEMENTARES) | Serviços |  | hora | 1 | 1.07 | 1.07
Insumo | ED-14686 | SETOP | FERRAMENTAS PARA ELETRICISTA - HORISTA ( ENCARGOS COMPLEMENTARES) | Serviços |  | hora | 1 | 0.78 | 0.78
|  |  |  | MO sem LS => | 8.3275 | LS => | 9.59 | MO com LS => | 17.92
|  |  |  | Valor do BDI => | 5.39 |  | Valor com BDI => |  | 28.62
| Código | Banco | Descrição | Tipo |  | Und | Quant. | Valor Unit | Total
Composição | ED-49333 | SETOP | ELETRODUTO DE AÇO GALVANIZADO PESADO, INCLUSIVE CONEXÕES, SUPORTES E FIXAÇÃO DN 100 (4") | ED- |  | M | 1 | 220.83 | 220.83
A | Código | Banco | Equipamentos | Utilização |  | Custo Operacional |  | Consumo | Custo Horário
|  |  |  | Operativa | Improdutiva | Operativa | Improdutiva
[6 empty] | (A) Total: |  |  | 0
B | Código | Banco | Mão de Obra |  |  | Unidade | Custo Unitário | Consumo | Custo Horário
[6 empty] | (B) Total: |  |  | 0
[6 empty] | Custo Horário de Execução (A) + (B): |  |  | 0
[6 empty] | (D) Produção da Equipe: |  |  | 1
[6 empty] | Custo Unitário de Execução [(A) + (B)] / (D): |  |  | 0
F | Banco | Código | Material |  |  | Unidade | Custo Unitário | Quantidade | Custo Horário
Insumo | SETOP | MATED-12277 | ELETRODUTO RÍGIDO ( MATERIAL: AÇO¦ TRATAMENTO: GALVANIZADO ELETROLÍTICO¦SÉRIE: PESADO¦DIÂMETRO: 4"[ 100MM]¦ESPESSURA*: 2,3-2, 65MM¦MASSA LINEAR*: 7, 35KG/M)*VALORES REFERENCIAIS APROXIMADOS |  |  | m | 159.13 | 1.1 | 175.04
[6 empty] | (F)Total: |  |  | 175.04
G | Banco | Código | Serviços |  |  | Unidade | Custo Unitário | Quantidade | Custo Horário
Atividade Auxiliar | SETOP | ED-50373 | ELETRICISTA COM ENCARGOS COMPLEMENTARES |  |  | hora | 25.42 | 1 | 25.42
Atividade Auxiliar | SETOP | ED-50362 | AJUDANTE DE ELETRICISTA COM ENCARGOS COMPLEMENTARES |  |  | hora | 20.37 | 1 | 20.37
[6 empty] | (G) Total: |  |  | 45.79
|  |  |  | MO sem LS => | 16.7272 | LS => | 19.27 | MO com LS => | 35.9952
|  |  |  | Valor do BDI => | 51.32 |  | Valor com BDI => |  | 272.15
| Código | Banco | Descrição | Tipo |  | Und | Quant. | Valor Unit | Total
Composição | ED-49308 | SETOP | ELETRODUTO DE PVC RÍGIDO ROSCÁVEL, DN 20 MM (3/4"), INCLUSIVE CONEXÕES, SUPORTES E FIXAÇÃO | ED- |  | M | 1 | 16.19 | 16.19
A | Código | Banco | Equipamentos | Utilização |  | Custo Operacional |  | Consumo | Custo Horário
|  |  |  | Operativa | Improdutiva | Operativa | Improdutiva
[6 empty] | (A) Total: |  |  | 0
B | Código | Banco | Mão de Obra |  |  | Unidade | Custo Unitário | Consumo | Custo Horário
[6 empty] | (B) Total: |  |  | 0
[6 empty] | Custo Horário de Execução (A) + (B): |  |  | 0
[6 empty] | (D) Produção da Equipe: |  |  | 1
[6 empty] | Custo Unitário de Execução [(A) + (B)] / (D): |  |  | 0
F | Banco | Código | Material |  |  | Unidade | Custo Unitário | Quantidade | Custo Horário
Insumo | SETOP | MATED-11837 | ELETRODUTO RÍGIDO ( MATERIAL: PVC¦TIPO: ROSCÁVEL¦DIÂMETRO: 3/4") |  |  | m | 2.24 | 1.1 | 2.46
[6 empty] | (F)Total: |  |  | 2.46
G | Banco | Código | Serviços |  |  | Unidade | Custo Unitário | Quantidade | Custo Horário
Atividade Auxiliar | SETOP | ED-50373 | ELETRICISTA COM ENCARGOS COMPLEMENTARES |  |  | hora | 25.42 | 0.3 | 7.62
Atividade Auxiliar | SETOP | ED-50362 | AJUDANTE DE ELETRICISTA COM ENCARGOS COMPLEMENTARES |  |  | hora | 20.37 | 0.3 | 6.11
[6 empty] | (G) Total: |  |  | 13.73
|  |  |  | MO sem LS => | 5.0181 | LS => | 5.78 | MO com LS => | 10.7986
|  |  |  | Valor do BDI => | 3.76 |  | Valor com BDI => |  | 19.95
| Código | Banco | Descrição | Tipo |  | Und | Quant. | Valor Unit | Total
Composição | 88266 | SINAPI | ELETROTÉCNICO COM ENCARGOS COMPLEMENTARES | SEDI - SERVIÇOS DIVERSOS |  | H | 1 | 36.8 | 36.8
Composição Auxiliar | 95334 | SINAPI | CURSO DE CAPACITAÇÃO PARA ELETROTÉCNICO (ENCARGOS COMPLEMENTARES) - HORISTA | SEDI - SERVIÇOS DIVERSOS |  | H | 1 | 0.77 | 0.77
Insumo | 00037370 | SINAPI | ALIMENTACAO - HORISTA (COLETADO CAIXA) | Outros |  | H | 1 | 1.41 | 1.41
Insumo | 00002438 | SINAPI | ELETROTECNICO | Mão de Obra |  | H | 1 | 31.13 | 31.13
Insumo | 00043484 | SINAPI | EPI - FAMILIA ELETRICISTA - HORISTA (ENCARGOS COMPLEMENTARES - COLETADO CAIXA) | Equipamento |  | H | 1 | 1.07 | 1.07
Insumo | 00037372 | SINAPI | EXAMES - HORISTA (COLETADO CAIXA) | Outros |  | H | 1 | 0.81 | 0.81
Insumo | 00043460 | SINAPI | FERRAMENTAS - FAMILIA ELETRICISTA - HORISTA (ENCARGOS COMPLEMENTARES - COLETADO CAIXA) | Equipamento |  | H | 1 | 0.78 | 0.78
Insumo | 00037373 | SINAPI | SEGURO - HORISTA (COLETADO CAIXA) | Taxas |  | H | 1 | 0.06 | 0.06
Insumo | 00037371 | SINAPI | TRANSPORTE - HORISTA (COLETADO CAIXA) | Serviços |  | H | 1 | 0.77 | 0.77
|  |  |  | MO sem LS => | 14.8241 | LS => | 17.08 | MO com LS => | 31.9
|  |  |  | Valor do BDI => | 8.55 |  | Valor com BDI => |  | 45.35
| Código | Banco | Descrição | Tipo |  | Und | Quant. | Valor Unit | Total
Composição | 88267 | SINAPI | ENCANADOR OU BOMBEIRO HIDRÁULICO COM ENCARGOS COMPLEMENTARES | SEDI - SERVIÇOS DIVERSOS |  | H | 1 | 24.52 | 24.52
Composição Auxiliar | 95335 | SINAPI | CURSO DE CAPACITAÇÃO PARA ENCANADOR OU BOMBEIRO HIDRÁULICO (ENCARGOS COMPLEMENTARES) - HORISTA | SEDI - SERVIÇOS DIVERSOS |  | H | 1 | 0.29 | 0.29
Insumo | 00037370 | SINAPI | ALIMENTACAO - HORISTA (COLETADO CAIXA) | Outros |  | H | 1 | 1.41 | 1.41
Insumo | 00002696 | SINAPI | ENCANADOR OU BOMBEIRO HIDRAULICO | Mão de Obra |  | H | 1 | 19.92 | 19.92
Insumo | 00043485 | SINAPI | EPI - FAMILIA ENCANADOR - HORISTA (ENCARGOS COMPLEMENTARES - COLETADO CAIXA) | Equipamento |  | H | 1 | 0.94 | 0.94
Insumo | 00037372 | SINAPI | EXAMES - HORISTA (COLETADO CAIXA) | Outros |  | H | 1 | 0.81 | 0.81
Insumo | 00043461 | SINAPI | FERRAMENTAS - FAMILIA ENCANADOR - HORISTA (ENCARGOS COMPLEMENTARES - COLETADO CAIXA) | Equipamento |  | H | 1 | 0.32 | 0.32
Insumo | 00037373 | SINAPI | SEGURO - HORISTA (COLETADO CAIXA) | Taxas |  | H | 1 | 0.06 | 0.06
Insumo | 00037371 | SINAPI | TRANSPORTE - HORISTA (COLETADO CAIXA) | Serviços |  | H | 1 | 0.77 | 0.77
|  |  |  | MO sem LS => | 9.3917 | LS => | 10.82 | MO com LS => | 20.21
|  |  |  | Valor do BDI => | 5.69 |  | Valor com BDI => |  | 30.21
| Código | Banco | Descrição | Tipo |  | Und | Quant. | Valor Unit | Total
Composição | 90776 | SINAPI | ENCARREGADO GERAL COM ENCARGOS COMPLEMENTARES | SEDI - SERVIÇOS DIVERSOS |  | H | 1 | 41.2 | 41.2
Composição Auxiliar | 95401 | SINAPI | CURSO DE CAPACITAÇÃO PARA ENCARREGADO GERAL (ENCARGOS COMPLEMENTARES) - HORISTA | SEDI - SERVIÇOS DIVERSOS |  | H | 1 | 0.66 | 0.66
Insumo | 00004083 | SINAPI | ENCARREGADO GERAL DE OBRAS | Mão de Obra |  | H | 1 | 38.49 | 38.49
Insumo | 00043487 | SINAPI | EPI - FAMILIA ENCARREGADO GERAL - HORISTA (ENCARGOS COMPLEMENTARES - COLETADO CAIXA) | Equipamento |  | H | 1 | 1.08 | 1.08
Insumo | 00037372 | SINAPI | EXAMES - HORISTA (COLETADO CAIXA) | Outros |  | H | 1 | 0.81 | 0.81
Insumo | 00043463 | SINAPI | FERRAMENTAS - FAMILIA ENCARREGADO GERAL - HORISTA (ENCARGOS COMPLEMENTARES - COLETADO CAIXA) | Equipamento |  | H | 1 | 0.1 | 0.1
Insumo | 00037373 | SINAPI | SEGURO - HORISTA (COLETADO CAIXA) | Taxas |  | H | 1 | 0.06 | 0.06
|  |  |  | MO sem LS => | 18.1932 | LS => | 20.96 | MO com LS => | 39.15
|  |  |  | Valor do BDI => | 9.57 |  | Valor com BDI => |  | 50.77
| Código | Banco | Descrição | Tipo |  | Und | Quant. | Valor Unit | Total
Composição | 86884 | SINAPI | ENGATE FLEXÍVEL EM PLÁSTICO BRANCO, 1/2 X 30CM - FORNECIMENTO E INSTALAÇÃO. AF_01/2020 | INHI - INSTALAÇÕES HIDROS SANITÁRIAS |  | UN | 1 | 10.23 | 10.23
Composição Auxiliar | 88316 | SINAPI | SERVENTE COM ENCARGOS COMPLEMENTARES | SEDI - SERVIÇOS DIVERSOS |  | H | 0.0481 | 18.02 | 0.86
Composição Auxiliar | 88267 | SINAPI | ENCANADOR OU BOMBEIRO HIDRÁULICO COM ENCARGOS COMPLEMENTARES | SEDI - SERVIÇOS DIVERSOS |  | H | 0.1525 | 24.52 | 3.73
Insumo | 00006141 | SINAPI | ENGATE/RABICHO FLEXIVEL PLASTICO (PVC OU ABS) BRANCO 1/2 " X 30 CM | Material |  | UN | 1 | 5.56 | 5.56
Insumo | 00003146 | SINAPI | FITA VEDA ROSCA EM ROLOS DE 18 MM X 10 M (L X C) | Material |  | UN | 0.021 | 3.83 | 0.08
|  |  |  | MO sem LS => | 1.7241 | LS => | 1.99 | MO com LS => | 3.71
|  |  |  | Valor do BDI => | 2.37 |  | Valor com BDI => |  | 12.6
| Código | Banco | Descrição | Tipo |  | Und | Quant. | Valor Unit | Total
Composição | 40.32.07 | SUDECAP | ESCAVACAO MANUAL 1,5 < H <= 3,0 M | MOVIMENTO DE TERRA |  | m³ | 1 | 63.16 | 63.16
Insumo | 55.10.88 | SUDECAP | SERVENTE | Mão de Obra |  | H | 4 | 15.79 | 63.16
|  |  |  | MO sem LS => | 29.3508 | LS => | 33.81 | MO com LS => | 63.16
|  |  |  | Valor do BDI => | 14.67 |  | Valor com BDI => |  | 77.83
| Código | Banco | Descrição | Tipo |  | Und | Quant. | Valor Unit | Total
Composição | 40.32.05 | SUDECAP | ESCAVACAO MANUAL H <= 1.5M | MOVIMENTO DE TERRA |  | m³ | 1 | 47.37 | 47.37
Insumo | 55.10.88 | SUDECAP | SERVENTE | Mão de Obra |  | H | 3 | 15.79 | 47.37
|  |  |  | MO sem LS => | 22.0131 | LS => | 25.36 | MO com LS => | 47.37
|  |  |  | Valor do BDI => | 11 |  | Valor com BDI => |  | 58.37
| Código | Banco | Descrição | Tipo |  | Und | Quant. | Valor Unit | Total
Composição | 40.32.09 | SUDECAP | ESCAVACAO MANUAL H > 3,0 M | MOVIMENTO DE TERRA |  | m³ | 1 | 78.95 | 78.95
Insumo | 55.10.88 | SUDECAP | SERVENTE | Mão de Obra |  | H | 5 | 15.79 | 78.95
|  |  |  | MO sem LS => | 36.6885 | LS => | 42.26 | MO com LS => | 78.95
|  |  |  | Valor do BDI => | 18.34 |  | Valor com BDI => |  | 97.29
| Código | Banco | Descrição | Tipo |  | Und | Quant. | Valor Unit | Total
Composição | ED-51107 | SETOP | ESCAVAÇÃO MANUAL DE VALA COM PROFUNDIDADE MENOR OU IGUAL A 1,5M | ED- |  | m³ | 1 | 61.26 | 61.26
A | Código | Banco | Equipamentos | Utilização |  | Custo Operacional |  | Consumo | Custo Horário
|  |  |  | Operativa | Improdutiva | Operativa | Improdutiva
[6 empty] | (A) Total: |  |  | 0
B | Código | Banco | Mão de Obra |  |  | Unidade | Custo Unitário | Consumo | Custo Horário
[6 empty] | (B) Total: |  |  | 0
[6 empty] | Custo Horário de Execução (A) + (B): |  |  | 0
[6 empty] | (D) Produção da Equipe: |  |  | 1
[6 empty] | Custo Unitário de Execução [(A) + (B)] / (D): |  |  | 0
F | Banco | Código | Material |  |  | Unidade | Custo Unitário | Quantidade | Custo Horário
[6 empty] | (F)Total: |  |  | 0
G | Banco | Código | Serviços |  |  | Unidade | Custo Unitário | Quantidade | Custo Horário
Atividade Auxiliar | SETOP | ED-50367 | SERVENTE COM ENCARGOS COMPLEMENTARES |  |  | hora | 18.02 | 3.4 | 61.26
[6 empty] | (G) Total: |  |  | 61.26
|  |  |  | MO sem LS => | 20.9576 | LS => | 24.14 | MO com LS => | 45.0986
|  |  |  | Valor do BDI => | 14.23 |  | Valor com BDI => |  | 75.49
| Código | Banco | Descrição | Tipo |  | Und | Quant. | Valor Unit | Total
Composição | 97114 | SINAPI | EXECUÇÃO DE JUNTAS DE CONTRAÇÃO PARA PAVIMENTOS DE CONCRETO. AF_04/2022 | PAVI - PAVIMENTAÇÃO |  | M | 1 | 0.33 | 0.33
Composição Auxiliar | 91283 | SINAPI | CORTADORA DE PISO COM MOTOR 4 TEMPOS A GASOLINA, POTÊNCIA DE 13 HP, COM DISCO DE CORTE DIAMANTADO SEGMENTADO PARA CONCRETO, DIÂMETRO DE 350 MM, FURO DE 1" (14 X 1") - CHP DIURNO. AF_08/2015 | CHOR - CUSTOS HORÁRIOS DE MÁQUINAS E EQUIPAMENTOS |  | CHP | 0.00236 | 8.87 | 0.02
Composição Auxiliar | 88316 | SINAPI | SERVENTE COM ENCARGOS COMPLEMENTARES | SEDI - SERVIÇOS DIVERSOS |  | H | 0.00786 | 18.02 | 0.14
Composição Auxiliar | 88309 | SINAPI | PEDREIRO COM ENCARGOS COMPLEMENTARES | SEDI - SERVIÇOS DIVERSOS |  | H | 0.00715 | 25.14 | 0.17
|  |  |  | MO sem LS => | 0.11153 | LS => | 0.13 | MO com LS => | 0.24
|  |  |  | Valor do BDI => | 0.07 |  | Valor com BDI => |  | 0.4
| Código | Banco | Descrição | Tipo |  | Und | Quant. | Valor Unit | Total
Composição | 92273 | SINAPI | FABRICAÇÃO DE ESCORAS DO TIPO PONTALETE, EM MADEIRA, PARA PÉ-DIREITO SIMPLES. AF_09/2020 | FUES - FUNDAÇÕES E ESTRUTURAS |  | M | 1 | 15.2 | 15.2
Composição Auxiliar | 91692 | SINAPI | SERRA CIRCULAR DE BANCADA COM MOTOR ELÉTRICO POTÊNCIA DE 5HP, COM COIFA PARA DISCO 10" - CHP DIURNO. AF_08/2015 | CHOR - CUSTOS HORÁRIOS DE MÁQUINAS E EQUIPAMENTOS |  | CHP | 0.007 | 28.39 | 0.19
Composição Auxiliar | 91693 | SINAPI | SERRA CIRCULAR DE BANCADA COM MOTOR ELÉTRICO POTÊNCIA DE 5HP, COM COIFA PARA DISCO 10" - CHI DIURNO. AF_08/2015 | CHOR - CUSTOS HORÁRIOS DE MÁQUINAS E EQUIPAMENTOS |  | CHI | 0.03 | 27.35 | 0.82
Composição Auxiliar | 88262 | SINAPI | CARPINTEIRO DE FORMAS COM ENCARGOS COMPLEMENTARES | SEDI - SERVIÇOS DIVERSOS |  | H | 0.091 | 24.86 | 2.26
Composição Auxiliar | 88239 | SINAPI | AJUDANTE DE CARPINTEIRO COM ENCARGOS COMPLEMENTARES | SEDI - SERVIÇOS DIVERSOS |  | H | 0.021 | 19.96 | 0.41
Insumo | 00004491 | SINAPI | PONTALETE *7,5 X 7,5* CM EM PINUS, MISTA OU EQUIVALENTE DA REGIAO - BRUTA | Material |  | M | 1.31 | 8.39 | 10.99
Insumo | 00005068 | SINAPI | PREGO DE ACO POLIDO COM CABECA 17 X 21 (2 X 11) | Material |  | KG | 0.023 | 23.4 | 0.53
|  |  |  | MO sem LS => | 1.3895 | LS => | 1.6 | MO com LS => | 2.99
|  |  |  | Valor do BDI => | 3.53 |  | Valor com BDI => |  | 18.73
| Código | Banco | Descrição | Tipo |  | Und | Quant. | Valor Unit | Total
Composição | 92268 | SINAPI | FABRICAÇÃO DE FÔRMA PARA LAJES, EM CHAPA DE MADEIRA COMPENSADA PLASTIFICADA, E = 18 MM. AF_09/2020 | FUES - FUNDAÇÕES E ESTRUTURAS |  | m² | 1 | 92.41 | 92.41
Composição Auxiliar | 91692 | SINAPI | SERRA CIRCULAR DE BANCADA COM MOTOR ELÉTRICO POTÊNCIA DE 5HP, COM COIFA PARA DISCO 10" - CHP DIURNO. AF_08/2015 | CHOR - CUSTOS HORÁRIOS DE MÁQUINAS E EQUIPAMENTOS |  | CHP | 0.005 | 28.39 | 0.14
Composição Auxiliar | 91693 | SINAPI | SERRA CIRCULAR DE BANCADA COM MOTOR ELÉTRICO POTÊNCIA DE 5HP, COM COIFA PARA DISCO 10" - CHI DIURNO. AF_08/2015 | CHOR - CUSTOS HORÁRIOS DE MÁQUINAS E EQUIPAMENTOS |  | CHI | 0.022 | 27.35 | 0.6
Composição Auxiliar | 88262 | SINAPI | CARPINTEIRO DE FORMAS COM ENCARGOS COMPLEMENTARES | SEDI - SERVIÇOS DIVERSOS |  | H | 0.005 | 24.86 | 0.12
Composição Auxiliar | 88239 | SINAPI | AJUDANTE DE CARPINTEIRO COM ENCARGOS COMPLEMENTARES | SEDI - SERVIÇOS DIVERSOS |  | H | 0.005 | 19.96 | 0.09
Insumo | 00001345 | SINAPI | CHAPA/PAINEL DE MADEIRA COMPENSADA PLASTIFICADA (MADEIRITE PLASTIFICADO) PARA FORMA DE CONCRETO, DE 2200 x 1100 MM, E = *17* MM | Material |  | m² | 1.05 | 87.11 | 91.46
|  |  |  | MO sem LS => | 0.36712 | LS => | 0.42 | MO com LS => | 0.79
|  |  |  | Valor do BDI => | 21.47 |  | Valor com BDI => |  | 113.88
| Código | Banco | Descrição | Tipo |  | Und | Quant. | Valor Unit | Total
Composição | 92264 | SINAPI | FABRICAÇÃO DE FÔRMA PARA PILARES E ESTRUTURAS SIMILARES, EM CHAPA DE MADEIRA COMPENSADA PLASTIFICADA, E = 18 MM. AF_09/2020 | FUES - FUNDAÇÕES E ESTRUTURAS |  | m² | 1 | 210.72 | 210.72
Composição Auxiliar | 91692 | SINAPI | SERRA CIRCULAR DE BANCADA COM MOTOR ELÉTRICO POTÊNCIA DE 5HP, COM COIFA PARA DISCO 10" - CHP DIURNO. AF_08/2015 | CHOR - CUSTOS HORÁRIOS DE MÁQUINAS E EQUIPAMENTOS |  | CHP | 0.063 | 28.39 | 1.78
Composição Auxiliar | 91693 | SINAPI | SERRA CIRCULAR DE BANCADA COM MOTOR ELÉTRICO POTÊNCIA DE 5HP, COM COIFA PARA DISCO 10" - CHI DIURNO. AF_08/2015 | CHOR - CUSTOS HORÁRIOS DE MÁQUINAS E EQUIPAMENTOS |  | CHI | 0.255 | 27.35 | 6.97
Composição Auxiliar | 88262 | SINAPI | CARPINTEIRO DE FORMAS COM ENCARGOS COMPLEMENTARES | SEDI - SERVIÇOS DIVERSOS |  | H | 1.18 | 24.86 | 29.33
Composição Auxiliar | 88239 | SINAPI | AJUDANTE DE CARPINTEIRO COM ENCARGOS COMPLEMENTARES | SEDI - SERVIÇOS DIVERSOS |  | H | 0.25 | 19.96 | 4.99
Insumo | 00001345 | SINAPI | CHAPA/PAINEL DE MADEIRA COMPENSADA PLASTIFICADA (MADEIRITE PLASTIFICADO) PARA FORMA DE CONCRETO, DE 2200 x 1100 MM, E = *17* MM | Material |  | m² | 1.336 | 87.11 | 116.37
Insumo | 00004491 | SINAPI | PONTALETE *7,5 X 7,5* CM EM PINUS, MISTA OU EQUIVALENTE DA REGIAO - BRUTA | Material |  | M | 2.308 | 8.39 | 19.36
Insumo | 00005068 | SINAPI | PREGO DE ACO POLIDO COM CABECA 17 X 21 (2 X 11) | Material |  | KG | 0.208 | 23.4 | 4.86
Insumo | 00004517 | SINAPI | SARRAFO *2,5 X 7,5* CM EM PINUS, MISTA OU EQUIVALENTE DA REGIAO - BRUTA | Material |  | M | 9.237 | 2.93 | 27.06
|  |  |  | MO sem LS => | 16.2415 | LS => | 18.71 | MO com LS => | 34.95
|  |  |  | Valor do BDI => | 48.97 |  | Valor com BDI => |  | 259.69
| Código | Banco | Descrição | Tipo |  | Und | Quant. | Valor Unit | Total
Composição | 92266 | SINAPI | FABRICAÇÃO DE FÔRMA PARA VIGAS, EM CHAPA DE MADEIRA COMPENSADA PLASTIFICADA, E = 18 MM. AF_09/2020 | FUES - FUNDAÇÕES E ESTRUTURAS |  | m² | 1 | 159.85 | 159.85
Composição Auxiliar | 91692 | SINAPI | SERRA CIRCULAR DE BANCADA COM MOTOR ELÉTRICO POTÊNCIA DE 5HP, COM COIFA PARA DISCO 10" - CHP DIURNO. AF_08/2015 | CHOR - CUSTOS HORÁRIOS DE MÁQUINAS E EQUIPAMENTOS |  | CHP | 0.05 | 28.39 | 1.41
Composição Auxiliar | 91693 | SINAPI | SERRA CIRCULAR DE BANCADA COM MOTOR ELÉTRICO POTÊNCIA DE 5HP, COM COIFA PARA DISCO 10" - CHI DIURNO. AF_08/2015 | CHOR - CUSTOS HORÁRIOS DE MÁQUINAS E EQUIPAMENTOS |  | CHI | 0.237 | 27.35 | 6.48
Composição Auxiliar | 88262 | SINAPI | CARPINTEIRO DE FORMAS COM ENCARGOS COMPLEMENTARES | SEDI - SERVIÇOS DIVERSOS |  | H | 0.911 | 24.86 | 22.64
Composição Auxiliar | 88239 | SINAPI | AJUDANTE DE CARPINTEIRO COM ENCARGOS COMPLEMENTARES | SEDI - SERVIÇOS DIVERSOS |  | H | 0.202 | 19.96 | 4.03
Insumo | 00001345 | SINAPI | CHAPA/PAINEL DE MADEIRA COMPENSADA PLASTIFICADA (MADEIRITE PLASTIFICADO) PARA FORMA DE CONCRETO, DE 2200 x 1100 MM, E = *17* MM | Material |  | m² | 1.146 | 87.11 | 99.82
Insumo | 00004491 | SINAPI | PONTALETE *7,5 X 7,5* CM EM PINUS, MISTA OU EQUIVALENTE DA REGIAO - BRUTA | Material |  | M | 0.166 | 8.39 | 1.39
Insumo | 00005068 | SINAPI | PREGO DE ACO POLIDO COM CABECA 17 X 21 (2 X 11) | Material |  | KG | 0.159 | 23.4 | 3.72
Insumo | 00004517 | SINAPI | SARRAFO *2,5 X 7,5* CM EM PINUS, MISTA OU EQUIVALENTE DA REGIAO - BRUTA | Material |  | M | 6.952 | 2.93 | 20.36
|  |  |  | MO sem LS => | 13.0582 | LS => | 15.04 | MO com LS => | 28.1
|  |  |  | Valor do BDI => | 37.14 |  | Valor com BDI => |  | 196.99
| Código | Banco | Descrição | Tipo |  | Und | Quant. | Valor Unit | Total
Composição | 91304 | SINAPI | FECHADURA DE EMBUTIR COM CILINDRO, EXTERNA, COMPLETA, ACABAMENTO PADRÃO POPULAR, INCLUSO EXECUÇÃO DE FURO - FORNECIMENTO E INSTALAÇÃO. AF_12/2019 | ESQV - ESQUADRIAS/FERRAGENS/VIDROS |  | UN | 1 | 100.43 | 100.43
Composição Auxiliar | 88316 | SINAPI | SERVENTE COM ENCARGOS COMPLEMENTARES | SEDI - SERVIÇOS DIVERSOS |  | H | 0.501 | 18.02 | 9.02
Composição Auxiliar | 88261 | SINAPI | CARPINTEIRO DE ESQUADRIA COM ENCARGOS COMPLEMENTARES | SEDI - SERVIÇOS DIVERSOS |  | H | 1.002 | 28.11 | 28.16
Insumo | 00003080 | SINAPI | FECHADURA ESPELHO PARA PORTA EXTERNA, EM ACO INOX (MAQUINA, TESTA E CONTRA-TESTA) E EM ZAMAC (MACANETA, LINGUETA E TRINCOS) COM ACABAMENTO CROMADO, MAQUINA DE 40 MM, INCLUINDO CHAVE TIPO CILINDRO | Material |  | CJ | 1 | 63.25 | 63.25
|  |  |  | MO sem LS => | 13.9551 | LS => | 16.07 | MO com LS => | 30.03
|  |  |  | Valor do BDI => | 23.33 |  | Valor com BDI => |  | 123.76
| Código | Banco | Descrição | Tipo |  | Und | Quant. | Valor Unit | Total
Composição | 40.20.11 | SUDECAP | FORMA DE TABUA DE PINHO DE 3a. TIPO E (P/ BERCO) | FORMA E ESCORAMENTO |  | m² | 1 | 26.59 | 26.59
Insumo | 55.10.50 | SUDECAP | CARPINTEIRO | Mão de Obra |  | H | 0.47 | 22.52 | 10.58
Insumo | 55.10.88 | SUDECAP | SERVENTE | Mão de Obra |  | H | 0.45 | 15.79 | 7.1
Insumo | 71.01.07 | SUDECAP | TABUA DE PINUS EXP.= 1" L=25 CM | Material |  | m² | 0.242 | 20.95 | 5.06
Insumo | 71.04.08 | SUDECAP | PECA DE MADEIRA DE PINUS 5,5X5,5 CM | Material |  | M | 0.84 | 2.78 | 2.33
Insumo | 77.05.51 | SUDECAP | PREGO DE ACO POLIDO COM CABECA 18 X 30 (2 3/4 X 10) | Material |  | KG | 0.1 | 15.22 | 1.52
|  |  |  | MO sem LS => | 8.216 | LS => | 9.46 | MO com LS => | 17.68
|  |  |  | Valor do BDI => | 6.17 |  | Valor com BDI => |  | 32.76
| Código | Banco | Descrição | Tipo |  | Und | Quant. | Valor Unit | Total
Composição | 88269 | SINAPI | GESSEIRO COM ENCARGOS COMPLEMENTARES | SEDI - SERVIÇOS DIVERSOS |  | H | 1 | 25.57 | 25.57
Composição Auxiliar | 95337 | SINAPI | CURSO DE CAPACITAÇÃO PARA GESSEIRO (ENCARGOS COMPLEMENTARES) - HORISTA | SEDI - SERVIÇOS DIVERSOS |  | H | 1 | 0.19 | 0.19
Insumo | 00037370 | SINAPI | ALIMENTACAO - HORISTA (COLETADO CAIXA) | Outros |  | H | 1 | 1.41 | 1.41
Insumo | 00043489 | SINAPI | EPI - FAMILIA PEDREIRO - HORISTA (ENCARGOS COMPLEMENTARES - COLETADO CAIXA) | Equipamento |  | H | 1 | 1.09 | 1.09
Insumo | 00037372 | SINAPI | EXAMES - HORISTA (COLETADO CAIXA) | Outros |  | H | 1 | 0.81 | 0.81
Insumo | 00043465 | SINAPI | FERRAMENTAS - FAMILIA PEDREIRO - HORISTA (ENCARGOS COMPLEMENTARES - COLETADO CAIXA) | Equipamento |  | H | 1 | 0.74 | 0.74
Insumo | 00012872 | SINAPI | GESSEIRO | Mão de Obra |  | H | 1 | 20.5 | 20.5
Insumo | 00037373 | SINAPI | SEGURO - HORISTA (COLETADO CAIXA) | Taxas |  | H | 1 | 0.06 | 0.06
Insumo | 00037371 | SINAPI | TRANSPORTE - HORISTA (COLETADO CAIXA) | Serviços |  | H | 1 | 0.77 | 0.77
|  |  |  | MO sem LS => | 9.6148 | LS => | 11.08 | MO com LS => | 20.69
|  |  |  | Valor do BDI => | 5.94 |  | Valor com BDI => |  | 31.51
| Código | Banco | Descrição | Tipo |  | Und | Quant. | Valor Unit | Total
Composição | 90279 | SINAPI | GRAUTE FGK=20 MPA; TRAÇO 1:0,04:1,8:2,1 (EM MASSA SECA DE CIMENTO/ CAL/ AREIA GROSSA/ BRITA 0) - PREPARO MECÂNICO COM BETONEIRA 400 L. AF_09/2021 | FUES - FUNDAÇÕES E ESTRUTURAS |  | m³ | 1 | 564.13 | 564.13
Composição Auxiliar | 88831 | SINAPI | BETONEIRA CAPACIDADE NOMINAL DE 400 L, CAPACIDADE DE MISTURA 280 L, MOTOR ELÉTRICO TRIFÁSICO POTÊNCIA DE 2 CV, SEM CARREGADOR - CHI DIURNO. AF_10/2014 | CHOR - CUSTOS HORÁRIOS DE MÁQUINAS E EQUIPAMENTOS |  | CHI | 0.4931 | 0.41 | 0.2
Composição Auxiliar | 88830 | SINAPI | BETONEIRA CAPACIDADE NOMINAL DE 400 L, CAPACIDADE DE MISTURA 280 L, MOTOR ELÉTRICO TRIFÁSICO POTÊNCIA DE 2 CV, SEM CARREGADOR - CHP DIURNO. AF_10/2014 | CHOR - CUSTOS HORÁRIOS DE MÁQUINAS E EQUIPAMENTOS |  | CHP | 1.1138 | 1.73 | 1.92
Composição Auxiliar | 88316 | SINAPI | SERVENTE COM ENCARGOS COMPLEMENTARES | SEDI - SERVIÇOS DIVERSOS |  | H | 2.5492 | 18.02 | 45.93
Composição Auxiliar | 88377 | SINAPI | OPERADOR DE BETONEIRA ESTACIONÁRIA/MISTURADOR COM ENCARGOS COMPLEMENTARES | SEDI - SERVIÇOS DIVERSOS |  | H | 1.6069 | 23.44 | 37.66
Insumo | 00000367 | SINAPI | AREIA GROSSA - POSTO JAZIDA/FORNECEDOR (RETIRADO NA JAZIDA, SEM TRANSPORTE) | Material |  | m³ | 0.6302 | 101.3 | 63.83
Insumo | 00001106 | SINAPI | CAL HIDRATADA CH-I PARA ARGAMASSAS | Material |  | KG | 15.1255 | 1.03 | 15.57
Insumo | 00001379 | SINAPI | CIMENTO PORTLAND COMPOSTO CP II-32 | Material |  | KG | 420.1527 | 0.78 | 327.71
Insumo | 00004720 | SINAPI | PEDRA BRITADA N. 0, OU PEDRISCO (4,8 A 9,5 MM) POSTO PEDREIRA/FORNECEDOR, SEM FRETE | Material |  | m³ | 0.5882 | 121.25 | 71.31
|  |  |  | MO sem LS => | 30.3546 | LS => | 34.97 | MO com LS => | 65.32
|  |  |  | Valor do BDI => | 131.1 |  | Valor com BDI => |  | 695.23
| Código | Banco | Descrição | Tipo |  | Und | Quant. | Valor Unit | Total
Composição | 48.43.24 | SUDECAP | GRELHA DE FERRO REDONDO P/CAIXA COLETORA 60X60 CM | GRELHAS E GRADES |  | UN | 1 | 392.45 | 392.45
Insumo | 55.10.86 | SUDECAP | SERRALHEIRO | Mão de Obra |  | H | 2.11 | 18.81 | 39.68
Insumo | 55.10.10 | SUDECAP | AUXILIAR BOMBEIRO/ELETRICISTA | Mão de Obra |  | H | 1.89 | 15.79 | 29.84
Insumo | 60.11.15 | SUDECAP | FERRO REDONDO MECANICO SAE 1020 D= 1/2" | Material |  | KG | 26.32 | 9.59 | 252.4
Insumo | 60.17.15 | SUDECAP | CANTONEIRA FERRO GALVANIZADO DE ABAS IGUAIS, 1" X 1/8" (L X E) , 1,20KG/M | Material |  | KG | 7.89 | 8.94 | 70.53
|  |  |  | MO sem LS => | 32.3063 | LS => | 37.21 | MO com LS => | 69.52
|  |  |  | Valor do BDI => | 91.2 |  | Valor com BDI => |  | 483.65
| Código | Banco | Descrição | Tipo |  | Und | Quant. | Valor Unit | Total
Composição | 93427 | SINAPI | GRUPO GERADOR ESTACIONÁRIO, POTÊNCIA 150 KVA, MOTOR A DIESEL- CHP DIURNO. AF_03/2016 | CHOR - CUSTOS HORÁRIOS DE MÁQUINAS E EQUIPAMENTOS |  | CHP | 1 | 191.81 | 191.81
Composição Auxiliar | 93424 | SINAPI | GRUPO GERADOR ESTACIONÁRIO, POTÊNCIA 150 KVA, MOTOR A DIESEL- JUROS. AF_03/2016 | CHOR - CUSTOS HORÁRIOS DE MÁQUINAS E EQUIPAMENTOS |  | H | 1 | 0.65 | 0.65
Composição Auxiliar | 93423 | SINAPI | GRUPO GERADOR ESTACIONÁRIO, POTÊNCIA 150 KVA, MOTOR A DIESEL- DEPRECIAÇÃO. AF_03/2016 | CHOR - CUSTOS HORÁRIOS DE MÁQUINAS E EQUIPAMENTOS |  | H | 1 | 3.62 | 3.62
Composição Auxiliar | 93426 | SINAPI | GRUPO GERADOR ESTACIONÁRIO, POTÊNCIA 150 KVA, MOTOR A DIESEL- MATERIAIS NA OPERAÇÃO. AF_03/2016 | CHOR - CUSTOS HORÁRIOS DE MÁQUINAS E EQUIPAMENTOS |  | H | 1 | 184.31 | 184.31
Composição Auxiliar | 93425 | SINAPI | GRUPO GERADOR ESTACIONÁRIO, POTÊNCIA 150 KVA, MOTOR A DIESEL- MANUTENÇÃO. AF_03/2016 | CHOR - CUSTOS HORÁRIOS DE MÁQUINAS E EQUIPAMENTOS |  | H | 1 | 3.23 | 3.23
|  |  |  | MO sem LS => | 0 | LS => | 0 | MO com LS => | 0
|  |  |  | Valor do BDI => | 44.57 |  | Valor com BDI => |  | 236.38
| Código | Banco | Descrição | Tipo |  | Und | Quant. | Valor Unit | Total
Composição | 93423 | SINAPI | GRUPO GERADOR ESTACIONÁRIO, POTÊNCIA 150 KVA, MOTOR A DIESEL- DEPRECIAÇÃO. AF_03/2016 | CHOR - CUSTOS HORÁRIOS DE MÁQUINAS E EQUIPAMENTOS |  | H | 1 | 3.62 | 3.62
Insumo | 00036501 | SINAPI | GRUPO GERADOR ESTACIONARIO, POTENCIA 150 KVA, MOTOR DIESEL | Equipamento |  | UN | 4e-05 | 90677.62 | 3.62
|  |  |  | MO sem LS => | 0 | LS => | 0 | MO com LS => | 0
|  |  |  | Valor do BDI => | 0.84 |  | Valor com BDI => |  | 4.46
| Código | Banco | Descrição | Tipo |  | Und | Quant. | Valor Unit | Total
Composição | 93424 | SINAPI | GRUPO GERADOR ESTACIONÁRIO, POTÊNCIA 150 KVA, MOTOR A DIESEL- JUROS. AF_03/2016 | CHOR - CUSTOS HORÁRIOS DE MÁQUINAS E EQUIPAMENTOS |  | H | 1 | 0.65 | 0.65
Insumo | 00036501 | SINAPI | GRUPO GERADOR ESTACIONARIO, POTENCIA 150 KVA, MOTOR DIESEL | Equipamento |  | UN | 7.2e-06 | 90677.62 | 0.65
|  |  |  | MO sem LS => | 0 | LS => | 0 | MO com LS => | 0
|  |  |  | Valor do BDI => | 0.15 |  | Valor com BDI => |  | 0.8
| Código | Banco | Descrição | Tipo |  | Und | Quant. | Valor Unit | Total
Composição | 93425 | SINAPI | GRUPO GERADOR ESTACIONÁRIO, POTÊNCIA 150 KVA, MOTOR A DIESEL- MANUTENÇÃO. AF_03/2016 | CHOR - CUSTOS HORÁRIOS DE MÁQUINAS E EQUIPAMENTOS |  | H | 1 | 3.23 | 3.23
Insumo | 00036501 | SINAPI | GRUPO GERADOR ESTACIONARIO, POTENCIA 150 KVA, MOTOR DIESEL | Equipamento |  | UN | 3.57e-05 | 90677.62 | 3.23
|  |  |  | MO sem LS => | 0 | LS => | 0 | MO com LS => | 0
|  |  |  | Valor do BDI => | 0.75 |  | Valor com BDI => |  | 3.98
| Código | Banco | Descrição | Tipo |  | Und | Quant. | Valor Unit | Total
Composição | 93426 | SINAPI | GRUPO GERADOR ESTACIONÁRIO, POTÊNCIA 150 KVA, MOTOR A DIESEL- MATERIAIS NA OPERAÇÃO. AF_03/2016 | CHOR - CUSTOS HORÁRIOS DE MÁQUINAS E EQUIPAMENTOS |  | H | 1 | 184.31 | 184.31
Insumo | 00004221 | SINAPI | OLEO DIESEL COMBUSTIVEL COMUM | Material |  | L | 26.79 | 6.88 | 184.31
|  |  |  | MO sem LS => | 0 | LS => | 0 | MO com LS => | 0
|  |  |  | Valor do BDI => | 42.83 |  | Valor com BDI => |  | 227.14
| Código | Banco | Descrição | Tipo |  | Und | Quant. | Valor Unit | Total
Composição | 93282 | SINAPI | GUINCHO ELÉTRICO DE COLUNA, CAPACIDADE 400 KG, COM MOTO FREIO, MOTOR TRIFÁSICO DE 1,25 CV - CHI DIURNO. AF_03/2016 | CHOR - CUSTOS HORÁRIOS DE MÁQUINAS E EQUIPAMENTOS |  | CHI | 1 | 26.34 | 26.34
Composição Auxiliar | 93277 | SINAPI | GUINCHO ELÉTRICO DE COLUNA, CAPACIDADE 400 KG, COM MOTO FREIO, MOTOR TRIFÁSICO DE 1,25 CV - DEPRECIAÇÃO. AF_03/2016 | CHOR - CUSTOS HORÁRIOS DE MÁQUINAS E EQUIPAMENTOS |  | H | 1 | 0.24 | 0.24
Composição Auxiliar | 93278 | SINAPI | GUINCHO ELÉTRICO DE COLUNA, CAPACIDADE 400 KG, COM MOTO FREIO, MOTOR TRIFÁSICO DE 1,25 CV - JUROS. AF_03/2016 | CHOR - CUSTOS HORÁRIOS DE MÁQUINAS E EQUIPAMENTOS |  | H | 1 | 0.02 | 0.02
Composição Auxiliar | 88295 | SINAPI | OPERADOR DE GUINCHO COM ENCARGOS COMPLEMENTARES | SEDI - SERVIÇOS DIVERSOS |  | H | 1 | 26.08 | 26.08
|  |  |  | MO sem LS => | 10.3443 | LS => | 11.92 | MO com LS => | 22.26
|  |  |  | Valor do BDI => | 6.12 |  | Valor com BDI => |  | 32.46
| Código | Banco | Descrição | Tipo |  | Und | Quant. | Valor Unit | Total
Composição | 93281 | SINAPI | GUINCHO ELÉTRICO DE COLUNA, CAPACIDADE 400 KG, COM MOTO FREIO, MOTOR TRIFÁSICO DE 1,25 CV - CHP DIURNO. AF_03/2016 | CHOR - CUSTOS HORÁRIOS DE MÁQUINAS E EQUIPAMENTOS |  | CHP | 1 | 27.13 | 27.13
Composição Auxiliar | 93280 | SINAPI | GUINCHO ELÉTRICO DE COLUNA, CAPACIDADE 400 KG, COM MOTO FREIO, MOTOR TRIFÁSICO DE 1,25 CV - MATERIAIS NA OPERAÇÃO. AF_03/2016 | CHOR - CUSTOS HORÁRIOS DE MÁQUINAS E EQUIPAMENTOS |  | H | 1 | 0.56 | 0.56
Composição Auxiliar | 93277 | SINAPI | GUINCHO ELÉTRICO DE COLUNA, CAPACIDADE 400 KG, COM MOTO FREIO, MOTOR TRIFÁSICO DE 1,25 CV - DEPRECIAÇÃO. AF_03/2016 | CHOR - CUSTOS HORÁRIOS DE MÁQUINAS E EQUIPAMENTOS |  | H | 1 | 0.24 | 0.24
Composição Auxiliar | 93278 | SINAPI | GUINCHO ELÉTRICO DE COLUNA, CAPACIDADE 400 KG, COM MOTO FREIO, MOTOR TRIFÁSICO DE 1,25 CV - JUROS. AF_03/2016 | CHOR - CUSTOS HORÁRIOS DE MÁQUINAS E EQUIPAMENTOS |  | H | 1 | 0.02 | 0.02
Composição Auxiliar | 93279 | SINAPI | GUINCHO ELÉTRICO DE COLUNA, CAPACIDADE 400 KG, COM MOTO FREIO, MOTOR TRIFÁSICO DE 1,25 CV - MANUTENÇÃO. AF_03/2016 | CHOR - CUSTOS HORÁRIOS DE MÁQUINAS E EQUIPAMENTOS |  | H | 1 | 0.23 | 0.23
Composição Auxiliar | 88295 | SINAPI | OPERADOR DE GUINCHO COM ENCARGOS COMPLEMENTARES | SEDI - SERVIÇOS DIVERSOS |  | H | 1 | 26.08 | 26.08
|  |  |  | MO sem LS => | 10.3443 | LS => | 11.92 | MO com LS => | 22.26
|  |  |  | Valor do BDI => | 6.3 |  | Valor com BDI => |  | 33.43
| Código | Banco | Descrição | Tipo |  | Und | Quant. | Valor Unit | Total
Composição | 93277 | SINAPI | GUINCHO ELÉTRICO DE COLUNA, CAPACIDADE 400 KG, COM MOTO FREIO, MOTOR TRIFÁSICO DE 1,25 CV - DEPRECIAÇÃO. AF_03/2016 | CHOR - CUSTOS HORÁRIOS DE MÁQUINAS E EQUIPAMENTOS |  | H | 1 | 0.24 | 0.24
Insumo | 00036487 | SINAPI | GUINCHO ELETRICO DE COLUNA, CAPACIDADE 400 KG, COM MOTO FREIO, MOTOR TRIFASICO DE 1,25 CV | Equipamento |  | UN | 6.4e-05 | 3905.58 | 0.24
|  |  |  | MO sem LS => | 0 | LS => | 0 | MO com LS => | 0
|  |  |  | Valor do BDI => | 0.05 |  | Valor com BDI => |  | 0.29
| Código | Banco | Descrição | Tipo |  | Und | Quant. | Valor Unit | Total
Composição | 93278 | SINAPI | GUINCHO ELÉTRICO DE COLUNA, CAPACIDADE 400 KG, COM MOTO FREIO, MOTOR TRIFÁSICO DE 1,25 CV - JUROS. AF_03/2016 | CHOR - CUSTOS HORÁRIOS DE MÁQUINAS E EQUIPAMENTOS |  | H | 1 | 0.02 | 0.02
Insumo | 00036487 | SINAPI | GUINCHO ELETRICO DE COLUNA, CAPACIDADE 400 KG, COM MOTO FREIO, MOTOR TRIFASICO DE 1,25 CV | Equipamento |  | UN | 7.6e-06 | 3905.58 | 0.02
|  |  |  | MO sem LS => | 0 | LS => | 0 | MO com LS => | 0
|  |  |  | Valor do BDI => | 0 |  | Valor com BDI => |  | 0.02
| Código | Banco | Descrição | Tipo |  | Und | Quant. | Valor Unit | Total
Composição | 93279 | SINAPI | GUINCHO ELÉTRICO DE COLUNA, CAPACIDADE 400 KG, COM MOTO FREIO, MOTOR TRIFÁSICO DE 1,25 CV - MANUTENÇÃO. AF_03/2016 | CHOR - CUSTOS HORÁRIOS DE MÁQUINAS E EQUIPAMENTOS |  | H | 1 | 0.23 | 0.23
Insumo | 00036487 | SINAPI | GUINCHO ELETRICO DE COLUNA, CAPACIDADE 400 KG, COM MOTO FREIO, MOTOR TRIFASICO DE 1,25 CV | Equipamento |  | UN | 6e-05 | 3905.58 | 0.23
|  |  |  | MO sem LS => | 0 | LS => | 0 | MO com LS => | 0
|  |  |  | Valor do BDI => | 0.05 |  | Valor com BDI => |  | 0.28
| Código | Banco | Descrição | Tipo |  | Und | Quant. | Valor Unit | Total
Composição | 93280 | SINAPI | GUINCHO ELÉTRICO DE COLUNA, CAPACIDADE 400 KG, COM MOTO FREIO, MOTOR TRIFÁSICO DE 1,25 CV - MATERIAIS NA OPERAÇÃO. AF_03/2016 | CHOR - CUSTOS HORÁRIOS DE MÁQUINAS E EQUIPAMENTOS |  | H | 1 | 0.56 | 0.56
Insumo | 00002705 | SINAPI | ENERGIA ELETRICA ATE 2000 KWH INDUSTRIAL, SEM DEMANDA | Material |  | KW/H | 0.78 | 0.73 | 0.56
|  |  |  | MO sem LS => | 0 | LS => | 0 | MO com LS => | 0
|  |  |  | Valor do BDI => | 0.13 |  | Valor com BDI => |  | 0.69
| Código | Banco | Descrição | Tipo |  | Und | Quant. | Valor Unit | Total
Composição | 5928 | SINAPI | GUINDAUTO HIDRÁULICO, CAPACIDADE MÁXIMA DE CARGA 6200 KG, MOMENTO MÁXIMO DE CARGA 11,7 TM, ALCANCE MÁXIMO HORIZONTAL 9,70 M, INCLUSIVE CAMINHÃO TOCO PBT 16.000 KG, POTÊNCIA DE 189 CV - CHP DIURNO. AF_06/2014 | CHOR - CUSTOS HORÁRIOS DE MÁQUINAS E EQUIPAMENTOS |  | CHP | 1 | 280.03 | 280.03
Composição Auxiliar | 89259 | SINAPI | GUINDAUTO HIDRÁULICO, CAPACIDADE MÁXIMA DE CARGA 6200 KG, MOMENTO MÁXIMO DE CARGA 11,7 TM, ALCANCE MÁXIMO HORIZONTAL 9,70 M, INCLUSIVE CAMINHÃO TOCO PBT 16.000 KG, POTÊNCIA DE 189 CV - DEPRECIAÇÃO. AF_06/2014 | CHOR - CUSTOS HORÁRIOS DE MÁQUINAS E EQUIPAMENTOS |  | H | 1 | 23.91 | 23.91
Composição Auxiliar | 89260 | SINAPI | GUINDAUTO HIDRÁULICO, CAPACIDADE MÁXIMA DE CARGA 6200 KG, MOMENTO MÁXIMO DE CARGA 11,7 TM, ALCANCE MÁXIMO HORIZONTAL 9,70 M, INCLUSIVE CAMINHÃO TOCO PBT 16.000 KG, POTÊNCIA DE 189 CV - JUROS. AF_06/2014 | CHOR - CUSTOS HORÁRIOS DE MÁQUINAS E EQUIPAMENTOS |  | H | 1 | 4.33 | 4.33
Composição Auxiliar | 89262 | SINAPI | GUINDAUTO HIDRÁULICO, CAPACIDADE MÁXIMA DE CARGA 6200 KG, MOMENTO MÁXIMO DE CARGA 11,7 TM, ALCANCE MÁXIMO HORIZONTAL 9,70 M, INCLUSIVE CAMINHÃO TOCO PBT 16.000 KG, POTÊNCIA DE 189 CV - MANUTENÇÃO. AF_06/2014 | CHOR - CUSTOS HORÁRIOS DE MÁQUINAS E EQUIPAMENTOS |  | H | 1 | 39.31 | 39.31
Composição Auxiliar | 91466 | SINAPI | GUINDAUTO HIDRÁULICO, CAPACIDADE MÁXIMA DE CARGA 6200 KG, MOMENTO MÁXIMO DE CARGA 11,7 TM, ALCANCE MÁXIMO HORIZONTAL 9,70 M, INCLUSIVE CAMINHÃO TOCO PBT 16.000 KG, POTÊNCIA DE 189 CV - IMPOSTOS E SEGUROS. AF_08/2015 | CHOR - CUSTOS HORÁRIOS DE MÁQUINAS E EQUIPAMENTOS |  | H | 1 | 3.42 | 3.42
Composição Auxiliar | 91467 | SINAPI | GUINDAUTO HIDRÁULICO, CAPACIDADE MÁXIMA DE CARGA 6200 KG, MOMENTO MÁXIMO DE CARGA 11,7 TM, ALCANCE MÁXIMO HORIZONTAL 9,70 M, INCLUSIVE CAMINHÃO TOCO PBT 16.000 KG, POTÊNCIA DE 189 CV - MATERIAIS NA OPERAÇÃO. AF_08/2015 | CHOR - CUSTOS HORÁRIOS DE MÁQUINAS E EQUIPAMENTOS |  | H | 1 | 181.83 | 181.83
Composição Auxiliar | 88286 | SINAPI | MOTORISTA OPERADOR DE MUNCK COM ENCARGOS COMPLEMENTARES | SEDI - SERVIÇOS DIVERSOS |  | H | 1 | 27.23 | 27.23
|  |  |  | MO sem LS => | 10.8788 | LS => | 12.53 | MO com LS => | 23.41
|  |  |  | Valor do BDI => | 65.07 |  | Valor com BDI => |  | 345.1
| Código | Banco | Descrição | Tipo |  | Und | Quant. | Valor Unit | Total
Composição | 89259 | SINAPI | GUINDAUTO HIDRÁULICO, CAPACIDADE MÁXIMA DE CARGA 6200 KG, MOMENTO MÁXIMO DE CARGA 11,7 TM, ALCANCE MÁXIMO HORIZONTAL 9,70 M, INCLUSIVE CAMINHÃO TOCO PBT 16.000 KG, POTÊNCIA DE 189 CV - DEPRECIAÇÃO. AF_06/2014 | CHOR - CUSTOS HORÁRIOS DE MÁQUINAS E EQUIPAMENTOS |  | H | 1 | 23.91 | 23.91
Insumo | 00037752 | SINAPI | CAMINHAO TOCO, PESO BRUTO TOTAL 16000 KG, CARGA UTIL MAXIMA 11030 KG, DISTANCIA ENTRE EIXOS 5,41 M, POTENCIA 185 CV (INCLUI CABINE E CHASSI, NAO INCLUI CARROCERIA) | Equipamento |  | UN | 3.43e-05 | 439683.38 | 15.08
Insumo | 00003363 | SINAPI | GUINDAUTO HIDRAULICO, CAPACIDADE MAXIMA DE CARGA 6200 KG, MOMENTO MAXIMO DE CARGA 11,7 TM , ALCANCE MAXIMO HORIZONTAL 9,70 M, PARA MONTAGEM SOBRE CHASSI DE CAMINHAO PBT MINIMO 13000 KG (INCLUI MONTAGEM, NAO INCLUI CAMINHAO) | Equipamento |  | UN | 5.51e-05 | 160300 | 8.83
|  |  |  | MO sem LS => | 0 | LS => | 0 | MO com LS => | 0
|  |  |  | Valor do BDI => | 5.55 |  | Valor com BDI => |  | 29.46
| Código | Banco | Descrição | Tipo |  | Und | Quant. | Valor Unit | Total
Composição | 91466 | SINAPI | GUINDAUTO HIDRÁULICO, CAPACIDADE MÁXIMA DE CARGA 6200 KG, MOMENTO MÁXIMO DE CARGA 11,7 TM, ALCANCE MÁXIMO HORIZONTAL 9,70 M, INCLUSIVE CAMINHÃO TOCO PBT 16.000 KG, POTÊNCIA DE 189 CV - IMPOSTOS E SEGUROS. AF_08/2015 | CHOR - CUSTOS HORÁRIOS DE MÁQUINAS E EQUIPAMENTOS |  | H | 1 | 3.42 | 3.42
Insumo | 00037752 | SINAPI | CAMINHAO TOCO, PESO BRUTO TOTAL 16000 KG, CARGA UTIL MAXIMA 11030 KG, DISTANCIA ENTRE EIXOS 5,41 M, POTENCIA 185 CV (INCLUI CABINE E CHASSI, NAO INCLUI CARROCERIA) | Equipamento |  | UN | 5.7e-06 | 439683.38 | 2.5
Insumo | 00003363 | SINAPI | GUINDAUTO HIDRAULICO, CAPACIDADE MAXIMA DE CARGA 6200 KG, MOMENTO MAXIMO DE CARGA 11,7 TM , ALCANCE MAXIMO HORIZONTAL 9,70 M, PARA MONTAGEM SOBRE CHASSI DE CAMINHAO PBT MINIMO 13000 KG (INCLUI MONTAGEM, NAO INCLUI CAMINHAO) | Equipamento |  | UN | 5.8e-06 | 160300 | 0.92
|  |  |  | MO sem LS => | 0 | LS => | 0 | MO com LS => | 0
|  |  |  | Valor do BDI => | 0.79 |  | Valor com BDI => |  | 4.21
| Código | Banco | Descrição | Tipo |  | Und | Quant. | Valor Unit | Total
Composição | 89260 | SINAPI | GUINDAUTO HIDRÁULICO, CAPACIDADE MÁXIMA DE CARGA 6200 KG, MOMENTO MÁXIMO DE CARGA 11,7 TM, ALCANCE MÁXIMO HORIZONTAL 9,70 M, INCLUSIVE CAMINHÃO TOCO PBT 16.000 KG, POTÊNCIA DE 189 CV - JUROS. AF_06/2014 | CHOR - CUSTOS HORÁRIOS DE MÁQUINAS E EQUIPAMENTOS |  | H | 1 | 4.33 | 4.33
Insumo | 00037752 | SINAPI | CAMINHAO TOCO, PESO BRUTO TOTAL 16000 KG, CARGA UTIL MAXIMA 11030 KG, DISTANCIA ENTRE EIXOS 5,41 M, POTENCIA 185 CV (INCLUI CABINE E CHASSI, NAO INCLUI CARROCERIA) | Equipamento |  | UN | 7.2e-06 | 439683.38 | 3.16
Insumo | 00003363 | SINAPI | GUINDAUTO HIDRAULICO, CAPACIDADE MAXIMA DE CARGA 6200 KG, MOMENTO MAXIMO DE CARGA 11,7 TM , ALCANCE MAXIMO HORIZONTAL 9,70 M, PARA MONTAGEM SOBRE CHASSI DE CAMINHAO PBT MINIMO 13000 KG (INCLUI MONTAGEM, NAO INCLUI CAMINHAO) | Equipamento |  | UN | 7.3e-06 | 160300 | 1.17
|  |  |  | MO sem LS => | 0 | LS => | 0 | MO com LS => | 0
|  |  |  | Valor do BDI => | 1 |  | Valor com BDI => |  | 5.33
| Código | Banco | Descrição | Tipo |  | Und | Quant. | Valor Unit | Total
Composição | 89262 | SINAPI | GUINDAUTO HIDRÁULICO, CAPACIDADE MÁXIMA DE CARGA 6200 KG, MOMENTO MÁXIMO DE CARGA 11,7 TM, ALCANCE MÁXIMO HORIZONTAL 9,70 M, INCLUSIVE CAMINHÃO TOCO PBT 16.000 KG, POTÊNCIA DE 189 CV - MANUTENÇÃO. AF_06/2014 | CHOR - CUSTOS HORÁRIOS DE MÁQUINAS E EQUIPAMENTOS |  | H | 1 | 39.31 | 39.31
Insumo | 00037752 | SINAPI | CAMINHAO TOCO, PESO BRUTO TOTAL 16000 KG, CARGA UTIL MAXIMA 11030 KG, DISTANCIA ENTRE EIXOS 5,41 M, POTENCIA 185 CV (INCLUI CABINE E CHASSI, NAO INCLUI CARROCERIA) | Equipamento |  | UN | 6.43e-05 | 439683.38 | 28.27
Insumo | 00003363 | SINAPI | GUINDAUTO HIDRAULICO, CAPACIDADE MAXIMA DE CARGA 6200 KG, MOMENTO MAXIMO DE CARGA 11,7 TM , ALCANCE MAXIMO HORIZONTAL 9,70 M, PARA MONTAGEM SOBRE CHASSI DE CAMINHAO PBT MINIMO 13000 KG (INCLUI MONTAGEM, NAO INCLUI CAMINHAO) | Equipamento |  | UN | 6.89e-05 | 160300 | 11.04
|  |  |  | MO sem LS => | 0 | LS => | 0 | MO com LS => | 0
|  |  |  | Valor do BDI => | 9.13 |  | Valor com BDI => |  | 48.44
| Código | Banco | Descrição | Tipo |  | Und | Quant. | Valor Unit | Total
Composição | 91467 | SINAPI | GUINDAUTO HIDRÁULICO, CAPACIDADE MÁXIMA DE CARGA 6200 KG, MOMENTO MÁXIMO DE CARGA 11,7 TM, ALCANCE MÁXIMO HORIZONTAL 9,70 M, INCLUSIVE CAMINHÃO TOCO PBT 16.000 KG, POTÊNCIA DE 189 CV - MATERIAIS NA OPERAÇÃO. AF_08/2015 | CHOR - CUSTOS HORÁRIOS DE MÁQUINAS E EQUIPAMENTOS |  | H | 1 | 181.83 | 181.83
Insumo | 00004221 | SINAPI | OLEO DIESEL COMBUSTIVEL COMUM | Material |  | L | 26.43 | 6.88 | 181.83
|  |  |  | MO sem LS => | 0 | LS => | 0 | MO com LS => | 0
|  |  |  | Valor do BDI => | 42.25 |  | Valor com BDI => |  | 224.08
| Código | Banco | Descrição | Tipo |  | Und | Quant. | Valor Unit | Total
Composição | 88270 | SINAPI | IMPERMEABILIZADOR COM ENCARGOS COMPLEMENTARES | SEDI - SERVIÇOS DIVERSOS |  | H | 1 | 25.14 | 25.14
Composição Auxiliar | 95338 | SINAPI | CURSO DE CAPACITAÇÃO PARA IMPERMEABILIZADOR (ENCARGOS COMPLEMENTARES) - HORISTA | SEDI - SERVIÇOS DIVERSOS |  | H | 1 | 0.34 | 0.34
Insumo | 00037370 | SINAPI | ALIMENTACAO - HORISTA (COLETADO CAIXA) | Outros |  | H | 1 | 1.41 | 1.41
Insumo | 00043489 | SINAPI | EPI - FAMILIA PEDREIRO - HORISTA (ENCARGOS COMPLEMENTARES - COLETADO CAIXA) | Equipamento |  | H | 1 | 1.09 | 1.09
Insumo | 00037372 | SINAPI | EXAMES - HORISTA (COLETADO CAIXA) | Outros |  | H | 1 | 0.81 | 0.81
Insumo | 00043465 | SINAPI | FERRAMENTAS - FAMILIA PEDREIRO - HORISTA (ENCARGOS COMPLEMENTARES - COLETADO CAIXA) | Equipamento |  | H | 1 | 0.74 | 0.74
Insumo | 00012873 | SINAPI | IMPERMEABILIZADOR (HORISTA) | Mão de Obra |  | H | 1 | 19.92 | 19.92
Insumo | 00037373 | SINAPI | SEGURO - HORISTA (COLETADO CAIXA) | Taxas |  | H | 1 | 0.06 | 0.06
Insumo | 00037371 | SINAPI | TRANSPORTE - HORISTA (COLETADO CAIXA) | Serviços |  | H | 1 | 0.77 | 0.77
|  |  |  | MO sem LS => | 9.4149 | LS => | 10.85 | MO com LS => | 20.26
|  |  |  | Valor do BDI => | 5.84 |  | Valor com BDI => |  | 30.98
| Código | Banco | Descrição | Tipo |  | Und | Quant. | Valor Unit | Total
Composição | 102151 | SINAPI | INSTALAÇÃO DE VIDRO LISO INCOLOR, E = 3 MM, EM ESQUADRIA DE MADEIRA, FIXADO COM BAGUETE. AF_01/2021 | ESQV - ESQUADRIAS/FERRAGENS/VIDROS |  | m² | 1 | 151.17 | 151.17
Composição Auxiliar | 88316 | SINAPI | SERVENTE COM ENCARGOS COMPLEMENTARES | SEDI - SERVIÇOS DIVERSOS |  | H | 0.628 | 18.02 | 11.31
Composição Auxiliar | 88325 | SINAPI | VIDRACEIRO COM ENCARGOS COMPLEMENTARES | SEDI - SERVIÇOS DIVERSOS |  | H | 0.646 | 20.1 | 12.98
Insumo | 00039026 | SINAPI | PREGO DE ACO POLIDO SEM CABECA 15 X 15 (1 1/4 X 13) | Material |  | KG | 0.033 | 26.31 | 0.86
Insumo | 00039961 | SINAPI | SILICONE ACETICO USO GERAL INCOLOR 280 G | Material |  | UN | 0.565 | 19.52 | 11.02
Insumo | 00010490 | SINAPI | VIDRO LISO INCOLOR 2 A 3 MM - SEM COLOCACAO | Material |  | m² | 1 | 115 | 115
|  |  |  | MO sem LS => | 8.4344 | LS => | 9.72 | MO com LS => | 18.15
|  |  |  | Valor do BDI => | 35.13 |  | Valor com BDI => |  | 186.3
| Código | Banco | Descrição | Tipo |  | Und | Quant. | Valor Unit | Total
Composição | 88441 | SINAPI | JARDINEIRO COM ENCARGOS COMPLEMENTARES | SEDI - SERVIÇOS DIVERSOS |  | H | 1 | 22.22 | 22.22
Composição Auxiliar | 95390 | SINAPI | CURSO DE CAPACITAÇÃO PARA JARDINEIRO (ENCARGOS COMPLEMENTARES) - HORISTA | SEDI - SERVIÇOS DIVERSOS |  | H | 1 | 0.07 | 0.07
Insumo | 00037370 | SINAPI | ALIMENTACAO - HORISTA (COLETADO CAIXA) | Outros |  | H | 1 | 1.41 | 1.41
Insumo | 00043489 | SINAPI | EPI - FAMILIA PEDREIRO - HORISTA (ENCARGOS COMPLEMENTARES - COLETADO CAIXA) | Equipamento |  | H | 1 | 1.09 | 1.09
Insumo | 00037372 | SINAPI | EXAMES - HORISTA (COLETADO CAIXA) | Outros |  | H | 1 | 0.81 | 0.81
Insumo | 00043465 | SINAPI | FERRAMENTAS - FAMILIA PEDREIRO - HORISTA (ENCARGOS COMPLEMENTARES - COLETADO CAIXA) | Equipamento |  | H | 1 | 0.74 | 0.74
Insumo | 00044503 | SINAPI | JARDINEIRO (HORISTA) | Mão de Obra |  | H | 1 | 17.27 | 17.27
Insumo | 00037373 | SINAPI | SEGURO - HORISTA (COLETADO CAIXA) | Taxas |  | H | 1 | 0.06 | 0.06
Insumo | 00037371 | SINAPI | TRANSPORTE - HORISTA (COLETADO CAIXA) | Serviços |  | H | 1 | 0.77 | 0.77
|  |  |  | MO sem LS => | 8.058 | LS => | 9.28 | MO com LS => | 17.34
|  |  |  | Valor do BDI => | 5.16 |  | Valor com BDI => |  | 27.38
| Código | Banco | Descrição | Tipo |  | Und | Quant. | Valor Unit | Total
Composição | 40.16.12 | SUDECAP | LANÇAMENTO DE CONCRETO BOMBEÁVEL EM ESTRUTURA | 40.16 |  | m³ | 1 | 55.4 | 55.4
Insumo | 50.39.11 | SUDECAP | CHI/VIBRADOR DE IMERSAO COM MANGOTE DE 45MM | Equipamento |  | H | 0.131 | 0.64 | 0.08
Insumo | 55.10.75 | SUDECAP | PEDREIRO | Mão de Obra |  | H | 0.7018 | 22.52 | 15.8
Insumo | 50.39.10 | SUDECAP | CHP/VIBRADOR DE IMERSAO COM MANGOTE DE 45MM | Equipamento |  | H | 0.784 | 2.21 | 1.73
Insumo | 55.10.88 | SUDECAP | SERVENTE | Mão de Obra |  | H | 2.3938 | 15.79 | 37.79
|  |  |  | MO sem LS => | 24.9036 | LS => | 28.69 | MO com LS => | 53.59
|  |  |  | Valor do BDI => | 12.87 |  | Valor com BDI => |  | 68.27
| Código | Banco | Descrição | Tipo |  | Und | Quant. | Valor Unit | Total
Composição | 40.16.11 | SUDECAP | LANÇAMENTO DE CONCRETO CONVENCIONAL EM ESTRUTURA | 40.16 |  | m³ | 1 | 95.51 | 95.51
Insumo | 55.10.75 | SUDECAP | PEDREIRO | Mão de Obra |  | H | 1.5914 | 22.52 | 35.83
Insumo | 50.39.10 | SUDECAP | CHP/VIBRADOR DE IMERSAO COM MANGOTE DE 45MM | Equipamento |  | H | 0.661 | 2.21 | 1.46
Insumo | 50.39.11 | SUDECAP | CHI/VIBRADOR DE IMERSAO COM MANGOTE DE 45MM | Equipamento |  | H | 1.174 | 0.64 | 0.75
Insumo | 55.10.88 | SUDECAP | SERVENTE | Mão de Obra |  | H | 3.6402 | 15.79 | 57.47
|  |  |  | MO sem LS => | 43.357 | LS => | 49.94 | MO com LS => | 93.3
|  |  |  | Valor do BDI => | 22.19 |  | Valor com BDI => |  | 117.7
| Código | Banco | Descrição | Tipo |  | Und | Quant. | Valor Unit | Total
Composição | 40.16.01 | SUDECAP | LANÇAMENTO DE CONCRETO CONVENCIONAL EM FUNDAÇÕES | 40.16 |  | m³ | 1 | 67.61 | 67.61
Insumo | 55.10.75 | SUDECAP | PEDREIRO | Mão de Obra |  | H | 1.0058 | 22.52 | 22.65
Insumo | 50.39.10 | SUDECAP | CHP/VIBRADOR DE IMERSAO COM MANGOTE DE 45MM | Equipamento |  | H | 0.65 | 2.21 | 1.43
Insumo | 55.10.88 | SUDECAP | SERVENTE | Mão de Obra |  | H | 2.7574 | 15.79 | 43.53
|  |  |  | MO sem LS => | 30.7542 | LS => | 35.43 | MO com LS => | 66.18
|  |  |  | Valor do BDI => | 15.71 |  | Valor com BDI => |  | 83.32
| Código | Banco | Descrição | Tipo |  | Und | Quant. | Valor Unit | Total
Composição | 40.16.01 | SUDECAP | LANÇAMENTO DE CONCRETO CONVENCIONAL EM FUNDAÇÕES | 40.16 |  | m³ | 1 | 67.61 | 67.61
Insumo | 55.10.75 | SUDECAP | PEDREIRO | Mão de Obra |  | H | 1.0058 | 22.52 | 22.65
Insumo | 50.39.10 | SUDECAP | CHP/VIBRADOR DE IMERSAO COM MANGOTE DE 45MM | Equipamento |  | H | 0.65 | 2.21 | 1.43
Insumo | 55.10.88 | SUDECAP | SERVENTE | Mão de Obra |  | H | 2.7574 | 15.79 | 43.53
|  |  |  | MO sem LS => | 30.7542 | LS => | 35.43 | MO com LS => | 66.18
|  |  |  | Valor do BDI => | 15.71 |  | Valor com BDI => |  | 83.32
| Código | Banco | Descrição | Tipo |  | Und | Quant. | Valor Unit | Total
Composição | ED-49813 | SETOP | LASTRO DE BRITA 2 OU 3 APILOADO MANUALMENTE | ED- |  | m³ | 1 | 123.3 | 123.3
A | Código | Banco | Equipamentos | Utilização |  | Custo Operacional |  | Consumo | Custo Horário
|  |  |  | Operativa | Improdutiva | Operativa | Improdutiva
[6 empty] | (A) Total: |  |  | 0
B | Código | Banco | Mão de Obra |  |  | Unidade | Custo Unitário | Consumo | Custo Horário
[6 empty] | (B) Total: |  |  | 0
[6 empty] | Custo Horário de Execução (A) + (B): |  |  | 0
[6 empty] | (D) Produção da Equipe: |  |  | 1
[6 empty] | Custo Unitário de Execução [(A) + (B)] / (D): |  |  | 0
F | Banco | Código | Material |  |  | Unidade | Custo Unitário | Quantidade | Custo Horário
Insumo | SETOP | MATED-11251 | PEDRA BRITADA POSTO OBRA (NÚMERO: 2¦ GRANULOMETRIA: 19-38MM) |  |  | m³ | 88.95 | 1.05 | 93.39
[6 empty] | (F)Total: |  |  | 93.39
G | Banco | Código | Serviços |  |  | Unidade | Custo Unitário | Quantidade | Custo Horário
Atividade Auxiliar | SETOP | ED-50367 | SERVENTE COM ENCARGOS COMPLEMENTARES |  |  | hora | 18.02 | 1.66 | 29.91
[6 empty] | (G) Total: |  |  | 29.91
|  |  |  | MO sem LS => | 10.2322 | LS => | 11.79 | MO com LS => | 22.0187
|  |  |  | Valor do BDI => | 28.65 |  | Valor com BDI => |  | 151.95
| Código | Banco | Descrição | Tipo |  | Und | Quant. | Valor Unit | Total
Composição | 86904 | SINAPI | LAVATÓRIO LOUÇA BRANCA SUSPENSO, 29,5 X 39CM OU EQUIVALENTE, PADRÃO POPULAR - FORNECIMENTO E INSTALAÇÃO. AF_01/2020 | INHI - INSTALAÇÕES HIDROS SANITÁRIAS |  | UN | 1 | 156.42 | 156.42
Composição Auxiliar | 88316 | SINAPI | SERVENTE COM ENCARGOS COMPLEMENTARES | SEDI - SERVIÇOS DIVERSOS |  | H | 0.1886 | 18.02 | 3.39
Composição Auxiliar | 88267 | SINAPI | ENCANADOR OU BOMBEIRO HIDRÁULICO COM ENCARGOS COMPLEMENTARES | SEDI - SERVIÇOS DIVERSOS |  | H | 0.387 | 24.52 | 9.48
Insumo | 00010425 | SINAPI | LAVATORIO DE LOUCA BRANCA, SUSPENSO (SEM COLUNA), DIMENSOES *40 X 30* CM | Material |  | UN | 1 | 89.32 | 89.32
Insumo | 00004351 | SINAPI | PARAFUSO NIQUELADO 3 1/2" COM ACABAMENTO CROMADO PARA FIXAR PECA SANITARIA, INCLUI PORCA CEGA, ARRUELA E BUCHA DE NYLON TAMANHO S-8 | Material |  | UN | 2 | 25.8 | 51.6
Insumo | 00037329 | SINAPI | REJUNTE EPOXI, QUALQUER COR | Material |  | KG | 0.0304 | 86.57 | 2.63
|  |  |  | MO sem LS => | 4.7958 | LS => | 5.52 | MO com LS => | 10.32
|  |  |  | Valor do BDI => | 36.35 |  | Valor com BDI => |  | 192.77
| Código | Banco | Descrição | Tipo |  | Und | Quant. | Valor Unit | Total
Composição | ED-9954 | SETOP | LUMINÁRIA ARANDELA TIPO MEIA-LUA, DIÂMETRO 25 CM, PARA UMA (1) LÂMPADA BASE E-27, FORNECIMENTO E INSTALAÇÃO, INCLUSIVE BASE, EXCLUSIVE LÂMPADA | ED- |  | UN | 1 | 48.67 | 48.67
A | Código | Banco | Equipamentos | Utilização |  | Custo Operacional |  | Consumo | Custo Horário
|  |  |  | Operativa | Improdutiva | Operativa | Improdutiva
[6 empty] | (A) Total: |  |  | 0
B | Código | Banco | Mão de Obra |  |  | Unidade | Custo Unitário | Consumo | Custo Horário
[6 empty] | (B) Total: |  |  | 0
[6 empty] | Custo Horário de Execução (A) + (B): |  |  | 0
[6 empty] | (D) Produção da Equipe: |  |  | 1
[6 empty] | Custo Unitário de Execução [(A) + (B)] / (D): |  |  | 0
F | Banco | Código | Material |  |  | Unidade | Custo Unitário | Quantidade | Custo Horário
Insumo | SETOP | MATED-9757 | LUMINÁRIA ARANDELA (TIPO: MEIA-LUA¦DIÂMETRO: 25CM¦ ACABAMENTO: ALUMÍNIO COM VIDRO FOSCO¦ QUANTIDADE DE LÂMPADAS: 1¦BASE-SOQUETE: E27¦ POTÊNCIA MÁXIMA 20W¦ LÂMPADA E SOQUETE: NÃO INCLUSA) |  |  | un | 32.36 | 1 | 32.36
[6 empty] | (F)Total: |  |  | 32.36
G | Banco | Código | Serviços |  |  | Unidade | Custo Unitário | Quantidade | Custo Horário
Atividade Auxiliar | SETOP | ED-50373 | ELETRICISTA COM ENCARGOS COMPLEMENTARES |  |  | hora | 25.42 | 0.45833 | 11.65
Atividade Auxiliar | SETOP | ED-50362 | AJUDANTE DE ELETRICISTA COM ENCARGOS COMPLEMENTARES |  |  | hora | 20.37 | 0.22917 | 4.66
[6 empty] | (G) Total: |  |  | 16.31
|  |  |  | MO sem LS => | 6.0188 | LS => | 6.93 | MO com LS => | 12.9518
|  |  |  | Valor do BDI => | 11.31 |  | Valor com BDI => |  | 59.98
| Código | Banco | Descrição | Tipo |  | Und | Quant. | Valor Unit | Total
Composição | ED-49392 | SETOP | LUMINÁRIA COMERCIAL CHANFRADA DE SOBREPOR, PARA DUAS (2) LÂMPADAS TUBULARES FLUORESCENTE 2X32W-ØT8 OU 2X40W-ØT10 OU LED 2X18W-ØT8, FORNECIMENTO E INSTALAÇÃO, EXCLUSIVE BASE, REATOR E LÂMPADAS | ED- |  | UN | 1 | 83.75 | 83.75
A | Código | Banco | Equipamentos | Utilização |  | Custo Operacional |  | Consumo | Custo Horário
|  |  |  | Operativa | Improdutiva | Operativa | Improdutiva
[6 empty] | (A) Total: |  |  | 0
B | Código | Banco | Mão de Obra |  |  | Unidade | Custo Unitário | Consumo | Custo Horário
[6 empty] | (B) Total: |  |  | 0
[6 empty] | Custo Horário de Execução (A) + (B): |  |  | 0
[6 empty] | (D) Produção da Equipe: |  |  | 1
[6 empty] | Custo Unitário de Execução [(A) + (B)] / (D): |  |  | 0
F | Banco | Código | Material |  |  | Unidade | Custo Unitário | Quantidade | Custo Horário
Insumo | SETOP | MATED-12395 | LUMINÁRIA COMERCIAL CHANFRADA (FIXAÇÃO: SOBREPOR¦COMPRIMENTO: 120CM¦MATERIAL: CHAPA DE AÇO¦ACABAMENTO: TRATAMENTO ANTI- CORROSIVO¦COR: BRANCA¦ TIPO DE LÂMPADAS: TUBULAR¦BASE: NÃO INCLUSO¦REATOR: NÃO INCLUSO¦CAPACIDADE: DUAS (2) LÂMPADAS - NÃO INCLUSO) |  |  | un | 32.1 | 1 | 32.1
[6 empty] | (F)Total: |  |  | 32.1
G | Banco | Código | Serviços |  |  | Unidade | Custo Unitário | Quantidade | Custo Horário
Atividade Auxiliar | SETOP | ED-50362 | AJUDANTE DE ELETRICISTA COM ENCARGOS COMPLEMENTARES |  |  | hora | 20.37 | 1.1282 | 22.98
Atividade Auxiliar | SETOP | ED-50373 | ELETRICISTA COM ENCARGOS COMPLEMENTARES |  |  | hora | 25.42 | 1.1282 | 28.67
[6 empty] | (G) Total: |  |  | 51.65
|  |  |  | MO sem LS => | 18.8717 | LS => | 21.74 | MO com LS => | 40.61
|  |  |  | Valor do BDI => | 19.46 |  | Valor com BDI => |  | 103.21
| Código | Banco | Descrição | Tipo |  | Und | Quant. | Valor Unit | Total
Composição | ED-49390 | SETOP | LUMINÁRIA COMERCIAL CHANFRADA DE SOBREPOR, PARA UMA (1) LÂMPADA TUBULAR FLUORESCENTE 1X32W-ØT8 OU 1X40W-ØT10 OU LED 1X18W-ØT8, FORNECIMENTO E INSTALAÇÃO, EXCLUSIVE BASE, REATOR E LÂMPADA | ED- |  | UN | 1 | 75.34 | 75.34
A | Código | Banco | Equipamentos | Utilização |  | Custo Operacional |  | Consumo | Custo Horário
|  |  |  | Operativa | Improdutiva | Operativa | Improdutiva
[6 empty] | (A) Total: |  |  | 0
B | Código | Banco | Mão de Obra |  |  | Unidade | Custo Unitário | Consumo | Custo Horário
[6 empty] | (B) Total: |  |  | 0
[6 empty] | Custo Horário de Execução (A) + (B): |  |  | 0
[6 empty] | (D) Produção da Equipe: |  |  | 1
[6 empty] | Custo Unitário de Execução [(A) + (B)] / (D): |  |  | 0
F | Banco | Código | Material |  |  | Unidade | Custo Unitário | Quantidade | Custo Horário
Insumo | SETOP | MATED-12393 | LUMINÁRIA COMERCIAL CHANFRADA (FIXAÇÃO: SOBREPOR¦COMPRIMENTO: 120CM¦MATERIAL: CHAPA DE AÇO¦ACABAMENTO: TRATAMENTO ANTI- CORROSIVO¦COR: BRANCA¦ TIPO DE LÂMPADAS: TUBULAR¦BASE: NÃO INCLUSO¦REATOR: NÃO INCLUSO¦CAPACIDADE: UMA (1) LÂMPADA - NÃO INCLUSO) |  |  | un | 27.38 | 1 | 27.38
[6 empty] | (F)Total: |  |  | 27.38
G | Banco | Código | Serviços |  |  | Unidade | Custo Unitário | Quantidade | Custo Horário
Atividade Auxiliar | SETOP | ED-50362 | AJUDANTE DE ELETRICISTA COM ENCARGOS COMPLEMENTARES |  |  | hora | 20.37 | 1.0476 | 21.33
Atividade Auxiliar | SETOP | ED-50373 | ELETRICISTA COM ENCARGOS COMPLEMENTARES |  |  | hora | 25.42 | 1.0476 | 26.63
[6 empty] | (G) Total: |  |  | 47.96
|  |  |  | MO sem LS => | 17.5237 | LS => | 20.19 | MO com LS => | 37.7092
|  |  |  | Valor do BDI => | 17.5 |  | Valor com BDI => |  | 92.84
| Código | Banco | Descrição | Tipo |  | Und | Quant. | Valor Unit | Total
Composição | 99062 | SINAPI | MARCAÇÃO DE PONTOS EM GABARITO OU CAVALETE. AF_10/2018 | SERT - SERVIÇOS TÉCNICOS |  | UN | 1 | 2.31 | 2.31
Composição Auxiliar | 88262 | SINAPI | CARPINTEIRO DE FORMAS COM ENCARGOS COMPLEMENTARES | SEDI - SERVIÇOS DIVERSOS |  | H | 0.0645 | 24.86 | 1.6
Composição Auxiliar | 88239 | SINAPI | AJUDANTE DE CARPINTEIRO COM ENCARGOS COMPLEMENTARES | SEDI - SERVIÇOS DIVERSOS |  | H | 0.0323 | 19.96 | 0.64
Insumo | 00005068 | SINAPI | PREGO DE ACO POLIDO COM CABECA 17 X 21 (2 X 11) | Material |  | KG | 0.0034 | 23.4 | 0.07
|  |  |  | MO sem LS => | 0.82718 | LS => | 0.95 | MO com LS => | 1.78
|  |  |  | Valor do BDI => | 0.53 |  | Valor com BDI => |  | 2.84
| Código | Banco | Descrição | Tipo |  | Und | Quant. | Valor Unit | Total
Composição | 88273 | SINAPI | MARCENEIRO COM ENCARGOS COMPLEMENTARES | SEDI - SERVIÇOS DIVERSOS |  | H | 1 | 24.93 | 24.93
Composição Auxiliar | 95340 | SINAPI | CURSO DE CAPACITAÇÃO PARA MARCENEIRO (ENCARGOS COMPLEMENTARES) - HORISTA | SEDI - SERVIÇOS DIVERSOS |  | H | 1 | 0.23 | 0.23
Insumo | 00037370 | SINAPI | ALIMENTACAO - HORISTA (COLETADO CAIXA) | Outros |  | H | 1 | 1.41 | 1.41
Insumo | 00043483 | SINAPI | EPI - FAMILIA CARPINTEIRO DE FORMAS - HORISTA (ENCARGOS COMPLEMENTARES - COLETADO CAIXA) | Equipamento |  | H | 1 | 1.26 | 1.26
Insumo | 00037372 | SINAPI | EXAMES - HORISTA (COLETADO CAIXA) | Outros |  | H | 1 | 0.81 | 0.81
Insumo | 00043459 | SINAPI | FERRAMENTAS - FAMILIA CARPINTEIRO DE FORMAS - HORISTA (ENCARGOS COMPLEMENTARES - COLETADO CAIXA) | Equipamento |  | H | 1 | 0.45 | 0.45
Insumo | 00012868 | SINAPI | MARCENEIRO | Mão de Obra |  | H | 1 | 19.94 | 19.94
Insumo | 00037373 | SINAPI | SEGURO - HORISTA (COLETADO CAIXA) | Taxas |  | H | 1 | 0.06 | 0.06
Insumo | 00037371 | SINAPI | TRANSPORTE - HORISTA (COLETADO CAIXA) | Serviços |  | H | 1 | 0.77 | 0.77
|  |  |  | MO sem LS => | 9.3731 | LS => | 10.8 | MO com LS => | 20.17
|  |  |  | Valor do BDI => | 5.79 |  | Valor com BDI => |  | 30.72
| Código | Banco | Descrição | Tipo |  | Und | Quant. | Valor Unit | Total
Composição | 88274 | SINAPI | MARMORISTA/GRANITEIRO COM ENCARGOS COMPLEMENTARES | SEDI - SERVIÇOS DIVERSOS |  | H | 1 | 26.24 | 26.24
Composição Auxiliar | 95341 | SINAPI | CURSO DE CAPACITAÇÃO PARA MARMORISTA/GRANITEIRO (ENCARGOS COMPLEMENTARES) - HORISTA | SEDI - SERVIÇOS DIVERSOS |  | H | 1 | 0.25 | 0.25
Insumo | 00037370 | SINAPI | ALIMENTACAO - HORISTA (COLETADO CAIXA) | Outros |  | H | 1 | 1.41 | 1.41
Insumo | 00043489 | SINAPI | EPI - FAMILIA PEDREIRO - HORISTA (ENCARGOS COMPLEMENTARES - COLETADO CAIXA) | Equipamento |  | H | 1 | 1.09 | 1.09
Insumo | 00037372 | SINAPI | EXAMES - HORISTA (COLETADO CAIXA) | Outros |  | H | 1 | 0.81 | 0.81
Insumo | 00043465 | SINAPI | FERRAMENTAS - FAMILIA PEDREIRO - HORISTA (ENCARGOS COMPLEMENTARES - COLETADO CAIXA) | Equipamento |  | H | 1 | 0.74 | 0.74
Insumo | 00004755 | SINAPI | MARMORISTA / GRANITEIRO | Mão de Obra |  | H | 1 | 21.11 | 21.11
Insumo | 00037373 | SINAPI | SEGURO - HORISTA (COLETADO CAIXA) | Taxas |  | H | 1 | 0.06 | 0.06
Insumo | 00037371 | SINAPI | TRANSPORTE - HORISTA (COLETADO CAIXA) | Serviços |  | H | 1 | 0.77 | 0.77
|  |  |  | MO sem LS => | 9.9261 | LS => | 11.43 | MO com LS => | 21.36
|  |  |  | Valor do BDI => | 6.09 |  | Valor com BDI => |  | 32.33
| Código | Banco | Descrição | Tipo |  | Und | Quant. | Valor Unit | Total
Composição | 88278 | SINAPI | MONTADOR DE ESTRUTURA METÁLICA COM ENCARGOS COMPLEMENTARES | SEDI - SERVIÇOS DIVERSOS |  | H | 1 | 25.99 | 25.99
Composição Auxiliar | 95344 | SINAPI | CURSO DE CAPACITAÇÃO PARA MONTADOR DE ESTRUTURA METÁLICA (ENCARGOS COMPLEMENTARES) - HORISTA | SEDI - SERVIÇOS DIVERSOS |  | H | 1 | 0.2 | 0.2
Insumo | 00037370 | SINAPI | ALIMENTACAO - HORISTA (COLETADO CAIXA) | Outros |  | H | 1 | 1.41 | 1.41
Insumo | 00043488 | SINAPI | EPI - FAMILIA OPERADOR ESCAVADEIRA - HORISTA (ENCARGOS COMPLEMENTARES - COLETADO CAIXA) | Equipamento |  | H | 1 | 0.76 | 0.76
Insumo | 00037372 | SINAPI | EXAMES - HORISTA (COLETADO CAIXA) | Outros |  | H | 1 | 0.81 | 0.81
Insumo | 00043464 | SINAPI | FERRAMENTAS - FAMILIA OPERADOR ESCAVADEIRA - HORISTA (ENCARGOS COMPLEMENTARES - COLETADO CAIXA) | Equipamento |  | H | 1 | 0.01 | 0.01
Insumo | 00044497 | SINAPI | MONTADOR DE ESTRUTURAS METALICAS HORISTA | 0 |  | H | 1 | 21.97 | 21.97
Insumo | 00037373 | SINAPI | SEGURO - HORISTA (COLETADO CAIXA) | Taxas |  | H | 1 | 0.06 | 0.06
Insumo | 00037371 | SINAPI | TRANSPORTE - HORISTA (COLETADO CAIXA) | Serviços |  | H | 1 | 0.77 | 0.77
|  |  |  | MO sem LS => | 0 | LS => | 0 | MO com LS => | 0
|  |  |  | Valor do BDI => | 6.04 |  | Valor com BDI => |  | 32.03
| Código | Banco | Descrição | Tipo |  | Und | Quant. | Valor Unit | Total
Composição | 5934 | SINAPI | MOTONIVELADORA POTÊNCIA BÁSICA LÍQUIDA (PRIMEIRA MARCHA) 125 HP, PESO BRUTO 13032 KG, LARGURA DA LÂMINA DE 3,7 M - CHI DIURNO. AF_06/2014 | CHOR - CUSTOS HORÁRIOS DE MÁQUINAS E EQUIPAMENTOS |  | CHI | 1 | 88.61 | 88.61
Composição Auxiliar | 89229 | SINAPI | MOTONIVELADORA POTÊNCIA BÁSICA LÍQUIDA (PRIMEIRA MARCHA) 125 HP, PESO BRUTO 13032 KG, LARGURA DA LÂMINA DE 3,7 M - JUROS. AF_06/2014 | CHOR - CUSTOS HORÁRIOS DE MÁQUINAS E EQUIPAMENTOS |  | H | 1 | 8.17 | 8.17
Composição Auxiliar | 89228 | SINAPI | MOTONIVELADORA POTÊNCIA BÁSICA LÍQUIDA (PRIMEIRA MARCHA) 125 HP, PESO BRUTO 13032 KG, LARGURA DA LÂMINA DE 3,7 M - DEPRECIAÇÃO. AF_06/2014 | CHOR - CUSTOS HORÁRIOS DE MÁQUINAS E EQUIPAMENTOS |  | H | 1 | 45.42 | 45.42
Composição Auxiliar | 88300 | SINAPI | OPERADOR DE MOTONIVELADORA COM ENCARGOS COMPLEMENTARES | SEDI - SERVIÇOS DIVERSOS |  | H | 1 | 35.02 | 35.02
|  |  |  | MO sem LS => | 14.4988 | LS => | 16.7 | MO com LS => | 31.2
|  |  |  | Valor do BDI => | 20.59 |  | Valor com BDI => |  | 109.2
| Código | Banco | Descrição | Tipo |  | Und | Quant. | Valor Unit | Total
Composição | 5932 | SINAPI | MOTONIVELADORA POTÊNCIA BÁSICA LÍQUIDA (PRIMEIRA MARCHA) 125 HP, PESO BRUTO 13032 KG, LARGURA DA LÂMINA DE 3,7 M - CHP DIURNO. AF_06/2014 | CHOR - CUSTOS HORÁRIOS DE MÁQUINAS E EQUIPAMENTOS |  | CHP | 1 | 257.87 | 257.87
Composição Auxiliar | 89228 | SINAPI | MOTONIVELADORA POTÊNCIA BÁSICA LÍQUIDA (PRIMEIRA MARCHA) 125 HP, PESO BRUTO 13032 KG, LARGURA DA LÂMINA DE 3,7 M - DEPRECIAÇÃO. AF_06/2014 | CHOR - CUSTOS HORÁRIOS DE MÁQUINAS E EQUIPAMENTOS |  | H | 1 | 45.42 | 45.42
Composição Auxiliar | 89229 | SINAPI | MOTONIVELADORA POTÊNCIA BÁSICA LÍQUIDA (PRIMEIRA MARCHA) 125 HP, PESO BRUTO 13032 KG, LARGURA DA LÂMINA DE 3,7 M - JUROS. AF_06/2014 | CHOR - CUSTOS HORÁRIOS DE MÁQUINAS E EQUIPAMENTOS |  | H | 1 | 8.17 | 8.17
Composição Auxiliar | 5779 | SINAPI | MOTONIVELADORA POTÊNCIA BÁSICA LÍQUIDA (PRIMEIRA MARCHA) 125 HP, PESO BRUTO 13032 KG, LARGURA DA LÂMINA DE 3,7 M - MANUTENÇÃO. AF_06/2014 | CHOR - CUSTOS HORÁRIOS DE MÁQUINAS E EQUIPAMENTOS |  | H | 1 | 73.01 | 73.01
Composição Auxiliar | 53849 | SINAPI | MOTONIVELADORA POTÊNCIA BÁSICA LÍQUIDA (PRIMEIRA MARCHA) 125 HP, PESO BRUTO 13032 KG, LARGURA DA LÂMINA DE 3,7 M - MATERIAIS NA OPERAÇÃO. AF_06/2014 | CHOR - CUSTOS HORÁRIOS DE MÁQUINAS E EQUIPAMENTOS |  | H | 1 | 96.25 | 96.25
Composição Auxiliar | 88300 | SINAPI | OPERADOR DE MOTONIVELADORA COM ENCARGOS COMPLEMENTARES | SEDI - SERVIÇOS DIVERSOS |  | H | 1 | 35.02 | 35.02
|  |  |  | MO sem LS => | 14.4988 | LS => | 16.7 | MO com LS => | 31.2
|  |  |  | Valor do BDI => | 59.92 |  | Valor com BDI => |  | 317.79
| Código | Banco | Descrição | Tipo |  | Und | Quant. | Valor Unit | Total
Composição | 89228 | SINAPI | MOTONIVELADORA POTÊNCIA BÁSICA LÍQUIDA (PRIMEIRA MARCHA) 125 HP, PESO BRUTO 13032 KG, LARGURA DA LÂMINA DE 3,7 M - DEPRECIAÇÃO. AF_06/2014 | CHOR - CUSTOS HORÁRIOS DE MÁQUINAS E EQUIPAMENTOS |  | H | 1 | 45.42 | 45.42
Insumo | 00004090 | SINAPI | MOTONIVELADORA POTENCIA BASICA LIQUIDA (PRIMEIRA MARCHA) 125 HP , PESO BRUTO 13843 KG, LARGURA DA LAMINA DE 3,7 M | Equipamento |  | UN | 4e-05 | 1135500 | 45.42
|  |  |  | MO sem LS => | 0 | LS => | 0 | MO com LS => | 0
|  |  |  | Valor do BDI => | 10.55 |  | Valor com BDI => |  | 55.97
| Código | Banco | Descrição | Tipo |  | Und | Quant. | Valor Unit | Total
Composição | 89229 | SINAPI | MOTONIVELADORA POTÊNCIA BÁSICA LÍQUIDA (PRIMEIRA MARCHA) 125 HP, PESO BRUTO 13032 KG, LARGURA DA LÂMINA DE 3,7 M - JUROS. AF_06/2014 | CHOR - CUSTOS HORÁRIOS DE MÁQUINAS E EQUIPAMENTOS |  | H | 1 | 8.17 | 8.17
Insumo | 00004090 | SINAPI | MOTONIVELADORA POTENCIA BASICA LIQUIDA (PRIMEIRA MARCHA) 125 HP , PESO BRUTO 13843 KG, LARGURA DA LAMINA DE 3,7 M | Equipamento |  | UN | 7.2e-06 | 1135500 | 8.17
|  |  |  | MO sem LS => | 0 | LS => | 0 | MO com LS => | 0
|  |  |  | Valor do BDI => | 1.89 |  | Valor com BDI => |  | 10.06
| Código | Banco | Descrição | Tipo |  | Und | Quant. | Valor Unit | Total
Composição | 5779 | SINAPI | MOTONIVELADORA POTÊNCIA BÁSICA LÍQUIDA (PRIMEIRA MARCHA) 125 HP, PESO BRUTO 13032 KG, LARGURA DA LÂMINA DE 3,7 M - MANUTENÇÃO. AF_06/2014 | CHOR - CUSTOS HORÁRIOS DE MÁQUINAS E EQUIPAMENTOS |  | H | 1 | 73.01 | 73.01
Insumo | 00004090 | SINAPI | MOTONIVELADORA POTENCIA BASICA LIQUIDA (PRIMEIRA MARCHA) 125 HP , PESO BRUTO 13843 KG, LARGURA DA LAMINA DE 3,7 M | Equipamento |  | UN | 6.43e-05 | 1135500 | 73.01
|  |  |  | MO sem LS => | 0 | LS => | 0 | MO com LS => | 0
|  |  |  | Valor do BDI => | 16.96 |  | Valor com BDI => |  | 89.97
| Código | Banco | Descrição | Tipo |  | Und | Quant. | Valor Unit | Total
Composição | 53849 | SINAPI | MOTONIVELADORA POTÊNCIA BÁSICA LÍQUIDA (PRIMEIRA MARCHA) 125 HP, PESO BRUTO 13032 KG, LARGURA DA LÂMINA DE 3,7 M - MATERIAIS NA OPERAÇÃO. AF_06/2014 | CHOR - CUSTOS HORÁRIOS DE MÁQUINAS E EQUIPAMENTOS |  | H | 1 | 96.25 | 96.25
Insumo | 00004221 | SINAPI | OLEO DIESEL COMBUSTIVEL COMUM | Material |  | L | 13.99 | 6.88 | 96.25
|  |  |  | MO sem LS => | 0 | LS => | 0 | MO com LS => | 0
|  |  |  | Valor do BDI => | 22.36 |  | Valor com BDI => |  | 118.61
| Código | Banco | Descrição | Tipo |  | Und | Quant. | Valor Unit | Total
Composição | 88281 | SINAPI | MOTORISTA DE BASCULANTE COM ENCARGOS COMPLEMENTARES | SEDI - SERVIÇOS DIVERSOS |  | H | 1 | 25.03 | 25.03
Composição Auxiliar | 95346 | SINAPI | CURSO DE CAPACITAÇÃO PARA MOTORISTA DE BASCULANTE (ENCARGOS COMPLEMENTARES) - HORISTA | SEDI - SERVIÇOS DIVERSOS |  | H | 1 | 0.08 | 0.08
Insumo | 00037370 | SINAPI | ALIMENTACAO - HORISTA (COLETADO CAIXA) | Outros |  | H | 1 | 1.41 | 1.41
Insumo | 00043488 | SINAPI | EPI - FAMILIA OPERADOR ESCAVADEIRA - HORISTA (ENCARGOS COMPLEMENTARES - COLETADO CAIXA) | Equipamento |  | H | 1 | 0.76 | 0.76
Insumo | 00037372 | SINAPI | EXAMES - HORISTA (COLETADO CAIXA) | Outros |  | H | 1 | 0.81 | 0.81
Insumo | 00043464 | SINAPI | FERRAMENTAS - FAMILIA OPERADOR ESCAVADEIRA - HORISTA (ENCARGOS COMPLEMENTARES - COLETADO CAIXA) | Equipamento |  | H | 1 | 0.01 | 0.01
Insumo | 00020020 | SINAPI | MOTORISTA DE CAMINHAO-BASCULANTE | Mão de Obra |  | H | 1 | 21.13 | 21.13
Insumo | 00037373 | SINAPI | SEGURO - HORISTA (COLETADO CAIXA) | Taxas |  | H | 1 | 0.06 | 0.06
Insumo | 00037371 | SINAPI | TRANSPORTE - HORISTA (COLETADO CAIXA) | Serviços |  | H | 1 | 0.77 | 0.77
|  |  |  | MO sem LS => | 9.8564 | LS => | 11.35 | MO com LS => | 21.21
|  |  |  | Valor do BDI => | 5.81 |  | Valor com BDI => |  | 30.84
| Código | Banco | Descrição | Tipo |  | Und | Quant. | Valor Unit | Total
Composição | 88282 | SINAPI | MOTORISTA DE CAMINHÃO COM ENCARGOS COMPLEMENTARES | SEDI - SERVIÇOS DIVERSOS |  | H | 1 | 26.31 | 26.31
Composição Auxiliar | 95347 | SINAPI | CURSO DE CAPACITAÇÃO PARA MOTORISTA DE CAMINHÃO (ENCARGOS COMPLEMENTARES) - HORISTA | SEDI - SERVIÇOS DIVERSOS |  | H | 1 | 0.09 | 0.09
Insumo | 00037370 | SINAPI | ALIMENTACAO - HORISTA (COLETADO CAIXA) | Outros |  | H | 1 | 1.41 | 1.41
Insumo | 00043488 | SINAPI | EPI - FAMILIA OPERADOR ESCAVADEIRA - HORISTA (ENCARGOS COMPLEMENTARES - COLETADO CAIXA) | Equipamento |  | H | 1 | 0.76 | 0.76
Insumo | 00037372 | SINAPI | EXAMES - HORISTA (COLETADO CAIXA) | Outros |  | H | 1 | 0.81 | 0.81
Insumo | 00043464 | SINAPI | FERRAMENTAS - FAMILIA OPERADOR ESCAVADEIRA - HORISTA (ENCARGOS COMPLEMENTARES - COLETADO CAIXA) | Equipamento |  | H | 1 | 0.01 | 0.01
Insumo | 00004093 | SINAPI | MOTORISTA DE CAMINHAO | Mão de Obra |  | H | 1 | 22.4 | 22.4
Insumo | 00037373 | SINAPI | SEGURO - HORISTA (COLETADO CAIXA) | Taxas |  | H | 1 | 0.06 | 0.06
Insumo | 00037371 | SINAPI | TRANSPORTE - HORISTA (COLETADO CAIXA) | Serviços |  | H | 1 | 0.77 | 0.77
|  |  |  | MO sem LS => | 10.4512 | LS => | 12.04 | MO com LS => | 22.49
|  |  |  | Valor do BDI => | 6.11 |  | Valor com BDI => |  | 32.42
| Código | Banco | Descrição | Tipo |  | Und | Quant. | Valor Unit | Total
Composição | 88286 | SINAPI | MOTORISTA OPERADOR DE MUNCK COM ENCARGOS COMPLEMENTARES | SEDI - SERVIÇOS DIVERSOS |  | H | 1 | 27.23 | 27.23
Composição Auxiliar | 95351 | SINAPI | CURSO DE CAPACITAÇÃO PARA MOTORISTA OPERADOR DE MUNCK (ENCARGOS COMPLEMENTARES) - HORISTA | SEDI - SERVIÇOS DIVERSOS |  | H | 1 | 0.3 | 0.3
Insumo | 00037370 | SINAPI | ALIMENTACAO - HORISTA (COLETADO CAIXA) | Outros |  | H | 1 | 1.41 | 1.41
Insumo | 00043488 | SINAPI | EPI - FAMILIA OPERADOR ESCAVADEIRA - HORISTA (ENCARGOS COMPLEMENTARES - COLETADO CAIXA) | Equipamento |  | H | 1 | 0.76 | 0.76
Insumo | 00037372 | SINAPI | EXAMES - HORISTA (COLETADO CAIXA) | Outros |  | H | 1 | 0.81 | 0.81
Insumo | 00043464 | SINAPI | FERRAMENTAS - FAMILIA OPERADOR ESCAVADEIRA - HORISTA (ENCARGOS COMPLEMENTARES - COLETADO CAIXA) | Equipamento |  | H | 1 | 0.01 | 0.01
Insumo | 00004096 | SINAPI | MOTORISTA OPERADOR DE CAMINHAO COM MUNCK | Mão de Obra |  | H | 1 | 23.11 | 23.11
Insumo | 00037373 | SINAPI | SEGURO - HORISTA (COLETADO CAIXA) | Taxas |  | H | 1 | 0.06 | 0.06
Insumo | 00037371 | SINAPI | TRANSPORTE - HORISTA (COLETADO CAIXA) | Serviços |  | H | 1 | 0.77 | 0.77
|  |  |  | MO sem LS => | 10.8788 | LS => | 12.53 | MO com LS => | 23.41
|  |  |  | Valor do BDI => | 6.32 |  | Valor com BDI => |  | 33.55
| Código | Banco | Descrição | Tipo |  | Und | Quant. | Valor Unit | Total
Composição | MK-COT-EXA-0002 | Próprio | MÃO DE OBRA CIVIL PARA APOIO AOS SERVIÇOS DE EXECUÇÃO DE PROJETO DE EXAUSTÃO, CONFORME PROJETO ESPECÍFICO DA OBRA | ASTU - ASSENTAMENTO DE TUBOS E PECAS |  | UN | 1 | 215.8 | 215.8
Composição Auxiliar | 88316 | SINAPI | SERVENTE COM ENCARGOS COMPLEMENTARES | SEDI - SERVIÇOS DIVERSOS |  | H | 5 | 18.02 | 90.1
Composição Auxiliar | 88309 | SINAPI | PEDREIRO COM ENCARGOS COMPLEMENTARES | SEDI - SERVIÇOS DIVERSOS |  | H | 5 | 25.14 | 125.7
|  |  |  | MO sem LS => | 77.8847 | LS => | 89.72 | MO com LS => | 167.6
|  |  |  | Valor do BDI => | 50.15 |  | Valor com BDI => |  | 265.95
| Código | Banco | Descrição | Tipo |  | Und | Quant. | Valor Unit | Total
Composição | ED-8501 | SETOP | OPERADOR DE BETONEIRA ESTACIONÁRIA COM ENCARGOS COMPLEMENTARES |  |  | hora | 1 | 19.02 | 19.02
Composição Auxiliar | ED-8500 | SETOP | CURSO DE CAPACITAÇÃO PARA OPERADOR DE BETONEIRA ESTACIONÁRIA (ENCARGOS COMPLEMENTARES)- HORISTA | ED- |  | hora | 1 | 0.1 | 0.1
Composição Auxiliar | ED-14712 | SETOP | FERRAMENTAS PARA OPERADOR DE BETONEIRA ESTACIONÁRIA - HORISTA (ENCARGOS COMPLEMENTARES) | ED- |  | hora | 1 | 0.01 | 0.01
Composição Auxiliar | ED-14677 | SETOP | EPI PARA OPERADOR DE BETONEIRA ESTACIONÁRIA - HORISTA (ENCARGOS COMPLEMENTARES) | ED- |  | hora | 1 | 0.76 | 0.76
Insumo | MOED-8499 | SETOP | OPERADOR DE BETONEIRA ESTACIONÁRIA | Mão de Obra |  | H | 1 | 15.1 | 15.1
Insumo | MATED-13096 | SETOP | CESTA BÁSICA/ ALIMENTAÇÃO - HORISTA ( ENCARGOS COMPLEMENTARES) | Material |  | hora | 1 | 1.41 | 1.41
Insumo | MATED-13097 | SETOP | TRANSPORTE - HORISTA ( ENCARGOS COMPLEMENTARES) | Material |  | hora | 1 | 0.77 | 0.77
Insumo | MATED-13099 | SETOP | EXAMES - HORISTA ( ENCARGOS COMPLEMENTARES) | Material |  | hora | 1 | 0.81 | 0.81
Insumo | MATED-13098 | SETOP | SEGURO - HORISTA ( ENCARGOS COMPLEMENTARES) | Material |  | hora | 1 | 0.06 | 0.06
|  |  |  | MO sem LS => | 7.0635 | LS => | 8.14 | MO com LS => | 15.2
|  |  |  | Valor do BDI => | 4.42 |  | Valor com BDI => |  | 23.44
| Código | Banco | Descrição | Tipo |  | Und | Quant. | Valor Unit | Total
Composição | 88377 | SINAPI | OPERADOR DE BETONEIRA ESTACIONÁRIA/MISTURADOR COM ENCARGOS COMPLEMENTARES | SEDI - SERVIÇOS DIVERSOS |  | H | 1 | 23.44 | 23.44
Composição Auxiliar | 95389 | SINAPI | CURSO DE CAPACITAÇÃO PARA OPERADOR DE BETONEIRA ESTACIONÁRIA/MISTURADOR (ENCARGOS COMPLEMENTARES) - HORISTA | SEDI - SERVIÇOS DIVERSOS |  | H | 1 | 0.13 | 0.13
Insumo | 00037370 | SINAPI | ALIMENTACAO - HORISTA (COLETADO CAIXA) | Outros |  | H | 1 | 1.41 | 1.41
Insumo | 00043488 | SINAPI | EPI - FAMILIA OPERADOR ESCAVADEIRA - HORISTA (ENCARGOS COMPLEMENTARES - COLETADO CAIXA) | Equipamento |  | H | 1 | 0.76 | 0.76
Insumo | 00037372 | SINAPI | EXAMES - HORISTA (COLETADO CAIXA) | Outros |  | H | 1 | 0.81 | 0.81
Insumo | 00043464 | SINAPI | FERRAMENTAS - FAMILIA OPERADOR ESCAVADEIRA - HORISTA (ENCARGOS COMPLEMENTARES - COLETADO CAIXA) | Equipamento |  | H | 1 | 0.01 | 0.01
Insumo | 00037666 | SINAPI | OPERADOR DE BETONEIRA ESTACIONARIA / MISTURADOR | Mão de Obra |  | H | 1 | 19.49 | 19.49
Insumo | 00037373 | SINAPI | SEGURO - HORISTA (COLETADO CAIXA) | Taxas |  | H | 1 | 0.06 | 0.06
Insumo | 00037371 | SINAPI | TRANSPORTE - HORISTA (COLETADO CAIXA) | Serviços |  | H | 1 | 0.77 | 0.77
|  |  |  | MO sem LS => | 9.1175 | LS => | 10.5 | MO com LS => | 19.62
|  |  |  | Valor do BDI => | 5.44 |  | Valor com BDI => |  | 28.88
| Código | Banco | Descrição | Tipo |  | Und | Quant. | Valor Unit | Total
Composição | 88294 | SINAPI | OPERADOR DE ESCAVADEIRA COM ENCARGOS COMPLEMENTARES | SEDI - SERVIÇOS DIVERSOS |  | H | 1 | 31.31 | 31.31
Composição Auxiliar | 95357 | SINAPI | CURSO DE CAPACITAÇÃO PARA OPERADOR DE ESCAVADEIRA (ENCARGOS COMPLEMENTARES) - HORISTA | SEDI - SERVIÇOS DIVERSOS |  | H | 1 | 0.25 | 0.25
Insumo | 00037370 | SINAPI | ALIMENTACAO - HORISTA (COLETADO CAIXA) | Outros |  | H | 1 | 1.41 | 1.41
Insumo | 00043488 | SINAPI | EPI - FAMILIA OPERADOR ESCAVADEIRA - HORISTA (ENCARGOS COMPLEMENTARES - COLETADO CAIXA) | Equipamento |  | H | 1 | 0.76 | 0.76
Insumo | 00037372 | SINAPI | EXAMES - HORISTA (COLETADO CAIXA) | Outros |  | H | 1 | 0.81 | 0.81
Insumo | 00043464 | SINAPI | FERRAMENTAS - FAMILIA OPERADOR ESCAVADEIRA - HORISTA (ENCARGOS COMPLEMENTARES - COLETADO CAIXA) | Equipamento |  | H | 1 | 0.01 | 0.01
Insumo | 00004234 | SINAPI | OPERADOR DE ESCAVADEIRA | Mão de Obra |  | H | 1 | 27.24 | 27.24
Insumo | 00037373 | SINAPI | SEGURO - HORISTA (COLETADO CAIXA) | Taxas |  | H | 1 | 0.06 | 0.06
Insumo | 00037371 | SINAPI | TRANSPORTE - HORISTA (COLETADO CAIXA) | Serviços |  | H | 1 | 0.77 | 0.77
|  |  |  | MO sem LS => | 12.7748 | LS => | 14.72 | MO com LS => | 27.49
|  |  |  | Valor do BDI => | 7.27 |  | Valor com BDI => |  | 38.58
| Código | Banco | Descrição | Tipo |  | Und | Quant. | Valor Unit | Total
Composição | 88295 | SINAPI | OPERADOR DE GUINCHO COM ENCARGOS COMPLEMENTARES | SEDI - SERVIÇOS DIVERSOS |  | H | 1 | 26.08 | 26.08
Composição Auxiliar | 95358 | SINAPI | CURSO DE CAPACITAÇÃO PARA OPERADOR DE GUINCHO (ENCARGOS COMPLEMENTARES) - HORISTA | SEDI - SERVIÇOS DIVERSOS |  | H | 1 | 0.29 | 0.29
Insumo | 00037370 | SINAPI | ALIMENTACAO - HORISTA (COLETADO CAIXA) | Outros |  | H | 1 | 1.41 | 1.41
Insumo | 00043488 | SINAPI | EPI - FAMILIA OPERADOR ESCAVADEIRA - HORISTA (ENCARGOS COMPLEMENTARES - COLETADO CAIXA) | Equipamento |  | H | 1 | 0.76 | 0.76
Insumo | 00037372 | SINAPI | EXAMES - HORISTA (COLETADO CAIXA) | Outros |  | H | 1 | 0.81 | 0.81
Insumo | 00043464 | SINAPI | FERRAMENTAS - FAMILIA OPERADOR ESCAVADEIRA - HORISTA (ENCARGOS COMPLEMENTARES - COLETADO CAIXA) | Equipamento |  | H | 1 | 0.01 | 0.01
Insumo | 00004253 | SINAPI | OPERADOR DE GUINCHO OU GUINCHEIRO | Mão de Obra |  | H | 1 | 21.97 | 21.97
Insumo | 00037373 | SINAPI | SEGURO - HORISTA (COLETADO CAIXA) | Taxas |  | H | 1 | 0.06 | 0.06
Insumo | 00037371 | SINAPI | TRANSPORTE - HORISTA (COLETADO CAIXA) | Serviços |  | H | 1 | 0.77 | 0.77
|  |  |  | MO sem LS => | 10.3443 | LS => | 11.92 | MO com LS => | 22.26
|  |  |  | Valor do BDI => | 6.06 |  | Valor com BDI => |  | 32.14
| Código | Banco | Descrição | Tipo |  | Und | Quant. | Valor Unit | Total
Composição | 88300 | SINAPI | OPERADOR DE MOTONIVELADORA COM ENCARGOS COMPLEMENTARES | SEDI - SERVIÇOS DIVERSOS |  | H | 1 | 35.02 | 35.02
Composição Auxiliar | 95363 | SINAPI | CURSO DE CAPACITAÇÃO PARA OPERADOR DE MOTONIVELADORA (ENCARGOS COMPLEMENTARES) - HORISTA | SEDI - SERVIÇOS DIVERSOS |  | H | 1 | 0.2 | 0.2
Insumo | 00037370 | SINAPI | ALIMENTACAO - HORISTA (COLETADO CAIXA) | Outros |  | H | 1 | 1.41 | 1.41
Insumo | 00043488 | SINAPI | EPI - FAMILIA OPERADOR ESCAVADEIRA - HORISTA (ENCARGOS COMPLEMENTARES - COLETADO CAIXA) | Equipamento |  | H | 1 | 0.76 | 0.76
Insumo | 00037372 | SINAPI | EXAMES - HORISTA (COLETADO CAIXA) | Outros |  | H | 1 | 0.81 | 0.81
Insumo | 00043464 | SINAPI | FERRAMENTAS - FAMILIA OPERADOR ESCAVADEIRA - HORISTA (ENCARGOS COMPLEMENTARES - COLETADO CAIXA) | Equipamento |  | H | 1 | 0.01 | 0.01
Insumo | 00004239 | SINAPI | OPERADOR DE MOTONIVELADORA | Mão de Obra |  | H | 1 | 31 | 31
Insumo | 00037373 | SINAPI | SEGURO - HORISTA (COLETADO CAIXA) | Taxas |  | H | 1 | 0.06 | 0.06
Insumo | 00037371 | SINAPI | TRANSPORTE - HORISTA (COLETADO CAIXA) | Serviços |  | H | 1 | 0.77 | 0.77
|  |  |  | MO sem LS => | 14.4988 | LS => | 16.7 | MO com LS => | 31.2
|  |  |  | Valor do BDI => | 8.13 |  | Valor com BDI => |  | 43.15
| Código | Banco | Descrição | Tipo |  | Und | Quant. | Valor Unit | Total
Composição | 88297 | SINAPI | OPERADOR DE MÁQUINAS E EQUIPAMENTOS COM ENCARGOS COMPLEMENTARES | SEDI - SERVIÇOS DIVERSOS |  | H | 1 | 27.27 | 27.27
Composição Auxiliar | 95360 | SINAPI | CURSO DE CAPACITAÇÃO PARA OPERADOR DE MÁQUINAS E EQUIPAMENTOS (ENCARGOS COMPLEMENTARES) - HORISTA | SEDI - SERVIÇOS DIVERSOS |  | H | 1 | 0.21 | 0.21
Insumo | 00037370 | SINAPI | ALIMENTACAO - HORISTA (COLETADO CAIXA) | Outros |  | H | 1 | 1.41 | 1.41
Insumo | 00043488 | SINAPI | EPI - FAMILIA OPERADOR ESCAVADEIRA - HORISTA (ENCARGOS COMPLEMENTARES - COLETADO CAIXA) | Equipamento |  | H | 1 | 0.76 | 0.76
Insumo | 00037372 | SINAPI | EXAMES - HORISTA (COLETADO CAIXA) | Outros |  | H | 1 | 0.81 | 0.81
Insumo | 00043464 | SINAPI | FERRAMENTAS - FAMILIA OPERADOR ESCAVADEIRA - HORISTA (ENCARGOS COMPLEMENTARES - COLETADO CAIXA) | Equipamento |  | H | 1 | 0.01 | 0.01
Insumo | 00004230 | SINAPI | OPERADOR DE MAQUINAS E TRATORES DIVERSOS (TERRAPLANAGEM) | Mão de Obra |  | H | 1 | 23.24 | 23.24
Insumo | 00037373 | SINAPI | SEGURO - HORISTA (COLETADO CAIXA) | Taxas |  | H | 1 | 0.06 | 0.06
Insumo | 00037371 | SINAPI | TRANSPORTE - HORISTA (COLETADO CAIXA) | Serviços |  | H | 1 | 0.77 | 0.77
|  |  |  | MO sem LS => | 10.8973 | LS => | 12.55 | MO com LS => | 23.45
|  |  |  | Valor do BDI => | 6.33 |  | Valor com BDI => |  | 33.6
| Código | Banco | Descrição | Tipo |  | Und | Quant. | Valor Unit | Total
Composição | 88301 | SINAPI | OPERADOR DE PÁ CARREGADEIRA COM ENCARGOS COMPLEMENTARES | SEDI - SERVIÇOS DIVERSOS |  | H | 1 | 31.13 | 31.13
Composição Auxiliar | 95364 | SINAPI | CURSO DE CAPACITAÇÃO PARA OPERADOR DE PÁ CARREGADEIRA (ENCARGOS COMPLEMENTARES) - HORISTA | SEDI - SERVIÇOS DIVERSOS |  | H | 1 | 0.18 | 0.18
Insumo | 00037370 | SINAPI | ALIMENTACAO - HORISTA (COLETADO CAIXA) | Outros |  | H | 1 | 1.41 | 1.41
Insumo | 00043488 | SINAPI | EPI - FAMILIA OPERADOR ESCAVADEIRA - HORISTA (ENCARGOS COMPLEMENTARES - COLETADO CAIXA) | Equipamento |  | H | 1 | 0.76 | 0.76
Insumo | 00037372 | SINAPI | EXAMES - HORISTA (COLETADO CAIXA) | Outros |  | H | 1 | 0.81 | 0.81
Insumo | 00043464 | SINAPI | FERRAMENTAS - FAMILIA OPERADOR ESCAVADEIRA - HORISTA (ENCARGOS COMPLEMENTARES - COLETADO CAIXA) | Equipamento |  | H | 1 | 0.01 | 0.01
Insumo | 00004248 | SINAPI | OPERADOR DE PA CARREGADEIRA | Mão de Obra |  | H | 1 | 27.13 | 27.13
Insumo | 00037373 | SINAPI | SEGURO - HORISTA (COLETADO CAIXA) | Taxas |  | H | 1 | 0.06 | 0.06
Insumo | 00037371 | SINAPI | TRANSPORTE - HORISTA (COLETADO CAIXA) | Serviços |  | H | 1 | 0.77 | 0.77
|  |  |  | MO sem LS => | 12.6911 | LS => | 14.62 | MO com LS => | 27.31
|  |  |  | Valor do BDI => | 7.23 |  | Valor com BDI => |  | 38.36
| Código | Banco | Descrição | Tipo |  | Und | Quant. | Valor Unit | Total
Composição | 88303 | SINAPI | OPERADOR DE ROLO COMPACTADOR COM ENCARGOS COMPLEMENTARES | SEDI - SERVIÇOS DIVERSOS |  | H | 1 | 24.02 | 24.02
Composição Auxiliar | 95366 | SINAPI | CURSO DE CAPACITAÇÃO PARA OPERADOR DE ROLO COMPACTADOR (ENCARGOS COMPLEMENTARES) - HORISTA | SEDI - SERVIÇOS DIVERSOS |  | H | 1 | 0.13 | 0.13
Insumo | 00037370 | SINAPI | ALIMENTACAO - HORISTA (COLETADO CAIXA) | Outros |  | H | 1 | 1.41 | 1.41
Insumo | 00043488 | SINAPI | EPI - FAMILIA OPERADOR ESCAVADEIRA - HORISTA (ENCARGOS COMPLEMENTARES - COLETADO CAIXA) | Equipamento |  | H | 1 | 0.76 | 0.76
Insumo | 00037372 | SINAPI | EXAMES - HORISTA (COLETADO CAIXA) | Outros |  | H | 1 | 0.81 | 0.81
Insumo | 00043464 | SINAPI | FERRAMENTAS - FAMILIA OPERADOR ESCAVADEIRA - HORISTA (ENCARGOS COMPLEMENTARES - COLETADO CAIXA) | Equipamento |  | H | 1 | 0.01 | 0.01
Insumo | 00004238 | SINAPI | OPERADOR DE ROLO COMPACTADOR | Mão de Obra |  | H | 1 | 20.07 | 20.07
Insumo | 00037373 | SINAPI | SEGURO - HORISTA (COLETADO CAIXA) | Taxas |  | H | 1 | 0.06 | 0.06
Insumo | 00037371 | SINAPI | TRANSPORTE - HORISTA (COLETADO CAIXA) | Serviços |  | H | 1 | 0.77 | 0.77
|  |  |  | MO sem LS => | 9.3871 | LS => | 10.81 | MO com LS => | 20.2
|  |  |  | Valor do BDI => | 5.58 |  | Valor com BDI => |  | 29.6
| Código | Banco | Descrição | Tipo |  | Und | Quant. | Valor Unit | Total
Composição | 88304 | SINAPI | OPERADOR DE USINA DE ASFALTO, DE SOLOS OU DE CONCRETO COM ENCARGOS COMPLEMENTARES | SEDI - SERVIÇOS DIVERSOS |  | H | 1 | 26.39 | 26.39
Composição Auxiliar | 95367 | SINAPI | CURSO DE CAPACITAÇÃO PARA OPERADOR DE USINA DE ASFALTO, DE SOLOS OU DE CONCRETO (ENCARGOS COMPLEMENTARES) - HORISTA | SEDI - SERVIÇOS DIVERSOS |  | H | 1 | 0.15 | 0.15
Insumo | 00037370 | SINAPI | ALIMENTACAO - HORISTA (COLETADO CAIXA) | Outros |  | H | 1 | 1.41 | 1.41
Insumo | 00043488 | SINAPI | EPI - FAMILIA OPERADOR ESCAVADEIRA - HORISTA (ENCARGOS COMPLEMENTARES - COLETADO CAIXA) | Equipamento |  | H | 1 | 0.76 | 0.76
Insumo | 00037372 | SINAPI | EXAMES - HORISTA (COLETADO CAIXA) | Outros |  | H | 1 | 0.81 | 0.81
Insumo | 00043464 | SINAPI | FERRAMENTAS - FAMILIA OPERADOR ESCAVADEIRA - HORISTA (ENCARGOS COMPLEMENTARES - COLETADO CAIXA) | Equipamento |  | H | 1 | 0.01 | 0.01
Insumo | 00004233 | SINAPI | OPERADOR DE USINA DE ASFALTO, DE SOLOS OU DE CONCRETO | Mão de Obra |  | H | 1 | 22.42 | 22.42
Insumo | 00037373 | SINAPI | SEGURO - HORISTA (COLETADO CAIXA) | Taxas |  | H | 1 | 0.06 | 0.06
Insumo | 00037371 | SINAPI | TRANSPORTE - HORISTA (COLETADO CAIXA) | Serviços |  | H | 1 | 0.77 | 0.77
|  |  |  | MO sem LS => | 10.4884 | LS => | 12.08 | MO com LS => | 22.57
|  |  |  | Valor do BDI => | 6.13 |  | Valor com BDI => |  | 32.52
| Código | Banco | Descrição | Tipo |  | Und | Quant. | Valor Unit | Total
Composição | 88309 | SINAPI | PEDREIRO COM ENCARGOS COMPLEMENTARES | SEDI - SERVIÇOS DIVERSOS |  | H | 1 | 25.14 | 25.14
Composição Auxiliar | 95371 | SINAPI | CURSO DE CAPACITAÇÃO PARA PEDREIRO (ENCARGOS COMPLEMENTARES) - HORISTA | SEDI - SERVIÇOS DIVERSOS |  | H | 1 | 0.34 | 0.34
Insumo | 00037370 | SINAPI | ALIMENTACAO - HORISTA (COLETADO CAIXA) | Outros |  | H | 1 | 1.41 | 1.41
Insumo | 00043489 | SINAPI | EPI - FAMILIA PEDREIRO - HORISTA (ENCARGOS COMPLEMENTARES - COLETADO CAIXA) | Equipamento |  | H | 1 | 1.09 | 1.09
Insumo | 00037372 | SINAPI | EXAMES - HORISTA (COLETADO CAIXA) | Outros |  | H | 1 | 0.81 | 0.81
Insumo | 00043465 | SINAPI | FERRAMENTAS - FAMILIA PEDREIRO - HORISTA (ENCARGOS COMPLEMENTARES - COLETADO CAIXA) | Equipamento |  | H | 1 | 0.74 | 0.74
Insumo | 00004750 | SINAPI | PEDREIRO | Mão de Obra |  | H | 1 | 19.92 | 19.92
Insumo | 00037373 | SINAPI | SEGURO - HORISTA (COLETADO CAIXA) | Taxas |  | H | 1 | 0.06 | 0.06
Insumo | 00037371 | SINAPI | TRANSPORTE - HORISTA (COLETADO CAIXA) | Serviços |  | H | 1 | 0.77 | 0.77
|  |  |  | MO sem LS => | 9.4149 | LS => | 10.85 | MO com LS => | 20.26
|  |  |  | Valor do BDI => | 5.84 |  | Valor com BDI => |  | 30.98
| Código | Banco | Descrição | Tipo |  | Und | Quant. | Valor Unit | Total
Composição | 97734 | SINAPI | PEÇA RETANGULAR PRÉ-MOLDADA, VOLUME DE CONCRETO DE 10 A 30 LITROS, TAXA DE AÇO APROXIMADA DE 30KG/M³. AF_01/2018 | FUES - FUNDAÇÕES E ESTRUTURAS |  | m³ | 1 | 2802.11 | 2802.11
Composição Auxiliar | 91692 | SINAPI | SERRA CIRCULAR DE BANCADA COM MOTOR ELÉTRICO POTÊNCIA DE 5HP, COM COIFA PARA DISCO 10" - CHP DIURNO. AF_08/2015 | CHOR - CUSTOS HORÁRIOS DE MÁQUINAS E EQUIPAMENTOS |  | CHP | 0.4877 | 28.39 | 13.84
Composição Auxiliar | 90586 | SINAPI | VIBRADOR DE IMERSÃO, DIÂMETRO DE PONTEIRA 45MM, MOTOR ELÉTRICO TRIFÁSICO POTÊNCIA DE 2 CV - CHP DIURNO. AF_06/2015 | CHOR - CUSTOS HORÁRIOS DE MÁQUINAS E EQUIPAMENTOS |  | CHP | 6.635 | 1.32 | 8.75
Composição Auxiliar | 91693 | SINAPI | SERRA CIRCULAR DE BANCADA COM MOTOR ELÉTRICO POTÊNCIA DE 5HP, COM COIFA PARA DISCO 10" - CHI DIURNO. AF_08/2015 | CHOR - CUSTOS HORÁRIOS DE MÁQUINAS E EQUIPAMENTOS |  | CHI | 0.7043 | 27.35 | 19.26
Composição Auxiliar | 90587 | SINAPI | VIBRADOR DE IMERSÃO, DIÂMETRO DE PONTEIRA 45MM, MOTOR ELÉTRICO TRIFÁSICO POTÊNCIA DE 2 CV - CHI DIURNO. AF_06/2015 | CHOR - CUSTOS HORÁRIOS DE MÁQUINAS E EQUIPAMENTOS |  | CHI | 18.2462 | 0.56 | 10.21
Composição Auxiliar | 92767 | SINAPI | ARMAÇÃO DE LAJE DE ESTRUTURA CONVENCIONAL DE CONCRETO ARMADO UTILIZANDO AÇO CA-60 DE 4,2 MM - MONTAGEM. AF_06/2022 | FUES - FUNDAÇÕES E ESTRUTURAS |  | KG | 27.8988 | 17.27 | 481.81
Composição Auxiliar | 94971 | SINAPI | CONCRETO FCK = 25MPA, TRAÇO 1:2,3:2,7 (EM MASSA SECA DE CIMENTO/ AREIA MÉDIA/ BRITA 1) - PREPARO MECÂNICO COM BETONEIRA 600 L. AF_05/2021 | FUES - FUNDAÇÕES E ESTRUTURAS |  | m³ | 1.2 | 489.44 | 587.32
Composição Auxiliar | 88316 | SINAPI | SERVENTE COM ENCARGOS COMPLEMENTARES | SEDI - SERVIÇOS DIVERSOS |  | H | 31.5459 | 18.02 | 568.45
Composição Auxiliar | 88261 | SINAPI | CARPINTEIRO DE ESQUADRIA COM ENCARGOS COMPLEMENTARES | SEDI - SERVIÇOS DIVERSOS |  | H | 5.96 | 28.11 | 167.53
Composição Auxiliar | 88239 | SINAPI | AJUDANTE DE CARPINTEIRO COM ENCARGOS COMPLEMENTARES | SEDI - SERVIÇOS DIVERSOS |  | H | 1.192 | 19.96 | 23.79
Composição Auxiliar | 88309 | SINAPI | PEDREIRO COM ENCARGOS COMPLEMENTARES | SEDI - SERVIÇOS DIVERSOS |  | H | 31.5459 | 25.14 | 793.06
Insumo | 00001358 | SINAPI | CHAPA/PAINEL DE MADEIRA COMPENSADA RESINADA (MADEIRITE RESINADO ROSA) PARA FORMA DE CONCRETO, DE 2200 x 1100 MM, E = 17 MM | Material |  | m² | 1.9404 | 51.44 | 99.81
Insumo | 00002692 | SINAPI | DESMOLDANTE PROTETOR PARA FORMAS DE MADEIRA, DE BASE OLEOSA EMULSIONADA EM AGUA | Material |  | L | 0.0833 | 5.92 | 0.49
Insumo | 00020247 | SINAPI | PREGO DE ACO POLIDO COM CABECA 15 X 15 (1 1/4 X 13) | Material |  | KG | 0.4365 | 25.91 | 11.3
Insumo | 00004517 | SINAPI | SARRAFO *2,5 X 7,5* CM EM PINUS, MISTA OU EQUIVALENTE DA REGIAO - BRUTA | Material |  | M | 5.6283 | 2.93 | 16.49
|  |  |  | MO sem LS => | 663.0559 | LS => | 763.77 | MO com LS => | 1426.83
|  |  |  | Valor do BDI => | 651.21 |  | Valor com BDI => |  | 3453.32
| Código | Banco | Descrição | Tipo |  | Und | Quant. | Valor Unit | Total
Composição | 97735 | SINAPI | PEÇA RETANGULAR PRÉ-MOLDADA, VOLUME DE CONCRETO DE 30 A 100 LITROS, TAXA DE AÇO APROXIMADA DE 30KG/M³. AF_01/2018 | FUES - FUNDAÇÕES E ESTRUTURAS |  | m³ | 1 | 2336.07 | 2336.07
Composição Auxiliar | 91692 | SINAPI | SERRA CIRCULAR DE BANCADA COM MOTOR ELÉTRICO POTÊNCIA DE 5HP, COM COIFA PARA DISCO 10" - CHP DIURNO. AF_08/2015 | CHOR - CUSTOS HORÁRIOS DE MÁQUINAS E EQUIPAMENTOS |  | CHP | 0.313 | 28.39 | 8.88
Composição Auxiliar | 90586 | SINAPI | VIBRADOR DE IMERSÃO, DIÂMETRO DE PONTEIRA 45MM, MOTOR ELÉTRICO TRIFÁSICO POTÊNCIA DE 2 CV - CHP DIURNO. AF_06/2015 | CHOR - CUSTOS HORÁRIOS DE MÁQUINAS E EQUIPAMENTOS |  | CHP | 4.7533 | 1.32 | 6.27
Composição Auxiliar | 91693 | SINAPI | SERRA CIRCULAR DE BANCADA COM MOTOR ELÉTRICO POTÊNCIA DE 5HP, COM COIFA PARA DISCO 10" - CHI DIURNO. AF_08/2015 | CHOR - CUSTOS HORÁRIOS DE MÁQUINAS E EQUIPAMENTOS |  | CHI | 0.4226 | 27.35 | 11.55
Composição Auxiliar | 90587 | SINAPI | VIBRADOR DE IMERSÃO, DIÂMETRO DE PONTEIRA 45MM, MOTOR ELÉTRICO TRIFÁSICO POTÊNCIA DE 2 CV - CHI DIURNO. AF_06/2015 | CHOR - CUSTOS HORÁRIOS DE MÁQUINAS E EQUIPAMENTOS |  | CHI | 13.0715 | 0.56 | 7.32
Composição Auxiliar | 92767 | SINAPI | ARMAÇÃO DE LAJE DE ESTRUTURA CONVENCIONAL DE CONCRETO ARMADO UTILIZANDO AÇO CA-60 DE 4,2 MM - MONTAGEM. AF_06/2022 | FUES - FUNDAÇÕES E ESTRUTURAS |  | KG | 28.9369 | 17.27 | 499.74
Composição Auxiliar | 94972 | SINAPI | CONCRETO FCK = 30MPA, TRAÇO 1:2,1:2,5 (EM MASSA SECA DE CIMENTO/ AREIA MÉDIA/ BRITA 1) - PREPARO MECÂNICO COM BETONEIRA 600 L. AF_05/2021 | FUES - FUNDAÇÕES E ESTRUTURAS |  | m³ | 1.2 | 507.29 | 608.74
Composição Auxiliar | 88316 | SINAPI | SERVENTE COM ENCARGOS COMPLEMENTARES | SEDI - SERVIÇOS DIVERSOS |  | H | 22.8884 | 18.02 | 412.44
Composição Auxiliar | 88261 | SINAPI | CARPINTEIRO DE ESQUADRIA COM ENCARGOS COMPLEMENTARES | SEDI - SERVIÇOS DIVERSOS |  | H | 3.678 | 28.11 | 103.38
Composição Auxiliar | 88239 | SINAPI | AJUDANTE DE CARPINTEIRO COM ENCARGOS COMPLEMENTARES | SEDI - SERVIÇOS DIVERSOS |  | H | 0.7356 | 19.96 | 14.68
Composição Auxiliar | 88309 | SINAPI | PEDREIRO COM ENCARGOS COMPLEMENTARES | SEDI - SERVIÇOS DIVERSOS |  | H | 22.8884 | 25.14 | 575.41
Insumo | 00001358 | SINAPI | CHAPA/PAINEL DE MADEIRA COMPENSADA RESINADA (MADEIRITE RESINADO ROSA) PARA FORMA DE CONCRETO, DE 2200 x 1100 MM, E = 17 MM | Material |  | m² | 1.3112 | 51.44 | 67.44
Insumo | 00002692 | SINAPI | DESMOLDANTE PROTETOR PARA FORMAS DE MADEIRA, DE BASE OLEOSA EMULSIONADA EM AGUA | Material |  | L | 0.0567 | 5.92 | 0.33
Insumo | 00020247 | SINAPI | PREGO DE ACO POLIDO COM CABECA 15 X 15 (1 1/4 X 13) | Material |  | KG | 0.2619 | 25.91 | 6.78
Insumo | 00004517 | SINAPI | SARRAFO *2,5 X 7,5* CM EM PINUS, MISTA OU EQUIVALENTE DA REGIAO - BRUTA | Material |  | M | 4.477 | 2.93 | 13.11
|  |  |  | MO sem LS => | 497.1514 | LS => | 572.67 | MO com LS => | 1069.82
|  |  |  | Valor do BDI => | 542.9 |  | Valor com BDI => |  | 2878.97
| Código | Banco | Descrição | Tipo |  | Und | Quant. | Valor Unit | Total
Composição | 88310 | SINAPI | PINTOR COM ENCARGOS COMPLEMENTARES | SEDI - SERVIÇOS DIVERSOS |  | H | 1 | 26.18 | 26.18
Composição Auxiliar | 95372 | SINAPI | CURSO DE CAPACITAÇÃO PARA PINTOR (ENCARGOS COMPLEMENTARES) - HORISTA | SEDI - SERVIÇOS DIVERSOS |  | H | 1 | 0.23 | 0.23
Insumo | 00037370 | SINAPI | ALIMENTACAO - HORISTA (COLETADO CAIXA) | Outros |  | H | 1 | 1.41 | 1.41
Insumo | 00043490 | SINAPI | EPI - FAMILIA PINTOR - HORISTA (ENCARGOS COMPLEMENTARES - COLETADO CAIXA) | Equipamento |  | H | 1 | 1.5 | 1.5
Insumo | 00037372 | SINAPI | EXAMES - HORISTA (COLETADO CAIXA) | Outros |  | H | 1 | 0.81 | 0.81
Insumo | 00043466 | SINAPI | FERRAMENTAS - FAMILIA PINTOR - HORISTA (ENCARGOS COMPLEMENTARES - COLETADO CAIXA) | Equipamento |  | H | 1 | 1.48 | 1.48
Insumo | 00004783 | SINAPI | PINTOR | Mão de Obra |  | H | 1 | 19.92 | 19.92
Insumo | 00037373 | SINAPI | SEGURO - HORISTA (COLETADO CAIXA) | Taxas |  | H | 1 | 0.06 | 0.06
Insumo | 00037371 | SINAPI | TRANSPORTE - HORISTA (COLETADO CAIXA) | Serviços |  | H | 1 | 0.77 | 0.77
|  |  |  | MO sem LS => | 9.3638 | LS => | 10.79 | MO com LS => | 20.15
|  |  |  | Valor do BDI => | 6.08 |  | Valor com BDI => |  | 32.26
| Código | Banco | Descrição | Tipo |  | Und | Quant. | Valor Unit | Total
Composição | ED-50495 | SETOP | PINTURA ESMALTE SINTÉTICO EM SUPERFÍCIES GALVANIZADAS, DUAS (2) DEMÃOS, INCLUSIVE UMA (1) DEMÃO DE FUNDO ANTICORROSIVO | ED- |  | m² | 1 | 31.65 | 31.65
A | Código | Banco | Equipamentos | Utilização |  | Custo Operacional |  | Consumo | Custo Horário
|  |  |  | Operativa | Improdutiva | Operativa | Improdutiva
[6 empty] | (A) Total: |  |  | 0
B | Código | Banco | Mão de Obra |  |  | Unidade | Custo Unitário | Consumo | Custo Horário
[6 empty] | (B) Total: |  |  | 0
[6 empty] | Custo Horário de Execução (A) + (B): |  |  | 0
[6 empty] | (D) Produção da Equipe: |  |  | 1
[6 empty] | Custo Unitário de Execução [(A) + (B)] / (D): |  |  | 0
F | Banco | Código | Material |  |  | Unidade | Custo Unitário | Quantidade | Custo Horário
Insumo | SETOP | MATED-11444 | TINTA ESMALTE SINTÉTICO ( TIPO: PREMIUM/ ACABAMENTO: ACETINADO) |  |  | un | 34 | 0.16 | 5.44
Insumo | SETOP | MATED-12750 | FUNDO PARA SUPERÍFICIE GALVANIZADA ( ACABAMENTO: FOSCO) |  |  | un | 28.69 | 0.12 | 3.44
Insumo | SETOP | MATED-11432 | SOLVENTE DILUENTE À BASE DE AGUARRÁS |  |  | un | 12.3 | 0.03 | 0.36
Insumo | SETOP | MATED-11433 | LIXA PARA SUPERFÍCIE METÁLICA EM FOLHA (GRÃO: 100¦DIMENSÃO: 225X275MM) |  |  | un | 2.82 | 0.3 | 0.84
[6 empty] | (F)Total: |  |  | 10.08
G | Banco | Código | Serviços |  |  | Unidade | Custo Unitário | Quantidade | Custo Horário
Atividade Auxiliar | SETOP | ED-50365 | AJUDANTE DE PINTOR COM ENCARGOS COMPLEMENTARES |  |  | hora | 21.23 | 0.29333 | 6.22
Atividade Auxiliar | SETOP | ED-50382 | PINTOR COM ENCARGOS COMPLEMENTARES |  |  | hora | 26.18 | 0.58667 | 15.35
[6 empty] | (G) Total: |  |  | 21.57
|  |  |  | MO sem LS => | 7.5679 | LS => | 8.72 | MO com LS => | 16.2854
|  |  |  | Valor do BDI => | 7.35 |  | Valor com BDI => |  | 39
| Código | Banco | Descrição | Tipo |  | Und | Quant. | Valor Unit | Total
Composição | 102223 | SINAPI | PINTURA VERNIZ (INCOLOR) ALQUÍDICO EM MADEIRA, USO INTERNO E EXTERNO, 3 DEMÃOS. AF_01/2021 | PINT - PINTURAS |  | m² | 1 | 28.51 | 28.51
Composição Auxiliar | 88310 | SINAPI | PINTOR COM ENCARGOS COMPLEMENTARES | SEDI - SERVIÇOS DIVERSOS |  | H | 0.7076 | 26.18 | 18.52
Insumo | 00005318 | SINAPI | DILUENTE AGUARRAS | Material |  | L | 0.0406 | 23.02 | 0.93
Insumo | 00010481 | SINAPI | VERNIZ MARITIMO PREMIUM PARA MADEIRA, COM FILTRO SOLAR, BRILHANTE, USO INTERNO E EXTERNO | Material |  | L | 0.2706 | 33.5 | 9.06
|  |  |  | MO sem LS => | 6.6221 | LS => | 7.63 | MO com LS => | 14.25
|  |  |  | Valor do BDI => | 6.62 |  | Valor com BDI => |  | 35.13
| Código | Banco | Descrição | Tipo |  | Und | Quant. | Valor Unit | Total
Composição | ED-5620 | SETOP | PLACA 4"X2" PARA UM (1) MÓDULO, INCLUSIVE FORNECIMENTO E INSTALAÇÃO, EXCLUSIVE SUPORTE E MÓDULO | ED- |  | UN | 1 | 3.89 | 3.89
A | Código | Banco | Equipamentos | Utilização |  | Custo Operacional |  | Consumo | Custo Horário
|  |  |  | Operativa | Improdutiva | Operativa | Improdutiva
[6 empty] | (A) Total: |  |  | 0
B | Código | Banco | Mão de Obra |  |  | Unidade | Custo Unitário | Consumo | Custo Horário
[6 empty] | (B) Total: |  |  | 0
[6 empty] | Custo Horário de Execução (A) + (B): |  |  | 0
[6 empty] | (D) Produção da Equipe: |  |  | 1
[6 empty] | Custo Unitário de Execução [(A) + (B)] / (D): |  |  | 0
F | Banco | Código | Material |  |  | Unidade | Custo Unitário | Quantidade | Custo Horário
Insumo | SETOP | MATED-15612 | PLACA PARA SUPORTE (TIPO DA PLACA: 4"X2"¦ QUANTIDADE DE MÓDULOS: 1 MÓDULO¦MATERIAL: PLÁSTICO¦SUPORTE: NÃO INCLUSO) |  |  | un | 3.22 | 1 | 3.22
[6 empty] | (F)Total: |  |  | 3.22
G | Banco | Código | Serviços |  |  | Unidade | Custo Unitário | Quantidade | Custo Horário
Atividade Auxiliar | SETOP | ED-50362 | AJUDANTE DE ELETRICISTA COM ENCARGOS COMPLEMENTARES |  |  | hora | 20.37 | 0.033333 | 0.67
[6 empty] | (G) Total: |  |  | 0.67
|  |  |  | MO sem LS => | 0.23969 | LS => | 0.28 | MO com LS => | 0.51579
|  |  |  | Valor do BDI => | 0.9 |  | Valor com BDI => |  | 4.79
| Código | Banco | Descrição | Tipo |  | Und | Quant. | Valor Unit | Total
Composição | 91278 | SINAPI | PLACA VIBRATÓRIA REVERSÍVEL COM MOTOR 4 TEMPOS A GASOLINA, FORÇA CENTRÍFUGA DE 25 KN (2500 KGF), POTÊNCIA 5,5 CV - CHI DIURNO. AF_08/2015 | CHOR - CUSTOS HORÁRIOS DE MÁQUINAS E EQUIPAMENTOS |  | CHI | 1 | 0.46 | 0.46
Composição Auxiliar | 91274 | SINAPI | PLACA VIBRATÓRIA REVERSÍVEL COM MOTOR 4 TEMPOS A GASOLINA, FORÇA CENTRÍFUGA DE 25 KN (2500 KGF), POTÊNCIA 5,5 CV - JUROS. AF_08/2015 | CHOR - CUSTOS HORÁRIOS DE MÁQUINAS E EQUIPAMENTOS |  | H | 1 | 0.05 | 0.05
Composição Auxiliar | 91273 | SINAPI | PLACA VIBRATÓRIA REVERSÍVEL COM MOTOR 4 TEMPOS A GASOLINA, FORÇA CENTRÍFUGA DE 25 KN (2500 KGF), POTÊNCIA 5,5 CV - DEPRECIAÇÃO. AF_08/2015 | CHOR - CUSTOS HORÁRIOS DE MÁQUINAS E EQUIPAMENTOS |  | H | 1 | 0.41 | 0.41
|  |  |  | MO sem LS => | 0 | LS => | 0 | MO com LS => | 0
|  |  |  | Valor do BDI => | 0.1 |  | Valor com BDI => |  | 0.56
| Código | Banco | Descrição | Tipo |  | Und | Quant. | Valor Unit | Total
Composição | 91277 | SINAPI | PLACA VIBRATÓRIA REVERSÍVEL COM MOTOR 4 TEMPOS A GASOLINA, FORÇA CENTRÍFUGA DE 25 KN (2500 KGF), POTÊNCIA 5,5 CV - CHP DIURNO. AF_08/2015 | CHOR - CUSTOS HORÁRIOS DE MÁQUINAS E EQUIPAMENTOS |  | CHP | 1 | 8.06 | 8.06
Composição Auxiliar | 91274 | SINAPI | PLACA VIBRATÓRIA REVERSÍVEL COM MOTOR 4 TEMPOS A GASOLINA, FORÇA CENTRÍFUGA DE 25 KN (2500 KGF), POTÊNCIA 5,5 CV - JUROS. AF_08/2015 | CHOR - CUSTOS HORÁRIOS DE MÁQUINAS E EQUIPAMENTOS |  | H | 1 | 0.05 | 0.05
Composição Auxiliar | 91276 | SINAPI | PLACA VIBRATÓRIA REVERSÍVEL COM MOTOR 4 TEMPOS A GASOLINA, FORÇA CENTRÍFUGA DE 25 KN (2500 KGF), POTÊNCIA 5,5 CV - MATERIAIS NA OPERAÇÃO. AF_08/2015 | CHOR - CUSTOS HORÁRIOS DE MÁQUINAS E EQUIPAMENTOS |  | H | 1 | 7.09 | 7.09
Composição Auxiliar | 91273 | SINAPI | PLACA VIBRATÓRIA REVERSÍVEL COM MOTOR 4 TEMPOS A GASOLINA, FORÇA CENTRÍFUGA DE 25 KN (2500 KGF), POTÊNCIA 5,5 CV - DEPRECIAÇÃO. AF_08/2015 | CHOR - CUSTOS HORÁRIOS DE MÁQUINAS E EQUIPAMENTOS |  | H | 1 | 0.41 | 0.41
Composição Auxiliar | 91275 | SINAPI | PLACA VIBRATÓRIA REVERSÍVEL COM MOTOR 4 TEMPOS A GASOLINA, FORÇA CENTRÍFUGA DE 25 KN (2500 KGF), POTÊNCIA 5,5 CV - MANUTENÇÃO. AF_08/2015 | CHOR - CUSTOS HORÁRIOS DE MÁQUINAS E EQUIPAMENTOS |  | H | 1 | 0.51 | 0.51
|  |  |  | MO sem LS => | 0 | LS => | 0 | MO com LS => | 0
|  |  |  | Valor do BDI => | 1.87 |  | Valor com BDI => |  | 9.93
| Código | Banco | Descrição | Tipo |  | Und | Quant. | Valor Unit | Total
Composição | 91273 | SINAPI | PLACA VIBRATÓRIA REVERSÍVEL COM MOTOR 4 TEMPOS A GASOLINA, FORÇA CENTRÍFUGA DE 25 KN (2500 KGF), POTÊNCIA 5,5 CV - DEPRECIAÇÃO. AF_08/2015 | CHOR - CUSTOS HORÁRIOS DE MÁQUINAS E EQUIPAMENTOS |  | H | 1 | 0.41 | 0.41
Insumo | 00001442 | SINAPI | COMPACTADOR DE SOLO TIPO PLACA VIBRATORIA REVERSIVEL, A GASOLINA, 4 TEMPOS, PESO DE 125 A 150 KG, FORCA CENTRIFUGA DE 2500 A 2800 KGF, LARG. TRABALHO DE 400 A 450 MM, FREQ VIBRACAO DE 4300 A 4500 RPM, VELOC. TRABALHO DE 15 A 20 M/MIN, POT. DE 5,5 A 6,0 HP | Equipamento |  | UN | 5.33e-05 | 7723.33 | 0.41
|  |  |  | MO sem LS => | 0 | LS => | 0 | MO com LS => | 0
|  |  |  | Valor do BDI => | 0.09 |  | Valor com BDI => |  | 0.5
| Código | Banco | Descrição | Tipo |  | Und | Quant. | Valor Unit | Total
Composição | 91274 | SINAPI | PLACA VIBRATÓRIA REVERSÍVEL COM MOTOR 4 TEMPOS A GASOLINA, FORÇA CENTRÍFUGA DE 25 KN (2500 KGF), POTÊNCIA 5,5 CV - JUROS. AF_08/2015 | CHOR - CUSTOS HORÁRIOS DE MÁQUINAS E EQUIPAMENTOS |  | H | 1 | 0.05 | 0.05
Insumo | 00001442 | SINAPI | COMPACTADOR DE SOLO TIPO PLACA VIBRATORIA REVERSIVEL, A GASOLINA, 4 TEMPOS, PESO DE 125 A 150 KG, FORCA CENTRIFUGA DE 2500 A 2800 KGF, LARG. TRABALHO DE 400 A 450 MM, FREQ VIBRACAO DE 4300 A 4500 RPM, VELOC. TRABALHO DE 15 A 20 M/MIN, POT. DE 5,5 A 6,0 HP | Equipamento |  | UN | 7.4e-06 | 7723.33 | 0.05
|  |  |  | MO sem LS => | 0 | LS => | 0 | MO com LS => | 0
|  |  |  | Valor do BDI => | 0.01 |  | Valor com BDI => |  | 0.06
| Código | Banco | Descrição | Tipo |  | Und | Quant. | Valor Unit | Total
Composição | 91275 | SINAPI | PLACA VIBRATÓRIA REVERSÍVEL COM MOTOR 4 TEMPOS A GASOLINA, FORÇA CENTRÍFUGA DE 25 KN (2500 KGF), POTÊNCIA 5,5 CV - MANUTENÇÃO. AF_08/2015 | CHOR - CUSTOS HORÁRIOS DE MÁQUINAS E EQUIPAMENTOS |  | H | 1 | 0.51 | 0.51
Insumo | 00001442 | SINAPI | COMPACTADOR DE SOLO TIPO PLACA VIBRATORIA REVERSIVEL, A GASOLINA, 4 TEMPOS, PESO DE 125 A 150 KG, FORCA CENTRIFUGA DE 2500 A 2800 KGF, LARG. TRABALHO DE 400 A 450 MM, FREQ VIBRACAO DE 4300 A 4500 RPM, VELOC. TRABALHO DE 15 A 20 M/MIN, POT. DE 5,5 A 6,0 HP | Equipamento |  | UN | 6.67e-05 | 7723.33 | 0.51
|  |  |  | MO sem LS => | 0 | LS => | 0 | MO com LS => | 0
|  |  |  | Valor do BDI => | 0.11 |  | Valor com BDI => |  | 0.62
| Código | Banco | Descrição | Tipo |  | Und | Quant. | Valor Unit | Total
Composição | 91276 | SINAPI | PLACA VIBRATÓRIA REVERSÍVEL COM MOTOR 4 TEMPOS A GASOLINA, FORÇA CENTRÍFUGA DE 25 KN (2500 KGF), POTÊNCIA 5,5 CV - MATERIAIS NA OPERAÇÃO. AF_08/2015 | CHOR - CUSTOS HORÁRIOS DE MÁQUINAS E EQUIPAMENTOS |  | H | 1 | 7.09 | 7.09
Insumo | 00004222 | SINAPI | GASOLINA COMUM | Material |  | L | 1.44 | 4.93 | 7.09
|  |  |  | MO sem LS => | 0 | LS => | 0 | MO com LS => | 0
|  |  |  | Valor do BDI => | 1.64 |  | Valor com BDI => |  | 8.73
| Código | Banco | Descrição | Tipo |  | Und | Quant. | Valor Unit | Total
Composição | 95277 | SINAPI | POLIDORA DE PISO (POLITRIZ), PESO DE 100KG, DIÂMETRO 450 MM, MOTOR ELÉTRICO, POTÊNCIA 4 HP - CHI DIURNO. AF_09/2016 | CHOR - CUSTOS HORÁRIOS DE MÁQUINAS E EQUIPAMENTOS |  | CHI | 1 | 0.5 | 0.5
Composição Auxiliar | 95273 | SINAPI | POLIDORA DE PISO (POLITRIZ), PESO DE 100KG, DIÂMETRO 450 MM, MOTOR ELÉTRICO, POTÊNCIA 4 HP - JUROS. AF_09/2016 | CHOR - CUSTOS HORÁRIOS DE MÁQUINAS E EQUIPAMENTOS |  | H | 1 | 0.05 | 0.05
Composição Auxiliar | 95272 | SINAPI | POLIDORA DE PISO (POLITRIZ), PESO DE 100KG, DIÂMETRO 450 MM, MOTOR ELÉTRICO, POTÊNCIA 4 HP - DEPRECIAÇÃO. AF_09/2016 | CHOR - CUSTOS HORÁRIOS DE MÁQUINAS E EQUIPAMENTOS |  | H | 1 | 0.45 | 0.45
|  |  |  | MO sem LS => | 0 | LS => | 0 | MO com LS => | 0
|  |  |  | Valor do BDI => | 0.11 |  | Valor com BDI => |  | 0.61
| Código | Banco | Descrição | Tipo |  | Und | Quant. | Valor Unit | Total
Composição | 95276 | SINAPI | POLIDORA DE PISO (POLITRIZ), PESO DE 100KG, DIÂMETRO 450 MM, MOTOR ELÉTRICO, POTÊNCIA 4 HP - CHP DIURNO. AF_09/2016 | CHOR - CUSTOS HORÁRIOS DE MÁQUINAS E EQUIPAMENTOS |  | CHP | 1 | 2.7 | 2.7
Composição Auxiliar | 95273 | SINAPI | POLIDORA DE PISO (POLITRIZ), PESO DE 100KG, DIÂMETRO 450 MM, MOTOR ELÉTRICO, POTÊNCIA 4 HP - JUROS. AF_09/2016 | CHOR - CUSTOS HORÁRIOS DE MÁQUINAS E EQUIPAMENTOS |  | H | 1 | 0.05 | 0.05
Composição Auxiliar | 95274 | SINAPI | POLIDORA DE PISO (POLITRIZ), PESO DE 100KG, DIÂMETRO 450 MM, MOTOR ELÉTRICO, POTÊNCIA 4 HP - MANUTENÇÃO. AF_09/2016 | CHOR - CUSTOS HORÁRIOS DE MÁQUINAS E EQUIPAMENTOS |  | H | 1 | 0.35 | 0.35
Composição Auxiliar | 95275 | SINAPI | POLIDORA DE PISO (POLITRIZ), PESO DE 100KG, DIÂMETRO 450 MM, MOTOR ELÉTRICO, POTÊNCIA 4 HP  MATERIAIS NA OPERAÇÃO. AF_09/2016 | CHOR - CUSTOS HORÁRIOS DE MÁQUINAS E EQUIPAMENTOS |  | H | 1 | 1.85 | 1.85
Composição Auxiliar | 95272 | SINAPI | POLIDORA DE PISO (POLITRIZ), PESO DE 100KG, DIÂMETRO 450 MM, MOTOR ELÉTRICO, POTÊNCIA 4 HP - DEPRECIAÇÃO. AF_09/2016 | CHOR - CUSTOS HORÁRIOS DE MÁQUINAS E EQUIPAMENTOS |  | H | 1 | 0.45 | 0.45
|  |  |  | MO sem LS => | 0 | LS => | 0 | MO com LS => | 0
|  |  |  | Valor do BDI => | 0.62 |  | Valor com BDI => |  | 3.32
| Código | Banco | Descrição | Tipo |  | Und | Quant. | Valor Unit | Total
Composição | 95272 | SINAPI | POLIDORA DE PISO (POLITRIZ), PESO DE 100KG, DIÂMETRO 450 MM, MOTOR ELÉTRICO, POTÊNCIA 4 HP - DEPRECIAÇÃO. AF_09/2016 | CHOR - CUSTOS HORÁRIOS DE MÁQUINAS E EQUIPAMENTOS |  | H | 1 | 0.45 | 0.45
Insumo | 00013954 | SINAPI | POLIDORA DE PISO (POLITRIZ) ELETRICA, MOTOR MONOFASICO DE 4 HP, PESO DE 100 KG, DIAMETRO DO TRABALHO DE 450 MM | Equipamento |  | UN | 6.4e-05 | 7146.79 | 0.45
|  |  |  | MO sem LS => | 0 | LS => | 0 | MO com LS => | 0
|  |  |  | Valor do BDI => | 0.1 |  | Valor com BDI => |  | 0.55
| Código | Banco | Descrição | Tipo |  | Und | Quant. | Valor Unit | Total
Composição | 95273 | SINAPI | POLIDORA DE PISO (POLITRIZ), PESO DE 100KG, DIÂMETRO 450 MM, MOTOR ELÉTRICO, POTÊNCIA 4 HP - JUROS. AF_09/2016 | CHOR - CUSTOS HORÁRIOS DE MÁQUINAS E EQUIPAMENTOS |  | H | 1 | 0.05 | 0.05
Insumo | 00013954 | SINAPI | POLIDORA DE PISO (POLITRIZ) ELETRICA, MOTOR MONOFASICO DE 4 HP, PESO DE 100 KG, DIAMETRO DO TRABALHO DE 450 MM | Equipamento |  | UN | 7.6e-06 | 7146.79 | 0.05
|  |  |  | MO sem LS => | 0 | LS => | 0 | MO com LS => | 0
|  |  |  | Valor do BDI => | 0.01 |  | Valor com BDI => |  | 0.06
| Código | Banco | Descrição | Tipo |  | Und | Quant. | Valor Unit | Total
Composição | 95274 | SINAPI | POLIDORA DE PISO (POLITRIZ), PESO DE 100KG, DIÂMETRO 450 MM, MOTOR ELÉTRICO, POTÊNCIA 4 HP - MANUTENÇÃO. AF_09/2016 | CHOR - CUSTOS HORÁRIOS DE MÁQUINAS E EQUIPAMENTOS |  | H | 1 | 0.35 | 0.35
Insumo | 00013954 | SINAPI | POLIDORA DE PISO (POLITRIZ) ELETRICA, MOTOR MONOFASICO DE 4 HP, PESO DE 100 KG, DIAMETRO DO TRABALHO DE 450 MM | Equipamento |  | UN | 5e-05 | 7146.79 | 0.35
|  |  |  | MO sem LS => | 0 | LS => | 0 | MO com LS => | 0
|  |  |  | Valor do BDI => | 0.08 |  | Valor com BDI => |  | 0.43
| Código | Banco | Descrição | Tipo |  | Und | Quant. | Valor Unit | Total
Composição | 95275 | SINAPI | POLIDORA DE PISO (POLITRIZ), PESO DE 100KG, DIÂMETRO 450 MM, MOTOR ELÉTRICO, POTÊNCIA 4 HP  MATERIAIS NA OPERAÇÃO. AF_09/2016 | CHOR - CUSTOS HORÁRIOS DE MÁQUINAS E EQUIPAMENTOS |  | H | 1 | 1.85 | 1.85
Insumo | 00002705 | SINAPI | ENERGIA ELETRICA ATE 2000 KWH INDUSTRIAL, SEM DEMANDA | Material |  | KW/H | 2.54 | 0.73 | 1.85
|  |  |  | MO sem LS => | 0 | LS => | 0 | MO com LS => | 0
|  |  |  | Valor do BDI => | 0.42 |  | Valor com BDI => |  | 2.27
| Código | Banco | Descrição | Tipo |  | Und | Quant. | Valor Unit | Total
Composição | 11.92.22 | SUDECAP | PORCA SEXTAVADA EM AÇO INOX REF. TEL-5414 OU EQUIVALENTE | PROTECAO EXTERNA - CONTRA DESCARGA ATMOSFERICA |  | UN | 1 | 2.08 | 2.08
Insumo | 55.10.10 | SUDECAP | AUXILIAR BOMBEIRO/ELETRICISTA | Mão de Obra |  | H | 0.05 | 15.79 | 0.78
Insumo | 55.10.55 | SUDECAP | ELETRICISTA | Mão de Obra |  | H | 0.05 | 22.52 | 1.12
Insumo | 74.51.29 | SUDECAP | PORCA SEXTAVADA EM AÇO INOX Ø1/4" | Material |  | UN | 1 | 0.18 | 0.18
|  |  |  | MO sem LS => | 0.88294 | LS => | 1.02 | MO com LS => | 1.9
|  |  |  | Valor do BDI => | 0.48 |  | Valor com BDI => |  | 2.56
| Código | Banco | Descrição | Tipo |  | Und | Quant. | Valor Unit | Total
Composição | 90822 | SINAPI | PORTA DE MADEIRA PARA PINTURA, SEMI-OCA (LEVE OU MÉDIA), 80X210CM, ESPESSURA DE 3,5CM, INCLUSO DOBRADIÇAS - FORNECIMENTO E INSTALAÇÃO. AF_12/2019 | ESQV - ESQUADRIAS/FERRAGENS/VIDROS |  | UN | 1 | 329.56 | 329.56
Composição Auxiliar | 88316 | SINAPI | SERVENTE COM ENCARGOS COMPLEMENTARES | SEDI - SERVIÇOS DIVERSOS |  | H | 0.773 | 18.02 | 13.92
Composição Auxiliar | 88261 | SINAPI | CARPINTEIRO DE ESQUADRIA COM ENCARGOS COMPLEMENTARES | SEDI - SERVIÇOS DIVERSOS |  | H | 1.546 | 28.11 | 43.45
Insumo | 00002432 | SINAPI | DOBRADICA EM ACO/FERRO, 3 1/2" X 3", E= 1,9 A 2 MM, COM ANEL, CROMADO OU ZINCADO, TAMPA BOLA, COM PARAFUSOS | Material |  | UN | 3 | 18.15 | 54.45
Insumo | 00011055 | SINAPI | PARAFUSO ROSCA SOBERBA ZINCADO CABECA CHATA FENDA SIMPLES 3,5 X 25 MM (1 ") | Material |  | UN | 19.8 | 0.1 | 1.98
Insumo | 00010555 | SINAPI | PORTA DE MADEIRA, FOLHA MEDIA (NBR 15930) DE 800 X 2100 MM, DE 35 MM A 40 MM DE ESPESSURA, NUCLEO SEMI-SOLIDO (SARRAFEADO), CAPA LISA EM HDF, ACABAMENTO EM PRIMER PARA PINTURA | Material |  | UN | 1 | 215.76 | 215.76
|  |  |  | MO sem LS => | 21.5298 | LS => | 24.8 | MO com LS => | 46.33
|  |  |  | Valor do BDI => | 76.58 |  | Valor com BDI => |  | 406.14
| Código | Banco | Descrição | Tipo |  | Und | Quant. | Valor Unit | Total
Composição | 90823 | SINAPI | PORTA DE MADEIRA PARA PINTURA, SEMI-OCA (LEVE OU MÉDIA), 90X210CM, ESPESSURA DE 3,5CM, INCLUSO DOBRADIÇAS - FORNECIMENTO E INSTALAÇÃO. AF_12/2019 | ESQV - ESQUADRIAS/FERRAGENS/VIDROS |  | UN | 1 | 405.57 | 405.57
Composição Auxiliar | 88316 | SINAPI | SERVENTE COM ENCARGOS COMPLEMENTARES | SEDI - SERVIÇOS DIVERSOS |  | H | 0.839 | 18.02 | 15.11
Composição Auxiliar | 88261 | SINAPI | CARPINTEIRO DE ESQUADRIA COM ENCARGOS COMPLEMENTARES | SEDI - SERVIÇOS DIVERSOS |  | H | 1.678 | 28.11 | 47.16
Insumo | 00002432 | SINAPI | DOBRADICA EM ACO/FERRO, 3 1/2" X 3", E= 1,9 A 2 MM, COM ANEL, CROMADO OU ZINCADO, TAMPA BOLA, COM PARAFUSOS | Material |  | UN | 3 | 18.15 | 54.45
Insumo | 00011055 | SINAPI | PARAFUSO ROSCA SOBERBA ZINCADO CABECA CHATA FENDA SIMPLES 3,5 X 25 MM (1 ") | Material |  | UN | 19.8 | 0.1 | 1.98
Insumo | 00010556 | SINAPI | PORTA DE MADEIRA, FOLHA MEDIA (NBR 15930) DE 900 X 2100 MM, DE 35 MM A 40 MM DE ESPESSURA, NUCLEO SEMI-SOLIDO (SARRAFEADO), CAPA LISA EM HDF, ACABAMENTO EM PRIMER PARA PINTURA | Material |  | UN | 1 | 286.87 | 286.87
|  |  |  | MO sem LS => | 23.3747 | LS => | 26.93 | MO com LS => | 50.3
|  |  |  | Valor do BDI => | 94.25 |  | Valor com BDI => |  | 499.82
| Código | Banco | Descrição | Tipo |  | Und | Quant. | Valor Unit | Total
Composição | 101619 | SINAPI | PREPARO DE FUNDO DE VALA COM LARGURA MENOR QUE 1,5 M, COM CAMADA DE BRITA, LANÇAMENTO MANUAL. AF_08/2020 | MOVT - MOVIMENTO DE TERRA |  | m³ | 1 | 267.74 | 267.74
Composição Auxiliar | 91533 | SINAPI | COMPACTADOR DE SOLOS DE PERCUSSÃO (SOQUETE) COM MOTOR A GASOLINA 4 TEMPOS, POTÊNCIA 4 CV - CHP DIURNO. AF_08/2015 | CHOR - CUSTOS HORÁRIOS DE MÁQUINAS E EQUIPAMENTOS |  | CHP | 0.0718 | 33.78 | 2.42
Composição Auxiliar | 91534 | SINAPI | COMPACTADOR DE SOLOS DE PERCUSSÃO (SOQUETE) COM MOTOR A GASOLINA 4 TEMPOS, POTÊNCIA 4 CV - CHI DIURNO. AF_08/2015 | CHOR - CUSTOS HORÁRIOS DE MÁQUINAS E EQUIPAMENTOS |  | CHI | 0.0666 | 27.95 | 1.86
Composição Auxiliar | 88316 | SINAPI | SERVENTE COM ENCARGOS COMPLEMENTARES | SEDI - SERVIÇOS DIVERSOS |  | H | 3.7407 | 18.02 | 67.4
Composição Auxiliar | 88309 | SINAPI | PEDREIRO COM ENCARGOS COMPLEMENTARES | SEDI - SERVIÇOS DIVERSOS |  | H | 2.4938 | 25.14 | 62.69
Insumo | 00004720 | SINAPI | PEDRA BRITADA N. 0, OU PEDRISCO (4,8 A 9,5 MM) POSTO PEDREIRA/FORNECEDOR, SEM FRETE | Material |  | m³ | 1.1 | 121.25 | 133.37
|  |  |  | MO sem LS => | 48.032 | LS => | 55.33 | MO com LS => | 103.36
|  |  |  | Valor do BDI => | 62.22 |  | Valor com BDI => |  | 329.96
| Código | Banco | Descrição | Tipo |  | Und | Quant. | Valor Unit | Total
Composição | 5942 | SINAPI | PÁ CARREGADEIRA SOBRE RODAS, POTÊNCIA LÍQUIDA 128 HP, CAPACIDADE DA CAÇAMBA 1,7 A 2,8 M3, PESO OPERACIONAL 11632 KG - CHI DIURNO. AF_06/2014 | CHOR - CUSTOS HORÁRIOS DE MÁQUINAS E EQUIPAMENTOS |  | CHI | 1 | 81.69 | 81.69
Composição Auxiliar | 89128 | SINAPI | PÁ CARREGADEIRA SOBRE RODAS, POTÊNCIA LÍQUIDA 128 HP, CAPACIDADE DA CAÇAMBA 1,7 A 2,8 M3, PESO OPERACIONAL 11632 KG - DEPRECIAÇÃO. AF_06/2014 | CHOR - CUSTOS HORÁRIOS DE MÁQUINAS E EQUIPAMENTOS |  | H | 1 | 44.52 | 44.52
Composição Auxiliar | 89129 | SINAPI | PÁ CARREGADEIRA SOBRE RODAS, POTÊNCIA LÍQUIDA 128 HP, CAPACIDADE DA CAÇAMBA 1,7 A 2,8 M3, PESO OPERACIONAL 11632 KG - JUROS. AF_06/2014 | CHOR - CUSTOS HORÁRIOS DE MÁQUINAS E EQUIPAMENTOS |  | H | 1 | 6.04 | 6.04
Composição Auxiliar | 88301 | SINAPI | OPERADOR DE PÁ CARREGADEIRA COM ENCARGOS COMPLEMENTARES | SEDI - SERVIÇOS DIVERSOS |  | H | 1 | 31.13 | 31.13
|  |  |  | MO sem LS => | 12.6911 | LS => | 14.62 | MO com LS => | 27.31
|  |  |  | Valor do BDI => | 18.98 |  | Valor com BDI => |  | 100.67
| Código | Banco | Descrição | Tipo |  | Und | Quant. | Valor Unit | Total
Composição | 5940 | SINAPI | PÁ CARREGADEIRA SOBRE RODAS, POTÊNCIA LÍQUIDA 128 HP, CAPACIDADE DA CAÇAMBA 1,7 A 2,8 M3, PESO OPERACIONAL 11632 KG - CHP DIURNO. AF_06/2014 | CHOR - CUSTOS HORÁRIOS DE MÁQUINAS E EQUIPAMENTOS |  | CHP | 1 | 213.75 | 213.75
Composição Auxiliar | 89128 | SINAPI | PÁ CARREGADEIRA SOBRE RODAS, POTÊNCIA LÍQUIDA 128 HP, CAPACIDADE DA CAÇAMBA 1,7 A 2,8 M3, PESO OPERACIONAL 11632 KG - DEPRECIAÇÃO. AF_06/2014 | CHOR - CUSTOS HORÁRIOS DE MÁQUINAS E EQUIPAMENTOS |  | H | 1 | 44.52 | 44.52
Composição Auxiliar | 89129 | SINAPI | PÁ CARREGADEIRA SOBRE RODAS, POTÊNCIA LÍQUIDA 128 HP, CAPACIDADE DA CAÇAMBA 1,7 A 2,8 M3, PESO OPERACIONAL 11632 KG - JUROS. AF_06/2014 | CHOR - CUSTOS HORÁRIOS DE MÁQUINAS E EQUIPAMENTOS |  | H | 1 | 6.04 | 6.04
Composição Auxiliar | 53858 | SINAPI | PÁ CARREGADEIRA SOBRE RODAS, POTÊNCIA LÍQUIDA 128 HP, CAPACIDADE DA CAÇAMBA 1,7 A 2,8 M3, PESO OPERACIONAL 11632 KG - MATERIAIS NA OPERAÇÃO. AF_06/2014 | CHOR - CUSTOS HORÁRIOS DE MÁQUINAS E EQUIPAMENTOS |  | H | 1 | 52.56 | 52.56
Composição Auxiliar | 53857 | SINAPI | PÁ CARREGADEIRA SOBRE RODAS, POTÊNCIA LÍQUIDA 128 HP, CAPACIDADE DA CAÇAMBA 1,7 A 2,8 M3, PESO OPERACIONAL 11632 KG - MANUTENÇÃO. AF_06/2014 | CHOR - CUSTOS HORÁRIOS DE MÁQUINAS E EQUIPAMENTOS |  | H | 1 | 79.5 | 79.5
Composição Auxiliar | 88301 | SINAPI | OPERADOR DE PÁ CARREGADEIRA COM ENCARGOS COMPLEMENTARES | SEDI - SERVIÇOS DIVERSOS |  | H | 1 | 31.13 | 31.13
|  |  |  | MO sem LS => | 12.6911 | LS => | 14.62 | MO com LS => | 27.31
|  |  |  | Valor do BDI => | 49.67 |  | Valor com BDI => |  | 263.42
| Código | Banco | Descrição | Tipo |  | Und | Quant. | Valor Unit | Total
Composição | 89128 | SINAPI | PÁ CARREGADEIRA SOBRE RODAS, POTÊNCIA LÍQUIDA 128 HP, CAPACIDADE DA CAÇAMBA 1,7 A 2,8 M3, PESO OPERACIONAL 11632 KG - DEPRECIAÇÃO. AF_06/2014 | CHOR - CUSTOS HORÁRIOS DE MÁQUINAS E EQUIPAMENTOS |  | H | 1 | 44.52 | 44.52
Insumo | 00004262 | SINAPI | PA CARREGADEIRA SOBRE RODAS, POTENCIA LIQUIDA 128 HP, CAPACIDADE DA CACAMBA DE 1,7 A 2,8 M3, PESO OPERACIONAL MAXIMO DE 11632 KG | Equipamento |  | UN | 5.6e-05 | 795000 | 44.52
|  |  |  | MO sem LS => | 0 | LS => | 0 | MO com LS => | 0
|  |  |  | Valor do BDI => | 10.34 |  | Valor com BDI => |  | 54.86
| Código | Banco | Descrição | Tipo |  | Und | Quant. | Valor Unit | Total
Composição | 89129 | SINAPI | PÁ CARREGADEIRA SOBRE RODAS, POTÊNCIA LÍQUIDA 128 HP, CAPACIDADE DA CAÇAMBA 1,7 A 2,8 M3, PESO OPERACIONAL 11632 KG - JUROS. AF_06/2014 | CHOR - CUSTOS HORÁRIOS DE MÁQUINAS E EQUIPAMENTOS |  | H | 1 | 6.04 | 6.04
Insumo | 00004262 | SINAPI | PA CARREGADEIRA SOBRE RODAS, POTENCIA LIQUIDA 128 HP, CAPACIDADE DA CACAMBA DE 1,7 A 2,8 M3, PESO OPERACIONAL MAXIMO DE 11632 KG | Equipamento |  | UN | 7.6e-06 | 795000 | 6.04
|  |  |  | MO sem LS => | 0 | LS => | 0 | MO com LS => | 0
|  |  |  | Valor do BDI => | 1.4 |  | Valor com BDI => |  | 7.44
| Código | Banco | Descrição | Tipo |  | Und | Quant. | Valor Unit | Total
Composição | 53857 | SINAPI | PÁ CARREGADEIRA SOBRE RODAS, POTÊNCIA LÍQUIDA 128 HP, CAPACIDADE DA CAÇAMBA 1,7 A 2,8 M3, PESO OPERACIONAL 11632 KG - MANUTENÇÃO. AF_06/2014 | CHOR - CUSTOS HORÁRIOS DE MÁQUINAS E EQUIPAMENTOS |  | H | 1 | 79.5 | 79.5
Insumo | 00004262 | SINAPI | PA CARREGADEIRA SOBRE RODAS, POTENCIA LIQUIDA 128 HP, CAPACIDADE DA CACAMBA DE 1,7 A 2,8 M3, PESO OPERACIONAL MAXIMO DE 11632 KG | Equipamento |  | UN | 0.0001 | 795000 | 79.5
|  |  |  | MO sem LS => | 0 | LS => | 0 | MO com LS => | 0
|  |  |  | Valor do BDI => | 18.47 |  | Valor com BDI => |  | 97.97
| Código | Banco | Descrição | Tipo |  | Und | Quant. | Valor Unit | Total
Composição | 53858 | SINAPI | PÁ CARREGADEIRA SOBRE RODAS, POTÊNCIA LÍQUIDA 128 HP, CAPACIDADE DA CAÇAMBA 1,7 A 2,8 M3, PESO OPERACIONAL 11632 KG - MATERIAIS NA OPERAÇÃO. AF_06/2014 | CHOR - CUSTOS HORÁRIOS DE MÁQUINAS E EQUIPAMENTOS |  | H | 1 | 52.56 | 52.56
Insumo | 00004221 | SINAPI | OLEO DIESEL COMBUSTIVEL COMUM | Material |  | L | 7.64 | 6.88 | 52.56
|  |  |  | MO sem LS => | 0 | LS => | 0 | MO com LS => | 0
|  |  |  | Valor do BDI => | 12.21 |  | Valor com BDI => |  | 64.77
| Código | Banco | Descrição | Tipo |  | Und | Quant. | Valor Unit | Total
Composição | ED-51121 | SETOP | REATERRO COMPACTADO DE VALA COM EQUIPAMENTO PLACA VIBRATÓRIA | ED- |  | m³ | 1 | 41.94 | 41.94
A | Código | Banco | Equipamentos | Utilização |  | Custo Operacional |  | Consumo | Custo Horário
|  |  |  | Operativa | Improdutiva | Operativa | Improdutiva
[6 empty] | (A) Total: |  |  | 0
B | Código | Banco | Mão de Obra |  |  | Unidade | Custo Unitário | Consumo | Custo Horário
[6 empty] | (B) Total: |  |  | 0
[6 empty] | Custo Horário de Execução (A) + (B): |  |  | 0
[6 empty] | (D) Produção da Equipe: |  |  | 1
[6 empty] | Custo Unitário de Execução [(A) + (B)] / (D): |  |  | 0
F | Banco | Código | Material |  |  | Unidade | Custo Unitário | Quantidade | Custo Horário
Insumo | SETOP | MATED-11198 | COMPACTADOR DE SOLOS COM PLACA VIBRATORIA, DE 135 A 156 KG, COM MOTOR A DIESEL OU GASOLINA DE 4 A 6 HP, NAO REVERSIVEL ( LOCACAO) |  |  | un | 13.52 | 0.33 | 4.46
[6 empty] | (F)Total: |  |  | 4.46
G | Banco | Código | Serviços |  |  | Unidade | Custo Unitário | Quantidade | Custo Horário
Atividade Auxiliar | SETOP | ED-50367 | SERVENTE COM ENCARGOS COMPLEMENTARES |  |  | hora | 18.02 | 2.08 | 37.48
[6 empty] | (G) Total: |  |  | 37.48
|  |  |  | MO sem LS => | 12.8211 | LS => | 14.77 | MO com LS => | 27.5897
|  |  |  | Valor do BDI => | 9.74 |  | Valor com BDI => |  | 51.68
| Código | Banco | Descrição | Tipo |  | Und | Quant. | Valor Unit | Total
Composição | ED-50760 | SETOP | REBOCO COM ARGAMASSA, TRAÇO 1:2:9 (CIMENTO, CAL E AREIA), COM ADITIVO IMPERMEABILIZANTE, ESP. 20MM, APLICAÇÃO MANUAL, PREPARO MECÂNICO | ED- |  | m² | 1 | 41.98 | 41.98
A | Código | Banco | Equipamentos | Utilização |  | Custo Operacional |  | Consumo | Custo Horário
|  |  |  | Operativa | Improdutiva | Operativa | Improdutiva
[6 empty] | (A) Total: |  |  | 0
B | Código | Banco | Mão de Obra |  |  | Unidade | Custo Unitário | Consumo | Custo Horário
[6 empty] | (B) Total: |  |  | 0
[6 empty] | Custo Horário de Execução (A) + (B): |  |  | 0
[6 empty] | (D) Produção da Equipe: |  |  | 1
[6 empty] | Custo Unitário de Execução [(A) + (B)] / (D): |  |  | 0
F | Banco | Código | Material |  |  | Unidade | Custo Unitário | Quantidade | Custo Horário
Insumo | SETOP | MATED-11360 | ADITIVO (TIPO: IMPERMEABILIZANTE E PLASTIFICANTE¦CONTEÚDO DA EMBALAGEM: PÓ¦ APLICAÇÃO: ARGAMASSAS) |  |  | Kg | 25.62 | 0.4 | 10.24
[6 empty] | (F)Total: |  |  | 10.24
G | Banco | Código | Serviços |  |  | Unidade | Custo Unitário | Quantidade | Custo Horário
Atividade Auxiliar | SETOP | ED-50381 | PEDREIRO COM ENCARGOS COMPLEMENTARES |  |  | hora | 25.14 | 0.57069 | 14.34
Atividade Auxiliar | SETOP | ED-48308 | ARGAMASSA, TRAÇO 1:2:9 (CIMENTO, CAL E AREIA ), PREPARO MECÂNICO |  |  | m³ | 323.83 | 0.022 | 7.12
Atividade Auxiliar | SETOP | ED-50367 | SERVENTE COM ENCARGOS COMPLEMENTARES |  |  | hora | 18.02 | 0.57069 | 10.28
[6 empty] | (G) Total: |  |  | 31.74
|  |  |  | MO sem LS => | 9.6218 | LS => | 11.09 | MO com LS => | 20.7052
|  |  |  | Valor do BDI => | 9.75 |  | Valor com BDI => |  | 51.73
| Código | Banco | Descrição | Tipo |  | Und | Quant. | Valor Unit | Total
Composição | 40.32.22 | SUDECAP | REGULARIZACAO E COMPACTACAO MANUAL DE TERRENO | MOVIMENTO DE TERRA |  | m² | 1 | 5.21 | 5.21
Insumo | 55.10.88 | SUDECAP | SERVENTE | Mão de Obra |  | H | 0.33 | 15.79 | 5.21
|  |  |  | MO sem LS => | 2.4211 | LS => | 2.79 | MO com LS => | 5.21
|  |  |  | Valor do BDI => | 1.21 |  | Valor com BDI => |  | 6.42
| Código | Banco | Descrição | Tipo |  | Und | Quant. | Valor Unit | Total
Composição | 5679 | SINAPI | RETROESCAVADEIRA SOBRE RODAS COM CARREGADEIRA, TRAÇÃO 4X4, POTÊNCIA LÍQ. 88 HP, CAÇAMBA CARREG. CAP. MÍN. 1 M3, CAÇAMBA RETRO CAP. 0,26 M3, PESO OPERACIONAL MÍN. 6.674 KG, PROFUNDIDADE ESCAVAÇÃO MÁX. 4,37 M - CHI DIURNO. AF_06/2014 | CHOR - CUSTOS HORÁRIOS DE MÁQUINAS E EQUIPAMENTOS |  | CHI | 1 | 62.29 | 62.29
Composição Auxiliar | 88858 | SINAPI | RETROESCAVADEIRA SOBRE RODAS COM CARREGADEIRA, TRAÇÃO 4X4, POTÊNCIA LÍQ. 88 HP, CAÇAMBA CARREG. CAP. MÍN. 1 M3, CAÇAMBA RETRO CAP. 0,26 M3, PESO OPERACIONAL MÍN. 6.674 KG, PROFUNDIDADE ESCAVAÇÃO MÁX. 4,37 M - JUROS. AF_06/2014 | CHOR - CUSTOS HORÁRIOS DE MÁQUINAS E EQUIPAMENTOS |  | H | 1 | 3.7 | 3.7
Composição Auxiliar | 88857 | SINAPI | RETROESCAVADEIRA SOBRE RODAS COM CARREGADEIRA, TRAÇÃO 4X4, POTÊNCIA LÍQ. 88 HP, CAÇAMBA CARREG. CAP. MÍN. 1 M3, CAÇAMBA RETRO CAP. 0,26 M3, PESO OPERACIONAL MÍN. 6.674 KG, PROFUNDIDADE ESCAVAÇÃO MÁX. 4,37 M - DEPRECIAÇÃO. AF_06/2014 | CHOR - CUSTOS HORÁRIOS DE MÁQUINAS E EQUIPAMENTOS |  | H | 1 | 27.28 | 27.28
Composição Auxiliar | 88294 | SINAPI | OPERADOR DE ESCAVADEIRA COM ENCARGOS COMPLEMENTARES | SEDI - SERVIÇOS DIVERSOS |  | H | 1 | 31.31 | 31.31
|  |  |  | MO sem LS => | 12.7748 | LS => | 14.72 | MO com LS => | 27.49
|  |  |  | Valor do BDI => | 14.47 |  | Valor com BDI => |  | 76.76
| Código | Banco | Descrição | Tipo |  | Und | Quant. | Valor Unit | Total
Composição | 5678 | SINAPI | RETROESCAVADEIRA SOBRE RODAS COM CARREGADEIRA, TRAÇÃO 4X4, POTÊNCIA LÍQ. 88 HP, CAÇAMBA CARREG. CAP. MÍN. 1 M3, CAÇAMBA RETRO CAP. 0,26 M3, PESO OPERACIONAL MÍN. 6.674 KG, PROFUNDIDADE ESCAVAÇÃO MÁX. 4,37 M - CHP DIURNO. AF_06/2014 | CHOR - CUSTOS HORÁRIOS DE MÁQUINAS E EQUIPAMENTOS |  | CHP | 1 | 155.07 | 155.07
Composição Auxiliar | 88858 | SINAPI | RETROESCAVADEIRA SOBRE RODAS COM CARREGADEIRA, TRAÇÃO 4X4, POTÊNCIA LÍQ. 88 HP, CAÇAMBA CARREG. CAP. MÍN. 1 M3, CAÇAMBA RETRO CAP. 0,26 M3, PESO OPERACIONAL MÍN. 6.674 KG, PROFUNDIDADE ESCAVAÇÃO MÁX. 4,37 M - JUROS. AF_06/2014 | CHOR - CUSTOS HORÁRIOS DE MÁQUINAS E EQUIPAMENTOS |  | H | 1 | 3.7 | 3.7
Composição Auxiliar | 5664 | SINAPI | RETROESCAVADEIRA SOBRE RODAS COM CARREGADEIRA, TRAÇÃO 4X4, POTÊNCIA LÍQ. 88 HP, CAÇAMBA CARREG. CAP. MÍN. 1 M3, CAÇAMBA RETRO CAP. 0,26 M3, PESO OPERACIONAL MÍN. 6.674 KG, PROFUNDIDADE ESCAVAÇÃO MÁX. 4,37 M - MANUTENÇÃO. AF_06/2014 | CHOR - CUSTOS HORÁRIOS DE MÁQUINAS E EQUIPAMENTOS |  | H | 1 | 34.1 | 34.1
Composição Auxiliar | 88857 | SINAPI | RETROESCAVADEIRA SOBRE RODAS COM CARREGADEIRA, TRAÇÃO 4X4, POTÊNCIA LÍQ. 88 HP, CAÇAMBA CARREG. CAP. MÍN. 1 M3, CAÇAMBA RETRO CAP. 0,26 M3, PESO OPERACIONAL MÍN. 6.674 KG, PROFUNDIDADE ESCAVAÇÃO MÁX. 4,37 M - DEPRECIAÇÃO. AF_06/2014 | CHOR - CUSTOS HORÁRIOS DE MÁQUINAS E EQUIPAMENTOS |  | H | 1 | 27.28 | 27.28
Composição Auxiliar | 53786 | SINAPI | RETROESCAVADEIRA SOBRE RODAS COM CARREGADEIRA, TRAÇÃO 4X4, POTÊNCIA LÍQ. 88 HP, CAÇAMBA CARREG. CAP. MÍN. 1 M3, CAÇAMBA RETRO CAP. 0,26 M3, PESO OPERACIONAL MÍN. 6.674 KG, PROFUNDIDADE ESCAVAÇÃO MÁX. 4,37 M - MATERIAIS NA OPERAÇÃO. AF_06/2014 | CHOR - CUSTOS HORÁRIOS DE MÁQUINAS E EQUIPAMENTOS |  | H | 1 | 58.68 | 58.68
Composição Auxiliar | 88294 | SINAPI | OPERADOR DE ESCAVADEIRA COM ENCARGOS COMPLEMENTARES | SEDI - SERVIÇOS DIVERSOS |  | H | 1 | 31.31 | 31.31
|  |  |  | MO sem LS => | 12.7748 | LS => | 14.72 | MO com LS => | 27.49
|  |  |  | Valor do BDI => | 36.03 |  | Valor com BDI => |  | 191.1
| Código | Banco | Descrição | Tipo |  | Und | Quant. | Valor Unit | Total
Composição | 88857 | SINAPI | RETROESCAVADEIRA SOBRE RODAS COM CARREGADEIRA, TRAÇÃO 4X4, POTÊNCIA LÍQ. 88 HP, CAÇAMBA CARREG. CAP. MÍN. 1 M3, CAÇAMBA RETRO CAP. 0,26 M3, PESO OPERACIONAL MÍN. 6.674 KG, PROFUNDIDADE ESCAVAÇÃO MÁX. 4,37 M - DEPRECIAÇÃO. AF_06/2014 | CHOR - CUSTOS HORÁRIOS DE MÁQUINAS E EQUIPAMENTOS |  | H | 1 | 27.28 | 27.28
Insumo | 00036531 | SINAPI | RETROESCAVADEIRA SOBRE RODAS COM CARREGADEIRA, TRACAO 4 X 4, POTENCIA LIQUIDA 88 HP, PESO OPERACIONAL MINIMO DE 6674 KG, CAPACIDADE DA CARREGADEIRA DE 1,00 M3 E DA RETROESCAVADEIRA MINIMA DE 0,26 M3, PROFUNDIDADE DE ESCAVACAO MAXIMA DE 4,37 M | Equipamento |  | UN | 5.6e-05 | 487195.09 | 27.28
|  |  |  | MO sem LS => | 0 | LS => | 0 | MO com LS => | 0
|  |  |  | Valor do BDI => | 6.33 |  | Valor com BDI => |  | 33.61
| Código | Banco | Descrição | Tipo |  | Und | Quant. | Valor Unit | Total
Composição | 88858 | SINAPI | RETROESCAVADEIRA SOBRE RODAS COM CARREGADEIRA, TRAÇÃO 4X4, POTÊNCIA LÍQ. 88 HP, CAÇAMBA CARREG. CAP. MÍN. 1 M3, CAÇAMBA RETRO CAP. 0,26 M3, PESO OPERACIONAL MÍN. 6.674 KG, PROFUNDIDADE ESCAVAÇÃO MÁX. 4,37 M - JUROS. AF_06/2014 | CHOR - CUSTOS HORÁRIOS DE MÁQUINAS E EQUIPAMENTOS |  | H | 1 | 3.7 | 3.7
Insumo | 00036531 | SINAPI | RETROESCAVADEIRA SOBRE RODAS COM CARREGADEIRA, TRACAO 4 X 4, POTENCIA LIQUIDA 88 HP, PESO OPERACIONAL MINIMO DE 6674 KG, CAPACIDADE DA CARREGADEIRA DE 1,00 M3 E DA RETROESCAVADEIRA MINIMA DE 0,26 M3, PROFUNDIDADE DE ESCAVACAO MAXIMA DE 4,37 M | Equipamento |  | UN | 7.6e-06 | 487195.09 | 3.7
|  |  |  | MO sem LS => | 0 | LS => | 0 | MO com LS => | 0
|  |  |  | Valor do BDI => | 0.85 |  | Valor com BDI => |  | 4.55
| Código | Banco | Descrição | Tipo |  | Und | Quant. | Valor Unit | Total
Composição | 5664 | SINAPI | RETROESCAVADEIRA SOBRE RODAS COM CARREGADEIRA, TRAÇÃO 4X4, POTÊNCIA LÍQ. 88 HP, CAÇAMBA CARREG. CAP. MÍN. 1 M3, CAÇAMBA RETRO CAP. 0,26 M3, PESO OPERACIONAL MÍN. 6.674 KG, PROFUNDIDADE ESCAVAÇÃO MÁX. 4,37 M - MANUTENÇÃO. AF_06/2014 | CHOR - CUSTOS HORÁRIOS DE MÁQUINAS E EQUIPAMENTOS |  | H | 1 | 34.1 | 34.1
Insumo | 00036531 | SINAPI | RETROESCAVADEIRA SOBRE RODAS COM CARREGADEIRA, TRACAO 4 X 4, POTENCIA LIQUIDA 88 HP, PESO OPERACIONAL MINIMO DE 6674 KG, CAPACIDADE DA CARREGADEIRA DE 1,00 M3 E DA RETROESCAVADEIRA MINIMA DE 0,26 M3, PROFUNDIDADE DE ESCAVACAO MAXIMA DE 4,37 M | Equipamento |  | UN | 7e-05 | 487195.09 | 34.1
|  |  |  | MO sem LS => | 0 | LS => | 0 | MO com LS => | 0
|  |  |  | Valor do BDI => | 7.92 |  | Valor com BDI => |  | 42.02
| Código | Banco | Descrição | Tipo |  | Und | Quant. | Valor Unit | Total
Composição | 53786 | SINAPI | RETROESCAVADEIRA SOBRE RODAS COM CARREGADEIRA, TRAÇÃO 4X4, POTÊNCIA LÍQ. 88 HP, CAÇAMBA CARREG. CAP. MÍN. 1 M3, CAÇAMBA RETRO CAP. 0,26 M3, PESO OPERACIONAL MÍN. 6.674 KG, PROFUNDIDADE ESCAVAÇÃO MÁX. 4,37 M - MATERIAIS NA OPERAÇÃO. AF_06/2014 | CHOR - CUSTOS HORÁRIOS DE MÁQUINAS E EQUIPAMENTOS |  | H | 1 | 58.68 | 58.68
Insumo | 00004221 | SINAPI | OLEO DIESEL COMBUSTIVEL COMUM | Material |  | L | 8.53 | 6.88 | 58.68
|  |  |  | MO sem LS => | 0 | LS => | 0 | MO com LS => | 0
|  |  |  | Valor do BDI => | 13.63 |  | Valor com BDI => |  | 72.31
| Código | Banco | Descrição | Tipo |  | Und | Quant. | Valor Unit | Total
Composição | 96464 | SINAPI | ROLO COMPACTADOR DE PNEUS, ESTATICO, PRESSAO VARIAVEL, POTENCIA 110 HP, PESO SEM/COM LASTRO 10,8/27 T, LARGURA DE ROLAGEM 2,30 M - CHI DIURNO. AF_06/2017 | CHOR - CUSTOS HORÁRIOS DE MÁQUINAS E EQUIPAMENTOS |  | CHI | 1 | 74.27 | 74.27
Composição Auxiliar | 96460 | SINAPI | ROLO COMPACTADOR DE PNEUS, ESTATICO, PRESSAO VARIAVEL, POTENCIA 110 HP, PESO SEM/COM LASTRO 10,8/27 T, LARGURA DE ROLAGEM 2,30 M - DEPRECIAÇÃO. AF_06/2017 | CHOR - CUSTOS HORÁRIOS DE MÁQUINAS E EQUIPAMENTOS |  | H | 1 | 44.13 | 44.13
Composição Auxiliar | 96459 | SINAPI | ROLO COMPACTADOR DE PNEUS, ESTATICO, PRESSAO VARIAVEL, POTENCIA 110 HP, PESO SEM/COM LASTRO 10,8/27 T, LARGURA DE ROLAGEM 2,30 M - JUROS. AF_06/2017 | CHOR - CUSTOS HORÁRIOS DE MÁQUINAS E EQUIPAMENTOS |  | H | 1 | 6.12 | 6.12
Composição Auxiliar | 88303 | SINAPI | OPERADOR DE ROLO COMPACTADOR COM ENCARGOS COMPLEMENTARES | SEDI - SERVIÇOS DIVERSOS |  | H | 1 | 24.02 | 24.02
|  |  |  | MO sem LS => | 9.3871 | LS => | 10.81 | MO com LS => | 20.2
|  |  |  | Valor do BDI => | 17.26 |  | Valor com BDI => |  | 91.53
| Código | Banco | Descrição | Tipo |  | Und | Quant. | Valor Unit | Total
Composição | 96463 | SINAPI | ROLO COMPACTADOR DE PNEUS, ESTATICO, PRESSAO VARIAVEL, POTENCIA 110 HP, PESO SEM/COM LASTRO 10,8/27 T, LARGURA DE ROLAGEM 2,30 M - CHP DIURNO. AF_06/2017 | CHOR - CUSTOS HORÁRIOS DE MÁQUINAS E EQUIPAMENTOS |  | CHP | 1 | 202.89 | 202.89
Composição Auxiliar | 96459 | SINAPI | ROLO COMPACTADOR DE PNEUS, ESTATICO, PRESSAO VARIAVEL, POTENCIA 110 HP, PESO SEM/COM LASTRO 10,8/27 T, LARGURA DE ROLAGEM 2,30 M - JUROS. AF_06/2017 | CHOR - CUSTOS HORÁRIOS DE MÁQUINAS E EQUIPAMENTOS |  | H | 1 | 6.12 | 6.12
Composição Auxiliar | 96460 | SINAPI | ROLO COMPACTADOR DE PNEUS, ESTATICO, PRESSAO VARIAVEL, POTENCIA 110 HP, PESO SEM/COM LASTRO 10,8/27 T, LARGURA DE ROLAGEM 2,30 M - DEPRECIAÇÃO. AF_06/2017 | CHOR - CUSTOS HORÁRIOS DE MÁQUINAS E EQUIPAMENTOS |  | H | 1 | 44.13 | 44.13
Composição Auxiliar | 96457 | SINAPI | ROLO COMPACTADOR DE PNEUS, ESTATICO, PRESSAO VARIAVEL, POTENCIA 110 HP, PESO SEM/COM LASTRO 10,8/27 T, LARGURA DE ROLAGEM 2,30 M - MATERIAIS NA OPERACAO. AF_06/2017 | CHOR - CUSTOS HORÁRIOS DE MÁQUINAS E EQUIPAMENTOS |  | H | 1 | 73.4 | 73.4
Composição Auxiliar | 96458 | SINAPI | ROLO COMPACTADOR DE PNEUS, ESTATICO, PRESSAO VARIAVEL, POTENCIA 110 HP, PESO SEM/COM LASTRO 10,8/27 T, LARGURA DE ROLAGEM 2,30 M - MANUTENCAO. AF_06/2017 | CHOR - CUSTOS HORÁRIOS DE MÁQUINAS E EQUIPAMENTOS |  | H | 1 | 55.22 | 55.22
Composição Auxiliar | 88303 | SINAPI | OPERADOR DE ROLO COMPACTADOR COM ENCARGOS COMPLEMENTARES | SEDI - SERVIÇOS DIVERSOS |  | H | 1 | 24.02 | 24.02
|  |  |  | MO sem LS => | 9.3871 | LS => | 10.81 | MO com LS => | 20.2
|  |  |  | Valor do BDI => | 47.15 |  | Valor com BDI => |  | 250.04
| Código | Banco | Descrição | Tipo |  | Und | Quant. | Valor Unit | Total
Composição | 96460 | SINAPI | ROLO COMPACTADOR DE PNEUS, ESTATICO, PRESSAO VARIAVEL, POTENCIA 110 HP, PESO SEM/COM LASTRO 10,8/27 T, LARGURA DE ROLAGEM 2,30 M - DEPRECIAÇÃO. AF_06/2017 | CHOR - CUSTOS HORÁRIOS DE MÁQUINAS E EQUIPAMENTOS |  | H | 1 | 44.13 | 44.13
Insumo | 00014511 | SINAPI | ROLO COMPACTADOR DE PNEUS, ESTATICO, PRESSAO VARIAVEL, POTENCIA 110 HP, PESO SEM/COM LASTRO 10,8/27 T, LARGURA DE ROLAGEM 2,30 M | Equipamento |  | UN | 5.33e-05 | 827982.79 | 44.13
|  |  |  | MO sem LS => | 0 | LS => | 0 | MO com LS => | 0
|  |  |  | Valor do BDI => | 10.25 |  | Valor com BDI => |  | 54.38
| Código | Banco | Descrição | Tipo |  | Und | Quant. | Valor Unit | Total
Composição | 96459 | SINAPI | ROLO COMPACTADOR DE PNEUS, ESTATICO, PRESSAO VARIAVEL, POTENCIA 110 HP, PESO SEM/COM LASTRO 10,8/27 T, LARGURA DE ROLAGEM 2,30 M - JUROS. AF_06/2017 | CHOR - CUSTOS HORÁRIOS DE MÁQUINAS E EQUIPAMENTOS |  | H | 1 | 6.12 | 6.12
Insumo | 00014511 | SINAPI | ROLO COMPACTADOR DE PNEUS, ESTATICO, PRESSAO VARIAVEL, POTENCIA 110 HP, PESO SEM/COM LASTRO 10,8/27 T, LARGURA DE ROLAGEM 2,30 M | Equipamento |  | UN | 7.4e-06 | 827982.79 | 6.12
|  |  |  | MO sem LS => | 0 | LS => | 0 | MO com LS => | 0
|  |  |  | Valor do BDI => | 1.42 |  | Valor com BDI => |  | 7.54
| Código | Banco | Descrição | Tipo |  | Und | Quant. | Valor Unit | Total
Composição | 96458 | SINAPI | ROLO COMPACTADOR DE PNEUS, ESTATICO, PRESSAO VARIAVEL, POTENCIA 110 HP, PESO SEM/COM LASTRO 10,8/27 T, LARGURA DE ROLAGEM 2,30 M - MANUTENCAO. AF_06/2017 | CHOR - CUSTOS HORÁRIOS DE MÁQUINAS E EQUIPAMENTOS |  | H | 1 | 55.22 | 55.22
Insumo | 00014511 | SINAPI | ROLO COMPACTADOR DE PNEUS, ESTATICO, PRESSAO VARIAVEL, POTENCIA 110 HP, PESO SEM/COM LASTRO 10,8/27 T, LARGURA DE ROLAGEM 2,30 M | Equipamento |  | UN | 6.67e-05 | 827982.79 | 55.22
|  |  |  | MO sem LS => | 0 | LS => | 0 | MO com LS => | 0
|  |  |  | Valor do BDI => | 12.83 |  | Valor com BDI => |  | 68.05
| Código | Banco | Descrição | Tipo |  | Und | Quant. | Valor Unit | Total
Composição | 96457 | SINAPI | ROLO COMPACTADOR DE PNEUS, ESTATICO, PRESSAO VARIAVEL, POTENCIA 110 HP, PESO SEM/COM LASTRO 10,8/27 T, LARGURA DE ROLAGEM 2,30 M - MATERIAIS NA OPERACAO. AF_06/2017 | CHOR - CUSTOS HORÁRIOS DE MÁQUINAS E EQUIPAMENTOS |  | H | 1 | 73.4 | 73.4
Insumo | 00004221 | SINAPI | OLEO DIESEL COMBUSTIVEL COMUM | Material |  | L | 10.67 | 6.88 | 73.4
|  |  |  | MO sem LS => | 0 | LS => | 0 | MO com LS => | 0
|  |  |  | Valor do BDI => | 17.05 |  | Valor com BDI => |  | 90.45
| Código | Banco | Descrição | Tipo |  | Und | Quant. | Valor Unit | Total
Composição | 5685 | SINAPI | ROLO COMPACTADOR VIBRATÓRIO DE UM CILINDRO AÇO LISO, POTÊNCIA 80 HP, PESO OPERACIONAL MÁXIMO 8,1 T, IMPACTO DINÂMICO 16,15 / 9,5 T, LARGURA DE TRABALHO 1,68 M - CHI DIURNO. AF_06/2014 | CHOR - CUSTOS HORÁRIOS DE MÁQUINAS E EQUIPAMENTOS |  | CHI | 1 | 54.31 | 54.31
Composição Auxiliar | 89210 | SINAPI | ROLO COMPACTADOR VIBRATÓRIO DE UM CILINDRO AÇO LISO, POTÊNCIA 80 HP, PESO OPERACIONAL MÁXIMO 8,1 T, IMPACTO DINÂMICO 16,15 / 9,5 T, LARGURA DE TRABALHO 1,68 M - DEPRECIAÇÃO. AF_06/2014 | CHOR - CUSTOS HORÁRIOS DE MÁQUINAS E EQUIPAMENTOS |  | H | 1 | 26.6 | 26.6
Composição Auxiliar | 89211 | SINAPI | ROLO COMPACTADOR VIBRATÓRIO DE UM CILINDRO AÇO LISO, POTÊNCIA 80 HP, PESO OPERACIONAL MÁXIMO 8,1 T, IMPACTO DINÂMICO 16,15 / 9,5 T, LARGURA DE TRABALHO 1,68 M - JUROS. AF_06/2014 | CHOR - CUSTOS HORÁRIOS DE MÁQUINAS E EQUIPAMENTOS |  | H | 1 | 3.69 | 3.69
Composição Auxiliar | 88303 | SINAPI | OPERADOR DE ROLO COMPACTADOR COM ENCARGOS COMPLEMENTARES | SEDI - SERVIÇOS DIVERSOS |  | H | 1 | 24.02 | 24.02
|  |  |  | MO sem LS => | 9.3871 | LS => | 10.81 | MO com LS => | 20.2
|  |  |  | Valor do BDI => | 12.62 |  | Valor com BDI => |  | 66.93
| Código | Banco | Descrição | Tipo |  | Und | Quant. | Valor Unit | Total
Composição | 5684 | SINAPI | ROLO COMPACTADOR VIBRATÓRIO DE UM CILINDRO AÇO LISO, POTÊNCIA 80 HP, PESO OPERACIONAL MÁXIMO 8,1 T, IMPACTO DINÂMICO 16,15 / 9,5 T, LARGURA DE TRABALHO 1,68 M - CHP DIURNO. AF_06/2014 | CHOR - CUSTOS HORÁRIOS DE MÁQUINAS E EQUIPAMENTOS |  | CHP | 1 | 153.29 | 153.29
Composição Auxiliar | 53788 | SINAPI | ROLO COMPACTADOR VIBRATÓRIO DE UM CILINDRO AÇO LISO, POTÊNCIA 80 HP, PESO OPERACIONAL MÁXIMO 8,1 T, IMPACTO DINÂMICO 16,15 / 9,5 T, LARGURA DE TRABALHO 1,68 M - MATERIAIS NA OPERAÇÃO. AF_06/2014 | CHOR - CUSTOS HORÁRIOS DE MÁQUINAS E EQUIPAMENTOS |  | H | 1 | 65.7 | 65.7
Composição Auxiliar | 5674 | SINAPI | ROLO COMPACTADOR VIBRATÓRIO DE UM CILINDRO AÇO LISO, POTÊNCIA 80 HP, PESO OPERACIONAL MÁXIMO 8,1 T, IMPACTO DINÂMICO 16,15 / 9,5 T, LARGURA DE TRABALHO 1,68 M - MANUTENÇÃO. AF_06/2014 | CHOR - CUSTOS HORÁRIOS DE MÁQUINAS E EQUIPAMENTOS |  | H | 1 | 33.28 | 33.28
Composição Auxiliar | 89210 | SINAPI | ROLO COMPACTADOR VIBRATÓRIO DE UM CILINDRO AÇO LISO, POTÊNCIA 80 HP, PESO OPERACIONAL MÁXIMO 8,1 T, IMPACTO DINÂMICO 16,15 / 9,5 T, LARGURA DE TRABALHO 1,68 M - DEPRECIAÇÃO. AF_06/2014 | CHOR - CUSTOS HORÁRIOS DE MÁQUINAS E EQUIPAMENTOS |  | H | 1 | 26.6 | 26.6
Composição Auxiliar | 89211 | SINAPI | ROLO COMPACTADOR VIBRATÓRIO DE UM CILINDRO AÇO LISO, POTÊNCIA 80 HP, PESO OPERACIONAL MÁXIMO 8,1 T, IMPACTO DINÂMICO 16,15 / 9,5 T, LARGURA DE TRABALHO 1,68 M - JUROS. AF_06/2014 | CHOR - CUSTOS HORÁRIOS DE MÁQUINAS E EQUIPAMENTOS |  | H | 1 | 3.69 | 3.69
Composição Auxiliar | 88303 | SINAPI | OPERADOR DE ROLO COMPACTADOR COM ENCARGOS COMPLEMENTARES | SEDI - SERVIÇOS DIVERSOS |  | H | 1 | 24.02 | 24.02
|  |  |  | MO sem LS => | 9.3871 | LS => | 10.81 | MO com LS => | 20.2
|  |  |  | Valor do BDI => | 35.62 |  | Valor com BDI => |  | 188.91
| Código | Banco | Descrição | Tipo |  | Und | Quant. | Valor Unit | Total
Composição | 89210 | SINAPI | ROLO COMPACTADOR VIBRATÓRIO DE UM CILINDRO AÇO LISO, POTÊNCIA 80 HP, PESO OPERACIONAL MÁXIMO 8,1 T, IMPACTO DINÂMICO 16,15 / 9,5 T, LARGURA DE TRABALHO 1,68 M - DEPRECIAÇÃO. AF_06/2014 | CHOR - CUSTOS HORÁRIOS DE MÁQUINAS E EQUIPAMENTOS |  | H | 1 | 26.6 | 26.6
Insumo | 00010646 | SINAPI | ROLO COMPACTADOR VIBRATORIO DE UM CILINDRO, ACO LISO, POTENCIA 80 HP, PESO OPERACIONAL MAXIMO 8,1 T, IMPACTO DINAMICO 16,15/9,5 T, LARGURA TRABALHO 1,68 M | Equipamento |  | UN | 5.33e-05 | 499088.38 | 26.6
|  |  |  | MO sem LS => | 0 | LS => | 0 | MO com LS => | 0
|  |  |  | Valor do BDI => | 6.18 |  | Valor com BDI => |  | 32.78
| Código | Banco | Descrição | Tipo |  | Und | Quant. | Valor Unit | Total
Composição | 89211 | SINAPI | ROLO COMPACTADOR VIBRATÓRIO DE UM CILINDRO AÇO LISO, POTÊNCIA 80 HP, PESO OPERACIONAL MÁXIMO 8,1 T, IMPACTO DINÂMICO 16,15 / 9,5 T, LARGURA DE TRABALHO 1,68 M - JUROS. AF_06/2014 | CHOR - CUSTOS HORÁRIOS DE MÁQUINAS E EQUIPAMENTOS |  | H | 1 | 3.69 | 3.69
Insumo | 00010646 | SINAPI | ROLO COMPACTADOR VIBRATORIO DE UM CILINDRO, ACO LISO, POTENCIA 80 HP, PESO OPERACIONAL MAXIMO 8,1 T, IMPACTO DINAMICO 16,15/9,5 T, LARGURA TRABALHO 1,68 M | Equipamento |  | UN | 7.4e-06 | 499088.38 | 3.69
|  |  |  | MO sem LS => | 0 | LS => | 0 | MO com LS => | 0
|  |  |  | Valor do BDI => | 0.85 |  | Valor com BDI => |  | 4.54
| Código | Banco | Descrição | Tipo |  | Und | Quant. | Valor Unit | Total
Composição | 5674 | SINAPI | ROLO COMPACTADOR VIBRATÓRIO DE UM CILINDRO AÇO LISO, POTÊNCIA 80 HP, PESO OPERACIONAL MÁXIMO 8,1 T, IMPACTO DINÂMICO 16,15 / 9,5 T, LARGURA DE TRABALHO 1,68 M - MANUTENÇÃO. AF_06/2014 | CHOR - CUSTOS HORÁRIOS DE MÁQUINAS E EQUIPAMENTOS |  | H | 1 | 33.28 | 33.28
Insumo | 00010646 | SINAPI | ROLO COMPACTADOR VIBRATORIO DE UM CILINDRO, ACO LISO, POTENCIA 80 HP, PESO OPERACIONAL MAXIMO 8,1 T, IMPACTO DINAMICO 16,15/9,5 T, LARGURA TRABALHO 1,68 M | Equipamento |  | UN | 6.67e-05 | 499088.38 | 33.28
|  |  |  | MO sem LS => | 0 | LS => | 0 | MO com LS => | 0
|  |  |  | Valor do BDI => | 7.73 |  | Valor com BDI => |  | 41.01
| Código | Banco | Descrição | Tipo |  | Und | Quant. | Valor Unit | Total
Composição | 53788 | SINAPI | ROLO COMPACTADOR VIBRATÓRIO DE UM CILINDRO AÇO LISO, POTÊNCIA 80 HP, PESO OPERACIONAL MÁXIMO 8,1 T, IMPACTO DINÂMICO 16,15 / 9,5 T, LARGURA DE TRABALHO 1,68 M - MATERIAIS NA OPERAÇÃO. AF_06/2014 | CHOR - CUSTOS HORÁRIOS DE MÁQUINAS E EQUIPAMENTOS |  | H | 1 | 65.7 | 65.7
Insumo | 00004221 | SINAPI | OLEO DIESEL COMBUSTIVEL COMUM | Material |  | L | 9.55 | 6.88 | 65.7
|  |  |  | MO sem LS => | 0 | LS => | 0 | MO com LS => | 0
|  |  |  | Valor do BDI => | 15.26 |  | Valor com BDI => |  | 80.96
| Código | Banco | Descrição | Tipo |  | Und | Quant. | Valor Unit | Total
Composição | 91693 | SINAPI | SERRA CIRCULAR DE BANCADA COM MOTOR ELÉTRICO POTÊNCIA DE 5HP, COM COIFA PARA DISCO 10" - CHI DIURNO. AF_08/2015 | CHOR - CUSTOS HORÁRIOS DE MÁQUINAS E EQUIPAMENTOS |  | CHI | 1 | 27.35 | 27.35
Composição Auxiliar | 91688 | SINAPI | SERRA CIRCULAR DE BANCADA COM MOTOR ELÉTRICO POTÊNCIA DE 5HP, COM COIFA PARA DISCO 10" - DEPRECIAÇÃO. AF_08/2015 | CHOR - CUSTOS HORÁRIOS DE MÁQUINAS E EQUIPAMENTOS |  | H | 1 | 0.08 | 0.08
Composição Auxiliar | 91689 | SINAPI | SERRA CIRCULAR DE BANCADA COM MOTOR ELÉTRICO POTÊNCIA DE 5HP, COM COIFA PARA DISCO 10" - JUROS. AF_08/2015 | CHOR - CUSTOS HORÁRIOS DE MÁQUINAS E EQUIPAMENTOS |  | H | 1 | 0 | 0
Composição Auxiliar | 88297 | SINAPI | OPERADOR DE MÁQUINAS E EQUIPAMENTOS COM ENCARGOS COMPLEMENTARES | SEDI - SERVIÇOS DIVERSOS |  | H | 1 | 27.27 | 27.27
|  |  |  | MO sem LS => | 10.8973 | LS => | 12.55 | MO com LS => | 23.45
|  |  |  | Valor do BDI => | 6.35 |  | Valor com BDI => |  | 33.7
| Código | Banco | Descrição | Tipo |  | Und | Quant. | Valor Unit | Total
Composição | 91692 | SINAPI | SERRA CIRCULAR DE BANCADA COM MOTOR ELÉTRICO POTÊNCIA DE 5HP, COM COIFA PARA DISCO 10" - CHP DIURNO. AF_08/2015 | CHOR - CUSTOS HORÁRIOS DE MÁQUINAS E EQUIPAMENTOS |  | CHP | 1 | 28.39 | 28.39
Composição Auxiliar | 91688 | SINAPI | SERRA CIRCULAR DE BANCADA COM MOTOR ELÉTRICO POTÊNCIA DE 5HP, COM COIFA PARA DISCO 10" - DEPRECIAÇÃO. AF_08/2015 | CHOR - CUSTOS HORÁRIOS DE MÁQUINAS E EQUIPAMENTOS |  | H | 1 | 0.08 | 0.08
Composição Auxiliar | 91690 | SINAPI | SERRA CIRCULAR DE BANCADA COM MOTOR ELÉTRICO POTÊNCIA DE 5HP, COM COIFA PARA DISCO 10" - MANUTENÇÃO. AF_08/2015 | CHOR - CUSTOS HORÁRIOS DE MÁQUINAS E EQUIPAMENTOS |  | H | 1 | 0.05 | 0.05
Composição Auxiliar | 91689 | SINAPI | SERRA CIRCULAR DE BANCADA COM MOTOR ELÉTRICO POTÊNCIA DE 5HP, COM COIFA PARA DISCO 10" - JUROS. AF_08/2015 | CHOR - CUSTOS HORÁRIOS DE MÁQUINAS E EQUIPAMENTOS |  | H | 1 | 0 | 0
Composição Auxiliar | 91691 | SINAPI | SERRA CIRCULAR DE BANCADA COM MOTOR ELÉTRICO POTÊNCIA DE 5HP, COM COIFA PARA DISCO 10" - MATERIAIS NA OPERAÇÃO. AF_08/2015 | CHOR - CUSTOS HORÁRIOS DE MÁQUINAS E EQUIPAMENTOS |  | H | 1 | 0.99 | 0.99
Composição Auxiliar | 88297 | SINAPI | OPERADOR DE MÁQUINAS E EQUIPAMENTOS COM ENCARGOS COMPLEMENTARES | SEDI - SERVIÇOS DIVERSOS |  | H | 1 | 27.27 | 27.27
|  |  |  | MO sem LS => | 10.8973 | LS => | 12.55 | MO com LS => | 23.45
|  |  |  | Valor do BDI => | 6.59 |  | Valor com BDI => |  | 34.98
| Código | Banco | Descrição | Tipo |  | Und | Quant. | Valor Unit | Total
Composição | 91688 | SINAPI | SERRA CIRCULAR DE BANCADA COM MOTOR ELÉTRICO POTÊNCIA DE 5HP, COM COIFA PARA DISCO 10" - DEPRECIAÇÃO. AF_08/2015 | CHOR - CUSTOS HORÁRIOS DE MÁQUINAS E EQUIPAMENTOS |  | H | 1 | 0.08 | 0.08
Insumo | 00014618 | SINAPI | SERRA CIRCULAR DE BANCADA COM MOTOR ELETRICO, POTENCIA DE *1600* W, PARA DISCO DE DIAMETRO DE 10" (250 MM) | Material |  | UN | 7.2e-05 | 1172.18 | 0.08
|  |  |  | MO sem LS => | 0 | LS => | 0 | MO com LS => | 0
|  |  |  | Valor do BDI => | 0.01 |  | Valor com BDI => |  | 0.09
| Código | Banco | Descrição | Tipo |  | Und | Quant. | Valor Unit | Total
Composição | 91689 | SINAPI | SERRA CIRCULAR DE BANCADA COM MOTOR ELÉTRICO POTÊNCIA DE 5HP, COM COIFA PARA DISCO 10" - JUROS. AF_08/2015 | CHOR - CUSTOS HORÁRIOS DE MÁQUINAS E EQUIPAMENTOS |  | H | 1 | 0 | 0
Insumo | 00014618 | SINAPI | SERRA CIRCULAR DE BANCADA COM MOTOR ELETRICO, POTENCIA DE *1600* W, PARA DISCO DE DIAMETRO DE 10" (250 MM) | Material |  | UN | 7.5e-06 | 1172.18 | 0
|  |  |  | MO sem LS => | 0 | LS => | 0 | MO com LS => | 0
|  |  |  | Valor do BDI => | 0 |  | Valor com BDI => |  | 0
| Código | Banco | Descrição | Tipo |  | Und | Quant. | Valor Unit | Total
Composição | 91690 | SINAPI | SERRA CIRCULAR DE BANCADA COM MOTOR ELÉTRICO POTÊNCIA DE 5HP, COM COIFA PARA DISCO 10" - MANUTENÇÃO. AF_08/2015 | CHOR - CUSTOS HORÁRIOS DE MÁQUINAS E EQUIPAMENTOS |  | H | 1 | 0.05 | 0.05
Insumo | 00014618 | SINAPI | SERRA CIRCULAR DE BANCADA COM MOTOR ELETRICO, POTENCIA DE *1600* W, PARA DISCO DE DIAMETRO DE 10" (250 MM) | Material |  | UN | 5e-05 | 1172.18 | 0.05
|  |  |  | MO sem LS => | 0 | LS => | 0 | MO com LS => | 0
|  |  |  | Valor do BDI => | 0.01 |  | Valor com BDI => |  | 0.06
| Código | Banco | Descrição | Tipo |  | Und | Quant. | Valor Unit | Total
Composição | 91691 | SINAPI | SERRA CIRCULAR DE BANCADA COM MOTOR ELÉTRICO POTÊNCIA DE 5HP, COM COIFA PARA DISCO 10" - MATERIAIS NA OPERAÇÃO. AF_08/2015 | CHOR - CUSTOS HORÁRIOS DE MÁQUINAS E EQUIPAMENTOS |  | H | 1 | 0.99 | 0.99
Insumo | 00002705 | SINAPI | ENERGIA ELETRICA ATE 2000 KWH INDUSTRIAL, SEM DEMANDA | Material |  | KW/H | 1.36 | 0.73 | 0.99
|  |  |  | MO sem LS => | 0 | LS => | 0 | MO com LS => | 0
|  |  |  | Valor do BDI => | 0.23 |  | Valor com BDI => |  | 1.22
| Código | Banco | Descrição | Tipo |  | Und | Quant. | Valor Unit | Total
Composição | 88315 | SINAPI | SERRALHEIRO COM ENCARGOS COMPLEMENTARES | SEDI - SERVIÇOS DIVERSOS |  | H | 1 | 24.98 | 24.98
Composição Auxiliar | 95377 | SINAPI | CURSO DE CAPACITAÇÃO PARA SERRALHEIRO (ENCARGOS COMPLEMENTARES) - HORISTA | SEDI - SERVIÇOS DIVERSOS |  | H | 1 | 0.18 | 0.18
Insumo | 00037370 | SINAPI | ALIMENTACAO - HORISTA (COLETADO CAIXA) | Outros |  | H | 1 | 1.41 | 1.41
Insumo | 00043489 | SINAPI | EPI - FAMILIA PEDREIRO - HORISTA (ENCARGOS COMPLEMENTARES - COLETADO CAIXA) | Equipamento |  | H | 1 | 1.09 | 1.09
Insumo | 00037372 | SINAPI | EXAMES - HORISTA (COLETADO CAIXA) | Outros |  | H | 1 | 0.81 | 0.81
Insumo | 00043465 | SINAPI | FERRAMENTAS - FAMILIA PEDREIRO - HORISTA (ENCARGOS COMPLEMENTARES - COLETADO CAIXA) | Equipamento |  | H | 1 | 0.74 | 0.74
Insumo | 00037373 | SINAPI | SEGURO - HORISTA (COLETADO CAIXA) | Taxas |  | H | 1 | 0.06 | 0.06
Insumo | 00006110 | SINAPI | SERRALHEIRO | Mão de Obra |  | H | 1 | 19.92 | 19.92
Insumo | 00037371 | SINAPI | TRANSPORTE - HORISTA (COLETADO CAIXA) | Serviços |  | H | 1 | 0.77 | 0.77
|  |  |  | MO sem LS => | 9.3406 | LS => | 10.76 | MO com LS => | 20.1
|  |  |  | Valor do BDI => | 5.8 |  | Valor com BDI => |  | 30.78
| Código | Banco | Descrição | Tipo |  | Und | Quant. | Valor Unit | Total
Composição | 88316 | SINAPI | SERVENTE COM ENCARGOS COMPLEMENTARES | SEDI - SERVIÇOS DIVERSOS |  | H | 1 | 18.02 | 18.02
Composição Auxiliar | 95378 | SINAPI | CURSO DE CAPACITAÇÃO PARA SERVENTE (ENCARGOS COMPLEMENTARES) - HORISTA | SEDI - SERVIÇOS DIVERSOS |  | H | 1 | 0.22 | 0.22
Insumo | 00037370 | SINAPI | ALIMENTACAO - HORISTA (COLETADO CAIXA) | Outros |  | H | 1 | 1.41 | 1.41
Insumo | 00043491 | SINAPI | EPI - FAMILIA SERVENTE - HORISTA (ENCARGOS COMPLEMENTARES - COLETADO CAIXA) | Equipamento |  | H | 1 | 1.15 | 1.15
Insumo | 00037372 | SINAPI | EXAMES - HORISTA (COLETADO CAIXA) | Outros |  | H | 1 | 0.81 | 0.81
Insumo | 00043467 | SINAPI | FERRAMENTAS - FAMILIA SERVENTE - HORISTA (ENCARGOS COMPLEMENTARES - COLETADO CAIXA) | Equipamento |  | H | 1 | 0.56 | 0.56
Insumo | 00006111 | SINAPI | SERVENTE DE OBRAS | Mão de Obra |  | H | 1 | 13.04 | 13.04
Insumo | 00037373 | SINAPI | SEGURO - HORISTA (COLETADO CAIXA) | Taxas |  | H | 1 | 0.06 | 0.06
Insumo | 00037371 | SINAPI | TRANSPORTE - HORISTA (COLETADO CAIXA) | Serviços |  | H | 1 | 0.77 | 0.77
|  |  |  | MO sem LS => | 6.162 | LS => | 7.1 | MO com LS => | 13.26
|  |  |  | Valor do BDI => | 4.18 |  | Valor com BDI => |  | 22.2
| Código | Banco | Descrição | Tipo |  | Und | Quant. | Valor Unit | Total
Composição | 86883 | SINAPI | SIFÃO DO TIPO FLEXÍVEL EM PVC 1 X 1.1/2 - FORNECIMENTO E INSTALAÇÃO. AF_01/2020 | INHI - INSTALAÇÕES HIDROS SANITÁRIAS |  | UN | 1 | 11.86 | 11.86
Composição Auxiliar | 88316 | SINAPI | SERVENTE COM ENCARGOS COMPLEMENTARES | SEDI - SERVIÇOS DIVERSOS |  | H | 0.0266 | 18.02 | 0.47
Composição Auxiliar | 88267 | SINAPI | ENCANADOR OU BOMBEIRO HIDRÁULICO COM ENCARGOS COMPLEMENTARES | SEDI - SERVIÇOS DIVERSOS |  | H | 0.0845 | 24.52 | 2.07
Insumo | 00003146 | SINAPI | FITA VEDA ROSCA EM ROLOS DE 18 MM X 10 M (L X C) | Material |  | UN | 0.0332 | 3.83 | 0.12
Insumo | 00044945 | SINAPI | SIFAO / TUBO SINFONADO EXTENSIVEL/SANFONADO, UNIVERSAL/ SIMPLES, ENTRE *50 A 70* CM, DE PLASTICO BRANCO | Material |  | UN | 1 | 9.2 | 9.2
|  |  |  | MO sem LS => | 0.95265 | LS => | 1.1 | MO com LS => | 2.05
|  |  |  | Valor do BDI => | 2.75 |  | Valor com BDI => |  | 14.61
| Código | Banco | Descrição | Tipo |  | Und | Quant. | Valor Unit | Total
Composição | 86881 | SINAPI | SIFÃO DO TIPO GARRAFA EM METAL CROMADO 1 X 1.1/2 - FORNECIMENTO E INSTALAÇÃO. AF_01/2020 | INHI - INSTALAÇÕES HIDROS SANITÁRIAS |  | UN | 1 | 220.29 | 220.29
Composição Auxiliar | 88316 | SINAPI | SERVENTE COM ENCARGOS COMPLEMENTARES | SEDI - SERVIÇOS DIVERSOS |  | H | 0.0862 | 18.02 | 1.55
Composição Auxiliar | 88267 | SINAPI | ENCANADOR OU BOMBEIRO HIDRÁULICO COM ENCARGOS COMPLEMENTARES | SEDI - SERVIÇOS DIVERSOS |  | H | 0.2734 | 24.52 | 6.7
Insumo | 00003146 | SINAPI | FITA VEDA ROSCA EM ROLOS DE 18 MM X 10 M (L X C) | Material |  | UN | 0.0332 | 3.83 | 0.12
Insumo | 00006136 | SINAPI | SIFAO EM METAL CROMADO PARA PIA OU LAVATORIO, 1 X 1.1/2 " | Material |  | UN | 1 | 211.92 | 211.92
|  |  |  | MO sem LS => | 3.0949 | LS => | 3.57 | MO com LS => | 6.66
|  |  |  | Valor do BDI => | 51.19 |  | Valor com BDI => |  | 271.48
| Código | Banco | Descrição | Tipo |  | Und | Quant. | Valor Unit | Total
Composição | 86882 | SINAPI | SIFÃO DO TIPO GARRAFA/COPO EM PVC 1.1/4 X 1.1/2 - FORNECIMENTO E INSTALAÇÃO. AF_01/2020 | INHI - INSTALAÇÕES HIDROS SANITÁRIAS |  | UN | 1 | 21.92 | 21.92
Composição Auxiliar | 88316 | SINAPI | SERVENTE COM ENCARGOS COMPLEMENTARES | SEDI - SERVIÇOS DIVERSOS |  | H | 0.0427 | 18.02 | 0.76
Composição Auxiliar | 88267 | SINAPI | ENCANADOR OU BOMBEIRO HIDRÁULICO COM ENCARGOS COMPLEMENTARES | SEDI - SERVIÇOS DIVERSOS |  | H | 0.1356 | 24.52 | 3.32
Insumo | 00003146 | SINAPI | FITA VEDA ROSCA EM ROLOS DE 18 MM X 10 M (L X C) | Material |  | UN | 0.042 | 3.83 | 0.16
Insumo | 00006146 | SINAPI | SIFAO PLASTICO TIPO COPO PARA TANQUE, 1.1/4 X 1.1/2 " | Material |  | UN | 1 | 17.68 | 17.68
|  |  |  | MO sem LS => | 1.5335 | LS => | 1.77 | MO com LS => | 3.3
|  |  |  | Valor do BDI => | 5.09 |  | Valor com BDI => |  | 27.01
| Código | Banco | Descrição | Tipo |  | Und | Quant. | Valor Unit | Total
Composição | 88323 | SINAPI | TELHADISTA COM ENCARGOS COMPLEMENTARES | SEDI - SERVIÇOS DIVERSOS |  | H | 1 | 24.6 | 24.6
Composição Auxiliar | 95385 | SINAPI | CURSO DE CAPACITAÇÃO PARA TELHADISTA (ENCARGOS COMPLEMENTARES) - HORISTA | SEDI - SERVIÇOS DIVERSOS |  | H | 1 | 0.18 | 0.18
Insumo | 00037370 | SINAPI | ALIMENTACAO - HORISTA (COLETADO CAIXA) | Outros |  | H | 1 | 1.41 | 1.41
Insumo | 00043483 | SINAPI | EPI - FAMILIA CARPINTEIRO DE FORMAS - HORISTA (ENCARGOS COMPLEMENTARES - COLETADO CAIXA) | Equipamento |  | H | 1 | 1.26 | 1.26
Insumo | 00037372 | SINAPI | EXAMES - HORISTA (COLETADO CAIXA) | Outros |  | H | 1 | 0.81 | 0.81
Insumo | 00043459 | SINAPI | FERRAMENTAS - FAMILIA CARPINTEIRO DE FORMAS - HORISTA (ENCARGOS COMPLEMENTARES - COLETADO CAIXA) | Equipamento |  | H | 1 | 0.45 | 0.45
Insumo | 00037373 | SINAPI | SEGURO - HORISTA (COLETADO CAIXA) | Taxas |  | H | 1 | 0.06 | 0.06
Insumo | 00012869 | SINAPI | TELHADOR | Mão de Obra |  | H | 1 | 19.66 | 19.66
Insumo | 00037371 | SINAPI | TRANSPORTE - HORISTA (COLETADO CAIXA) | Serviços |  | H | 1 | 0.77 | 0.77
|  |  |  | MO sem LS => | 9.2198 | LS => | 10.62 | MO com LS => | 19.84
|  |  |  | Valor do BDI => | 5.71 |  | Valor com BDI => |  | 30.31
| Código | Banco | Descrição | Tipo |  | Und | Quant. | Valor Unit | Total
Composição | 86906 | SINAPI | TORNEIRA CROMADA DE MESA, 1/2 OU 3/4, PARA LAVATÓRIO, PADRÃO POPULAR - FORNECIMENTO E INSTALAÇÃO. AF_01/2020 | INHI - INSTALAÇÕES HIDROS SANITÁRIAS |  | UN | 1 | 58.97 | 58.97
Composição Auxiliar | 88316 | SINAPI | SERVENTE COM ENCARGOS COMPLEMENTARES | SEDI - SERVIÇOS DIVERSOS |  | H | 0.0303 | 18.02 | 0.54
Composição Auxiliar | 88267 | SINAPI | ENCANADOR OU BOMBEIRO HIDRÁULICO COM ENCARGOS COMPLEMENTARES | SEDI - SERVIÇOS DIVERSOS |  | H | 0.096 | 24.52 | 2.35
Insumo | 00003146 | SINAPI | FITA VEDA ROSCA EM ROLOS DE 18 MM X 10 M (L X C) | Material |  | UN | 0.021 | 3.83 | 0.08
Insumo | 00013415 | SINAPI | TORNEIRA DE MESA/BANCADA, PARA LAVATORIO, FIXA, METALICA CROMADA, PADRAO POPULAR, 1/2 " OU 3/4 " (REF 1193) | Material |  | UN | 1 | 56 | 56
|  |  |  | MO sem LS => | 1.0874 | LS => | 1.25 | MO com LS => | 2.34
|  |  |  | Valor do BDI => | 13.7 |  | Valor com BDI => |  | 72.67
| Código | Banco | Descrição | Tipo |  | Und | Quant. | Valor Unit | Total
Composição | 100205 | SINAPI | TRANSPORTE HORIZONTAL COM JERICA DE 60 L, DE MASSA/ GRANEL (UNIDADE: M3XKM). AF_07/2019 | SEDI - SERVIÇOS DIVERSOS |  | M3XKM | 1 | 1230.88 | 1230.88
Composição Auxiliar | 88316 | SINAPI | SERVENTE COM ENCARGOS COMPLEMENTARES | SEDI - SERVIÇOS DIVERSOS |  | H | 68.3065 | 18.02 | 1230.88
|  |  |  | MO sem LS => | 420.9025 | LS => | 484.84 | MO com LS => | 905.74
|  |  |  | Valor do BDI => | 286.05 |  | Valor com BDI => |  | 1516.93
| Código | Banco | Descrição | Tipo |  | Und | Quant. | Valor Unit | Total
Composição | 95606 | SINAPI | UMIDIFICAÇÃO DE MATERIAL PARA VALAS COM CAMINHÃO PIPA 10000L. AF_11/2016 | MOVT - MOVIMENTO DE TERRA |  | m³ | 1 | 2.26 | 2.26
Composição Auxiliar | 5901 | SINAPI | CAMINHÃO PIPA 10.000 L TRUCADO, PESO BRUTO TOTAL 23.000 KG, CARGA ÚTIL MÁXIMA 15.935 KG, DISTÂNCIA ENTRE EIXOS 4,8 M, POTÊNCIA 230 CV, INCLUSIVE TANQUE DE AÇO PARA TRANSPORTE DE ÁGUA - CHP DIURNO. AF_06/2014 | CHOR - CUSTOS HORÁRIOS DE MÁQUINAS E EQUIPAMENTOS |  | CHP | 0.006 | 322.12 | 1.93
Composição Auxiliar | 5903 | SINAPI | CAMINHÃO PIPA 10.000 L TRUCADO, PESO BRUTO TOTAL 23.000 KG, CARGA ÚTIL MÁXIMA 15.935 KG, DISTÂNCIA ENTRE EIXOS 4,8 M, POTÊNCIA 230 CV, INCLUSIVE TANQUE DE AÇO PARA TRANSPORTE DE ÁGUA - CHI DIURNO. AF_06/2014 | CHOR - CUSTOS HORÁRIOS DE MÁQUINAS E EQUIPAMENTOS |  | CHI | 0.003 | 58.8 | 0.17
Composição Auxiliar | 88316 | SINAPI | SERVENTE COM ENCARGOS COMPLEMENTARES | SEDI - SERVIÇOS DIVERSOS |  | H | 0.009 | 18.02 | 0.16
|  |  |  | MO sem LS => | 0.13941 | LS => | 0.16 | MO com LS => | 0.3
|  |  |  | Valor do BDI => | 0.52 |  | Valor com BDI => |  | 2.78
| Código | Banco | Descrição | Tipo |  | Und | Quant. | Valor Unit | Total
Composição | 95122 | SINAPI | USINA MISTURADORA DE SOLOS, CAPACIDADE DE 200 A 500 TON/H, POTENCIA 75KW - CHI DIURNO. AF_07/2016 | CHOR - CUSTOS HORÁRIOS DE MÁQUINAS E EQUIPAMENTOS |  | CHI | 1 | 171.87 | 171.87
Composição Auxiliar | 95118 | SINAPI | USINA MISTURADORA DE SOLOS, CAPACIDADE DE 200 A 500 TON/H, POTENCIA 75KW - DEPRECIAÇÃO. AF_07/2016 | CHOR - CUSTOS HORÁRIOS DE MÁQUINAS E EQUIPAMENTOS |  | H | 1 | 63.41 | 63.41
Composição Auxiliar | 95119 | SINAPI | USINA MISTURADORA DE SOLOS, CAPACIDADE DE 200 A 500 TON/H, POTENCIA 75KW - JUROS. AF_07/2016 | CHOR - CUSTOS HORÁRIOS DE MÁQUINAS E EQUIPAMENTOS |  | H | 1 | 9.99 | 9.99
Composição Auxiliar | 88316 | SINAPI | SERVENTE COM ENCARGOS COMPLEMENTARES | SEDI - SERVIÇOS DIVERSOS |  | H | 4 | 18.02 | 72.08
Composição Auxiliar | 88304 | SINAPI | OPERADOR DE USINA DE ASFALTO, DE SOLOS OU DE CONCRETO COM ENCARGOS COMPLEMENTARES | SEDI - SERVIÇOS DIVERSOS |  | H | 1 | 26.39 | 26.39
|  |  |  | MO sem LS => | 35.1364 | LS => | 40.47 | MO com LS => | 75.61
|  |  |  | Valor do BDI => | 39.94 |  | Valor com BDI => |  | 211.81
| Código | Banco | Descrição | Tipo |  | Und | Quant. | Valor Unit | Total
Composição | 95121 | SINAPI | USINA MISTURADORA DE SOLOS, CAPACIDADE DE 200 A 500 TON/H, POTENCIA 75KW - CHP DIURNO. AF_07/2016 | CHOR - CUSTOS HORÁRIOS DE MÁQUINAS E EQUIPAMENTOS |  | CHP | 1 | 287.78 | 287.78
Composição Auxiliar | 5707 | SINAPI | USINA MISTURADORA DE SOLOS, CAPACIDADE DE 200 A 500 TON/H, POTENCIA 75KW - MANUTENÇÃO. AF_07/2016 | CHOR - CUSTOS HORÁRIOS DE MÁQUINAS E EQUIPAMENTOS |  | H | 1 | 69.38 | 69.38
Composição Auxiliar | 95118 | SINAPI | USINA MISTURADORA DE SOLOS, CAPACIDADE DE 200 A 500 TON/H, POTENCIA 75KW - DEPRECIAÇÃO. AF_07/2016 | CHOR - CUSTOS HORÁRIOS DE MÁQUINAS E EQUIPAMENTOS |  | H | 1 | 63.41 | 63.41
Composição Auxiliar | 95119 | SINAPI | USINA MISTURADORA DE SOLOS, CAPACIDADE DE 200 A 500 TON/H, POTENCIA 75KW - JUROS. AF_07/2016 | CHOR - CUSTOS HORÁRIOS DE MÁQUINAS E EQUIPAMENTOS |  | H | 1 | 9.99 | 9.99
Composição Auxiliar | 95120 | SINAPI | USINA MISTURADORA DE SOLOS, CAPACIDADE DE 200 A 500 TON/H, POTENCIA 75KW - MATERIAIS NA OPERAÇÃO. AF_07/2016 | CHOR - CUSTOS HORÁRIOS DE MÁQUINAS E EQUIPAMENTOS |  | H | 1 | 46.53 | 46.53
Composição Auxiliar | 88316 | SINAPI | SERVENTE COM ENCARGOS COMPLEMENTARES | SEDI - SERVIÇOS DIVERSOS |  | H | 4 | 18.02 | 72.08
Composição Auxiliar | 88304 | SINAPI | OPERADOR DE USINA DE ASFALTO, DE SOLOS OU DE CONCRETO COM ENCARGOS COMPLEMENTARES | SEDI - SERVIÇOS DIVERSOS |  | H | 1 | 26.39 | 26.39
|  |  |  | MO sem LS => | 35.1364 | LS => | 40.47 | MO com LS => | 75.61
|  |  |  | Valor do BDI => | 66.88 |  | Valor com BDI => |  | 354.66
| Código | Banco | Descrição | Tipo |  | Und | Quant. | Valor Unit | Total
Composição | 95118 | SINAPI | USINA MISTURADORA DE SOLOS, CAPACIDADE DE 200 A 500 TON/H, POTENCIA 75KW - DEPRECIAÇÃO. AF_07/2016 | CHOR - CUSTOS HORÁRIOS DE MÁQUINAS E EQUIPAMENTOS |  | H | 1 | 63.41 | 63.41
Insumo | 00009921 | SINAPI | USINA MISTURADORA DE SOLOS, DOSADORES TRIPLOS, CALHA VIBRATORIA CAPACIDADE DE 200 A 500 T/H, POTENCIA DE 75 KW | Material |  | UN | 4.57e-05 | 1387629.23 | 63.41
|  |  |  | MO sem LS => | 0 | LS => | 0 | MO com LS => | 0
|  |  |  | Valor do BDI => | 14.73 |  | Valor com BDI => |  | 78.14
| Código | Banco | Descrição | Tipo |  | Und | Quant. | Valor Unit | Total
Composição | 95119 | SINAPI | USINA MISTURADORA DE SOLOS, CAPACIDADE DE 200 A 500 TON/H, POTENCIA 75KW - JUROS. AF_07/2016 | CHOR - CUSTOS HORÁRIOS DE MÁQUINAS E EQUIPAMENTOS |  | H | 1 | 9.99 | 9.99
Insumo | 00009921 | SINAPI | USINA MISTURADORA DE SOLOS, DOSADORES TRIPLOS, CALHA VIBRATORIA CAPACIDADE DE 200 A 500 T/H, POTENCIA DE 75 KW | Material |  | UN | 7.2e-06 | 1387629.23 | 9.99
|  |  |  | MO sem LS => | 0 | LS => | 0 | MO com LS => | 0
|  |  |  | Valor do BDI => | 2.32 |  | Valor com BDI => |  | 12.31
| Código | Banco | Descrição | Tipo |  | Und | Quant. | Valor Unit | Total
Composição | 5707 | SINAPI | USINA MISTURADORA DE SOLOS, CAPACIDADE DE 200 A 500 TON/H, POTENCIA 75KW - MANUTENÇÃO. AF_07/2016 | CHOR - CUSTOS HORÁRIOS DE MÁQUINAS E EQUIPAMENTOS |  | H | 1 | 69.38 | 69.38
Insumo | 00009921 | SINAPI | USINA MISTURADORA DE SOLOS, DOSADORES TRIPLOS, CALHA VIBRATORIA CAPACIDADE DE 200 A 500 T/H, POTENCIA DE 75 KW | Material |  | UN | 5e-05 | 1387629.23 | 69.38
|  |  |  | MO sem LS => | 0 | LS => | 0 | MO com LS => | 0
|  |  |  | Valor do BDI => | 16.12 |  | Valor com BDI => |  | 85.5
| Código | Banco | Descrição | Tipo |  | Und | Quant. | Valor Unit | Total
Composição | 95120 | SINAPI | USINA MISTURADORA DE SOLOS, CAPACIDADE DE 200 A 500 TON/H, POTENCIA 75KW - MATERIAIS NA OPERAÇÃO. AF_07/2016 | CHOR - CUSTOS HORÁRIOS DE MÁQUINAS E EQUIPAMENTOS |  | H | 1 | 46.53 | 46.53
Insumo | 00002705 | SINAPI | ENERGIA ELETRICA ATE 2000 KWH INDUSTRIAL, SEM DEMANDA | Material |  | KW/H | 63.75 | 0.73 | 46.53
|  |  |  | MO sem LS => | 0 | LS => | 0 | MO com LS => | 0
|  |  |  | Valor do BDI => | 10.81 |  | Valor com BDI => |  | 57.34
| Código | Banco | Descrição | Tipo |  | Und | Quant. | Valor Unit | Total
Composição | 96393 | SINAPI | USINAGEM DE BRITA GRADUADA SIMPLES. AF_03/2020 | PAVI - PAVIMENTAÇÃO |  | m³ | 1 | 166.53 | 166.53
Composição Auxiliar | 93427 | SINAPI | GRUPO GERADOR ESTACIONÁRIO, POTÊNCIA 150 KVA, MOTOR A DIESEL- CHP DIURNO. AF_03/2016 | CHOR - CUSTOS HORÁRIOS DE MÁQUINAS E EQUIPAMENTOS |  | CHP | 0.0063 | 191.81 | 1.2
Composição Auxiliar | 95122 | SINAPI | USINA MISTURADORA DE SOLOS, CAPACIDADE DE 200 A 500 TON/H, POTENCIA 75KW - CHI DIURNO. AF_07/2016 | CHOR - CUSTOS HORÁRIOS DE MÁQUINAS E EQUIPAMENTOS |  | CHI | 0.0018 | 171.87 | 0.3
Composição Auxiliar | 5942 | SINAPI | PÁ CARREGADEIRA SOBRE RODAS, POTÊNCIA LÍQUIDA 128 HP, CAPACIDADE DA CAÇAMBA 1,7 A 2,8 M3, PESO OPERACIONAL 11632 KG - CHI DIURNO. AF_06/2014 | CHOR - CUSTOS HORÁRIOS DE MÁQUINAS E EQUIPAMENTOS |  | CHI | 0.0042 | 81.69 | 0.34
Composição Auxiliar | 95121 | SINAPI | USINA MISTURADORA DE SOLOS, CAPACIDADE DE 200 A 500 TON/H, POTENCIA 75KW - CHP DIURNO. AF_07/2016 | CHOR - CUSTOS HORÁRIOS DE MÁQUINAS E EQUIPAMENTOS |  | CHP | 0.0063 | 287.78 | 1.81
Composição Auxiliar | 5940 | SINAPI | PÁ CARREGADEIRA SOBRE RODAS, POTÊNCIA LÍQUIDA 128 HP, CAPACIDADE DA CAÇAMBA 1,7 A 2,8 M3, PESO OPERACIONAL 11632 KG - CHP DIURNO. AF_06/2014 | CHOR - CUSTOS HORÁRIOS DE MÁQUINAS E EQUIPAMENTOS |  | CHP | 0.012 | 213.75 | 2.56
Composição Auxiliar | 88316 | SINAPI | SERVENTE COM ENCARGOS COMPLEMENTARES | SEDI - SERVIÇOS DIVERSOS |  | H | 0.0162 | 18.02 | 0.29
Composição Auxiliar | 90776 | SINAPI | ENCARREGADO GERAL COM ENCARGOS COMPLEMENTARES | SEDI - SERVIÇOS DIVERSOS |  | H | 0.0081 | 41.2 | 0.33
Insumo | 00004720 | SINAPI | PEDRA BRITADA N. 0, OU PEDRISCO (4,8 A 9,5 MM) POSTO PEDREIRA/FORNECEDOR, SEM FRETE | Material |  | m³ | 0.5308 | 121.25 | 64.35
Insumo | 00004741 | SINAPI | PO DE PEDRA (POSTO PEDREIRA/FORNECEDOR, SEM FRETE) | Material |  | m³ | 0.5283 | 99.21 | 52.41
Insumo | 00004718 | SINAPI | PEDRA BRITADA N. 2 (19 A 38 MM) POSTO PEDREIRA/FORNECEDOR, SEM FRETE | Material |  | m³ | 0.2606 | 105.58 | 27.51
Insumo | 00004721 | SINAPI | PEDRA BRITADA N. 1 (9,5 a 19 MM) POSTO PEDREIRA/FORNECEDOR, SEM FRETE | Material |  | m³ | 0.147 | 105.02 | 15.43
|  |  |  | MO sem LS => | 0.72029 | LS => | 0.83 | MO com LS => | 1.55
|  |  |  | Valor do BDI => | 38.7 |  | Valor com BDI => |  | 205.23
| Código | Banco | Descrição | Tipo |  | Und | Quant. | Valor Unit | Total
Composição | 95471 | SINAPI | VASO SANITARIO SIFONADO CONVENCIONAL PARA PCD SEM FURO FRONTAL COM LOUÇA BRANCA SEM ASSENTO - FORNECIMENTO E INSTALAÇÃO. AF_01/2020 | INHI - INSTALAÇÕES HIDROS SANITÁRIAS |  | UN | 1 | 747.55 | 747.55
Composição Auxiliar | 88316 | SINAPI | SERVENTE COM ENCARGOS COMPLEMENTARES | SEDI - SERVIÇOS DIVERSOS |  | H | 0.5565 | 18.02 | 10.02
Composição Auxiliar | 88267 | SINAPI | ENCANADOR OU BOMBEIRO HIDRÁULICO COM ENCARGOS COMPLEMENTARES | SEDI - SERVIÇOS DIVERSOS |  | H | 1.154 | 24.52 | 28.29
Insumo | 00006138 | SINAPI | ANEL DE VEDACAO, PVC FLEXIVEL, 100 MM, PARA SAIDA DE BACIA / VASO SANITARIO | Material |  | UN | 1 | 11.29 | 11.29
Insumo | 00036520 | SINAPI | BACIA SANITARIA (VASO) CONVENCIONAL PARA PCD, SEM FURO FRONTAL, DE LOUCA BRANCA (SEM ASSENTO) | Material |  | UN | 1 | 620.71 | 620.71
Insumo | 00004384 | SINAPI | PARAFUSO NIQUELADO COM ACABAMENTO CROMADO PARA FIXAR PECA SANITARIA, INCLUI PORCA CEGA, ARRUELA E BUCHA DE NYLON TAMANHO S-10 | Material |  | UN | 2 | 34.81 | 69.62
Insumo | 00037329 | SINAPI | REJUNTE EPOXI, QUALQUER COR | Material |  | KG | 0.0881 | 86.57 | 7.62
|  |  |  | MO sem LS => | 14.2618 | LS => | 16.43 | MO com LS => | 30.69
|  |  |  | Valor do BDI => | 173.73 |  | Valor com BDI => |  | 921.28
| Código | Banco | Descrição | Tipo |  | Und | Quant. | Valor Unit | Total
Composição | 90587 | SINAPI | VIBRADOR DE IMERSÃO, DIÂMETRO DE PONTEIRA 45MM, MOTOR ELÉTRICO TRIFÁSICO POTÊNCIA DE 2 CV - CHI DIURNO. AF_06/2015 | CHOR - CUSTOS HORÁRIOS DE MÁQUINAS E EQUIPAMENTOS |  | CHI | 1 | 0.56 | 0.56
Composição Auxiliar | 90582 | SINAPI | VIBRADOR DE IMERSÃO, DIÂMETRO DE PONTEIRA 45MM, MOTOR ELÉTRICO TRIFÁSICO POTÊNCIA DE 2 CV - DEPRECIAÇÃO. AF_06/2015 | CHOR - CUSTOS HORÁRIOS DE MÁQUINAS E EQUIPAMENTOS |  | H | 1 | 0.5 | 0.5
Composição Auxiliar | 90583 | SINAPI | VIBRADOR DE IMERSÃO, DIÂMETRO DE PONTEIRA 45MM, MOTOR ELÉTRICO TRIFÁSICO POTÊNCIA DE 2 CV - JUROS. AF_06/2015 | CHOR - CUSTOS HORÁRIOS DE MÁQUINAS E EQUIPAMENTOS |  | H | 1 | 0.06 | 0.06
|  |  |  | MO sem LS => | 0 | LS => | 0 | MO com LS => | 0
|  |  |  | Valor do BDI => | 0.13 |  | Valor com BDI => |  | 0.69
| Código | Banco | Descrição | Tipo |  | Und | Quant. | Valor Unit | Total
Composição | 90586 | SINAPI | VIBRADOR DE IMERSÃO, DIÂMETRO DE PONTEIRA 45MM, MOTOR ELÉTRICO TRIFÁSICO POTÊNCIA DE 2 CV - CHP DIURNO. AF_06/2015 | CHOR - CUSTOS HORÁRIOS DE MÁQUINAS E EQUIPAMENTOS |  | CHP | 1 | 1.32 | 1.32
Composição Auxiliar | 90582 | SINAPI | VIBRADOR DE IMERSÃO, DIÂMETRO DE PONTEIRA 45MM, MOTOR ELÉTRICO TRIFÁSICO POTÊNCIA DE 2 CV - DEPRECIAÇÃO. AF_06/2015 | CHOR - CUSTOS HORÁRIOS DE MÁQUINAS E EQUIPAMENTOS |  | H | 1 | 0.5 | 0.5
Composição Auxiliar | 90584 | SINAPI | VIBRADOR DE IMERSÃO, DIÂMETRO DE PONTEIRA 45MM, MOTOR ELÉTRICO TRIFÁSICO POTÊNCIA DE 2 CV - MANUTENÇÃO. AF_06/2015 | CHOR - CUSTOS HORÁRIOS DE MÁQUINAS E EQUIPAMENTOS |  | H | 1 | 0.39 | 0.39
Composição Auxiliar | 90583 | SINAPI | VIBRADOR DE IMERSÃO, DIÂMETRO DE PONTEIRA 45MM, MOTOR ELÉTRICO TRIFÁSICO POTÊNCIA DE 2 CV - JUROS. AF_06/2015 | CHOR - CUSTOS HORÁRIOS DE MÁQUINAS E EQUIPAMENTOS |  | H | 1 | 0.06 | 0.06
Composição Auxiliar | 90585 | SINAPI | VIBRADOR DE IMERSÃO, DIÂMETRO DE PONTEIRA 45MM, MOTOR ELÉTRICO TRIFÁSICO POTÊNCIA DE 2 CV - MATERIAIS NA OPERAÇÃO. AF_06/2015 | CHOR - CUSTOS HORÁRIOS DE MÁQUINAS E EQUIPAMENTOS |  | H | 1 | 0.37 | 0.37
|  |  |  | MO sem LS => | 0 | LS => | 0 | MO com LS => | 0
|  |  |  | Valor do BDI => | 0.3 |  | Valor com BDI => |  | 1.62
| Código | Banco | Descrição | Tipo |  | Und | Quant. | Valor Unit | Total
Composição | 90582 | SINAPI | VIBRADOR DE IMERSÃO, DIÂMETRO DE PONTEIRA 45MM, MOTOR ELÉTRICO TRIFÁSICO POTÊNCIA DE 2 CV - DEPRECIAÇÃO. AF_06/2015 | CHOR - CUSTOS HORÁRIOS DE MÁQUINAS E EQUIPAMENTOS |  | H | 1 | 0.5 | 0.5
Insumo | 00013896 | SINAPI | VIBRADOR DE IMERSAO, DIAMETRO DA PONTEIRA DE *45* MM, COM MOTOR ELETRICO TRIFASICO DE 2 HP (2 CV) | Equipamento |  | UN | 0.000128 | 3978.58 | 0.5
|  |  |  | MO sem LS => | 0 | LS => | 0 | MO com LS => | 0
|  |  |  | Valor do BDI => | 0.11 |  | Valor com BDI => |  | 0.61
| Código | Banco | Descrição | Tipo |  | Und | Quant. | Valor Unit | Total
Composição | 90583 | SINAPI | VIBRADOR DE IMERSÃO, DIÂMETRO DE PONTEIRA 45MM, MOTOR ELÉTRICO TRIFÁSICO POTÊNCIA DE 2 CV - JUROS. AF_06/2015 | CHOR - CUSTOS HORÁRIOS DE MÁQUINAS E EQUIPAMENTOS |  | H | 1 | 0.06 | 0.06
Insumo | 00013896 | SINAPI | VIBRADOR DE IMERSAO, DIAMETRO DA PONTEIRA DE *45* MM, COM MOTOR ELETRICO TRIFASICO DE 2 HP (2 CV) | Equipamento |  | UN | 1.51e-05 | 3978.58 | 0.06
|  |  |  | MO sem LS => | 0 | LS => | 0 | MO com LS => | 0
|  |  |  | Valor do BDI => | 0.01 |  | Valor com BDI => |  | 0.07
| Código | Banco | Descrição | Tipo |  | Und | Quant. | Valor Unit | Total
Composição | 90584 | SINAPI | VIBRADOR DE IMERSÃO, DIÂMETRO DE PONTEIRA 45MM, MOTOR ELÉTRICO TRIFÁSICO POTÊNCIA DE 2 CV - MANUTENÇÃO. AF_06/2015 | CHOR - CUSTOS HORÁRIOS DE MÁQUINAS E EQUIPAMENTOS |  | H | 1 | 0.39 | 0.39
Insumo | 00013896 | SINAPI | VIBRADOR DE IMERSAO, DIAMETRO DA PONTEIRA DE *45* MM, COM MOTOR ELETRICO TRIFASICO DE 2 HP (2 CV) | Equipamento |  | UN | 0.0001 | 3978.58 | 0.39
|  |  |  | MO sem LS => | 0 | LS => | 0 | MO com LS => | 0
|  |  |  | Valor do BDI => | 0.09 |  | Valor com BDI => |  | 0.48
| Código | Banco | Descrição | Tipo |  | Und | Quant. | Valor Unit | Total
Composição | 90585 | SINAPI | VIBRADOR DE IMERSÃO, DIÂMETRO DE PONTEIRA 45MM, MOTOR ELÉTRICO TRIFÁSICO POTÊNCIA DE 2 CV - MATERIAIS NA OPERAÇÃO. AF_06/2015 | CHOR - CUSTOS HORÁRIOS DE MÁQUINAS E EQUIPAMENTOS |  | H | 1 | 0.37 | 0.37
Insumo | 00002705 | SINAPI | ENERGIA ELETRICA ATE 2000 KWH INDUSTRIAL, SEM DEMANDA | Material |  | KW/H | 0.52 | 0.73 | 0.37
|  |  |  | MO sem LS => | 0 | LS => | 0 | MO com LS => | 0
|  |  |  | Valor do BDI => | 0.08 |  | Valor com BDI => |  | 0.45
| Código | Banco | Descrição | Tipo |  | Und | Quant. | Valor Unit | Total
Composição | 88325 | SINAPI | VIDRACEIRO COM ENCARGOS COMPLEMENTARES | SEDI - SERVIÇOS DIVERSOS |  | H | 1 | 20.1 | 20.1
Composição Auxiliar | 95387 | SINAPI | CURSO DE CAPACITAÇÃO PARA VIDRACEIRO (ENCARGOS COMPLEMENTARES) - HORISTA | SEDI - SERVIÇOS DIVERSOS |  | H | 1 | 0.18 | 0.18
Insumo | 00037370 | SINAPI | ALIMENTACAO - HORISTA (COLETADO CAIXA) | Outros |  | H | 1 | 1.41 | 1.41
Insumo | 00043489 | SINAPI | EPI - FAMILIA PEDREIRO - HORISTA (ENCARGOS COMPLEMENTARES - COLETADO CAIXA) | Equipamento |  | H | 1 | 1.09 | 1.09
Insumo | 00037372 | SINAPI | EXAMES - HORISTA (COLETADO CAIXA) | Outros |  | H | 1 | 0.81 | 0.81
Insumo | 00043465 | SINAPI | FERRAMENTAS - FAMILIA PEDREIRO - HORISTA (ENCARGOS COMPLEMENTARES - COLETADO CAIXA) | Equipamento |  | H | 1 | 0.74 | 0.74
Insumo | 00037373 | SINAPI | SEGURO - HORISTA (COLETADO CAIXA) | Taxas |  | H | 1 | 0.06 | 0.06
Insumo | 00037371 | SINAPI | TRANSPORTE - HORISTA (COLETADO CAIXA) | Serviços |  | H | 1 | 0.77 | 0.77
Insumo | 00010489 | SINAPI | VIDRACEIRO | Mão de Obra |  | H | 1 | 15.04 | 15.04
|  |  |  | MO sem LS => | 7.0728 | LS => | 8.15 | MO com LS => | 15.22
|  |  |  | Valor do BDI => | 4.67 |  | Valor com BDI => |  | 24.77
| Código | Banco | Descrição | Tipo |  | Und | Quant. | Valor Unit | Total
Composição | 86877 | SINAPI | VÁLVULA EM METAL CROMADO 1.1/2 X 1.1/2 PARA TANQUE OU LAVATÓRIO, COM OU SEM LADRÃO - FORNECIMENTO E INSTALAÇÃO. AF_01/2020 | INHI - INSTALAÇÕES HIDROS SANITÁRIAS |  | UN | 1 | 72.09 | 72.09
Composição Auxiliar | 88316 | SINAPI | SERVENTE COM ENCARGOS COMPLEMENTARES | SEDI - SERVIÇOS DIVERSOS |  | H | 0.0548 | 18.02 | 0.98
Composição Auxiliar | 88267 | SINAPI | ENCANADOR OU BOMBEIRO HIDRÁULICO COM ENCARGOS COMPLEMENTARES | SEDI - SERVIÇOS DIVERSOS |  | H | 0.174 | 24.52 | 4.26
Insumo | 00003146 | SINAPI | FITA VEDA ROSCA EM ROLOS DE 18 MM X 10 M (L X C) | Material |  | UN | 0.048 | 3.83 | 0.18
Insumo | 00037588 | SINAPI | VALVULA DE ESCOAMENTO PARA TANQUE, EM METAL CROMADO, 1.1/2 ", SEM LADRAO, COM TAMPAO PLASTICO | Material |  | UN | 1 | 66.67 | 66.67
|  |  |  | MO sem LS => | 1.9657 | LS => | 2.26 | MO com LS => | 4.23
|  |  |  | Valor do BDI => | 16.75 |  | Valor com BDI => |  | 88.84
| Código | Banco | Descrição | Tipo |  | Und | Quant. | Valor Unit | Total
Composição | 86878 | SINAPI | VÁLVULA EM METAL CROMADO TIPO AMERICANA 3.1/2 X 1.1/2 PARA PIA - FORNECIMENTO E INSTALAÇÃO. AF_01/2020 | INHI - INSTALAÇÕES HIDROS SANITÁRIAS |  | UN | 1 | 77.79 | 77.79
Composição Auxiliar | 88316 | SINAPI | SERVENTE COM ENCARGOS COMPLEMENTARES | SEDI - SERVIÇOS DIVERSOS |  | H | 0.0548 | 18.02 | 0.98
Composição Auxiliar | 88267 | SINAPI | ENCANADOR OU BOMBEIRO HIDRÁULICO COM ENCARGOS COMPLEMENTARES | SEDI - SERVIÇOS DIVERSOS |  | H | 0.174 | 24.52 | 4.26
Insumo | 00003146 | SINAPI | FITA VEDA ROSCA EM ROLOS DE 18 MM X 10 M (L X C) | Material |  | UN | 0.048 | 3.83 | 0.18
Insumo | 00006157 | SINAPI | VALVULA EM METAL CROMADO PARA PIA AMERICANA 3.1/2 X 1.1/2 " | Material |  | UN | 1 | 72.37 | 72.37
|  |  |  | MO sem LS => | 1.9657 | LS => | 2.26 | MO com LS => | 4.23
|  |  |  | Valor do BDI => | 18.07 |  | Valor com BDI => |  | 95.86
| Código | Banco | Descrição | Tipo |  | Und | Quant. | Valor Unit | Total
Composição | 86879 | SINAPI | VÁLVULA EM PLÁSTICO 1 PARA PIA, TANQUE OU LAVATÓRIO, COM OU SEM LADRÃO - FORNECIMENTO E INSTALAÇÃO. AF_01/2020 | INHI - INSTALAÇÕES HIDROS SANITÁRIAS |  | UN | 1 | 9.24 | 9.24
Composição Auxiliar | 88316 | SINAPI | SERVENTE COM ENCARGOS COMPLEMENTARES | SEDI - SERVIÇOS DIVERSOS |  | H | 0.0388 | 18.02 | 0.69
Composição Auxiliar | 88267 | SINAPI | ENCANADOR OU BOMBEIRO HIDRÁULICO COM ENCARGOS COMPLEMENTARES | SEDI - SERVIÇOS DIVERSOS |  | H | 0.1232 | 24.52 | 3.02
Insumo | 00003146 | SINAPI | FITA VEDA ROSCA EM ROLOS DE 18 MM X 10 M (L X C) | Material |  | UN | 0.0332 | 3.83 | 0.12
Insumo | 00006153 | SINAPI | VALVULA EM PLASTICO BRANCO PARA TANQUE OU LAVATORIO 1 ", SEM UNHO E SEM LADRAO | Material |  | UN | 1 | 5.41 | 5.41
|  |  |  | MO sem LS => | 1.3895 | LS => | 1.6 | MO com LS => | 2.99
|  |  |  | Valor do BDI => | 2.14 |  | Valor com BDI => |  | 11.38
[5 empty] | Total sem BDI |  | 7012652.18
[5 empty] | Total do BDI |  | 1627442.04
[5 empty] | Total Geral |  | 8640094.22
_______________________________________________________________ KARINE ADRIANE SANTOS NARDY Eng. Civil CREA/MG 177.435/D
_______________________________________________________________ MUNICÍPIO DE CONSELHEIRO LAFAIETE CNPJ 19.718.360/0001-51

## Curva ABC de Insumos
|  | Obra | Bancos | B.D.I. |  |  | Encargos Sociais
|  | CONSTRUÇÃO DA ESCOLA BELVEDERE EM CONSELHEIRO LAFAIETE/MG - R08 | SINAPI - 09/2022 - MG SETOP - 06/2022 - MG SUDECAP - 08/2022 - MG | 23,24% |  |  | Não Desonerado: Horista: 115,19% Mensalista: 73,23%
Curva ABC de Insumos
Código | Banco | Descrição | Tipo | Und | Quantidade |  | Valor Unitário |  | Total |  |  | Peso | Valor Acumulado | Peso Acumulado
[5 empty] | Operativa | Improdutiva | Operativa | Improdutiva | Operativa | Improdutiva | Geral
60.05.29 | SUDECAP | ACO CA-50, 10,0 MM, VERGALHAO | Material | KG | 53.854,2488000 |  | 9,08 |  | 488.996,58 |  | 488996.5791 | 5,66% | 488996.5791 | 5,66%
55.10.88 | SUDECAP | SERVENTE | Mão de Obra | H | 21.654,9887025 |  | 19,45 |  | 421.189,53 |  | 421189.5303 | 4,87% | 910186.1094 | 10,53%
MATED-11176 | SETOP | CAMINHÃO BASCULANTE 8, 0M3/16T DIESEL TIPO MERCEDES 170HP LK-1418 OU EQUIV (MANUT/ OPERACAO) | Material | un | 1.529,0865600 |  | 245,06 |  | 374.717,95 |  | 374717.9524 | 4,34% | 1284904.0618 | 14,87%
89.07.15 | SUDECAP | CONCRETO USINADO FCK>=30 MPA - BRITA 0 E 1 - BOMBEÁVEL - SLUMP 10+-2 | Material | m³ | 449,5920000 |  | 711,09 |  | 319.700,38 |  | 319700.3753 | 3,70% | 1604604.437 | 18,57%
MATED-9048 | SETOP | CONCRETO DOSADO EM CENTRAL BOMBEÁVEL ( RESISTÊNCIA: 30,0MPA/ BRITA: 0 E 1/SLUMP: 100+-20) | Material | m³ | 457,1700000 |  | 648,57 |  | 296.506,75 |  | 296506.7469 | 3,43% | 1901111.1839 | 22,00%
00003746 | SINAPI | LAJE PRE-MOLDADA TRELICADA (LAJOTAS + VIGOTAS) PARA PISO, UNIDIRECIONAL, SOBRECARGA DE 200 KG/M2, VAO ATE 6,00 M (SEM COLOCACAO) | Material | m² | 1.548,5700000 |  | 162,06 |  | 250.961,25 |  | 250961.2542 | 2,90% | 2152072.4381 | 24,91%
55.10.75 | SUDECAP | PEDREIRO | Mão de Obra | H | 8.960,2615304 |  | 27,75 |  | 248.647,26 |  | 248647.2575 | 2,88% | 2400719.6956 | 27,79%
00001213 | SINAPI | CARPINTEIRO DE FORMAS | Mão de Obra | H | 8.563,5026812 |  | 24,54 |  | 210.148,36 |  | 210148.3558 | 2,43% | 2610868.0514 | 30,22%
62.01.05 | SUDECAP | CIMENTO PORTLAND COMUM ( CPIII-40 ) SC 50KG | Material | KG | 221.196,5441723 |  | 0,83 |  | 183.593,13 |  | 183593.1317 | 2,12% | 2794461.1831 | 32,34%
00040811 | SINAPI | ENGENHEIRO CIVIL DE OBRA JUNIOR (MENSALISTA) | Mão de Obra | MES | 8,0728000 |  | 21.994,87 |  | 177.560,19 |  | 177560.1865 | 2,06% | 2972021.3696 | 34,40%
00006111 | SINAPI | SERVENTE DE OBRAS | Mão de Obra | H | 10.856,6037359 |  | 16,07 |  | 174.465,62 |  | 174465.622 | 2,02% | 3146486.9916 | 36,42%
55.10.35 | SUDECAP | ARMADOR | Mão de Obra | H | 6.123,1083000 |  | 27,75 |  | 169.916,26 |  | 169916.2553 | 1,97% | 3316403.247 | 38,38%
00004750 | SINAPI | PEDREIRO | Mão de Obra | H | 6.367,7208110 |  | 24,54 |  | 156.263,87 |  | 156263.8687 | 1,81% | 3472667.1157 | 40,19%
00006189 | SINAPI | TABUA NAO APARELHADA *2,5 X 30* CM, EM MACARANDUBA, ANGELIM OU EQUIVALENTE DA REGIAO - BRUTA | Material | M | 2.761,9429000 |  | 55,76 |  | 154.005,94 |  | 154005.9361 | 1,78% | 3626673.0518 | 41,97%
60.05.50 | SUDECAP | ACO CA-60, 5,0 MM, VERGALHAO | Material | KG | 13.499,9425000 |  | 11,00 |  | 148.499,37 |  | 148499.3675 | 1,72% | 3775172.4193 | 43,69%
00007243 | SINAPI | TELHA TRAPEZOIDAL EM ACO ZINCADO, SEM PINTURA, ALTURA DE APROXIMADAMENTE 40 MM, ESPESSURA DE 0,50 MM E LARGURA UTIL DE 980 MM | Material | m² | 2.384,6593740 |  | 59,61 |  | 142.149,55 |  | 142149.5453 | 1,65% | 3917321.9646 | 45,34%
00037594 | SINAPI | BLOCO CERAMICO / TIJOLO VAZADO PARA ALVENARIA DE VEDACAO, FUROS NA VERTICAL, 19 X 19 X 39 CM (NBR 15270) | Material | UN | 35.465,5360000 |  | 3,86 |  | 136.896,97 |  | 136896.969 | 1,58% | 4054218.9335 | 46,92%
63.05.05 | SUDECAP | AREIA LAVADA COM FRETE | Material | m³ | 577,0958384 |  | 211,24 |  | 121.905,72 |  | 121905.7249 | 1,41% | 4176124.6584 | 48,33%
00040819 | SINAPI | MESTRE DE OBRAS (MENSALISTA) | Mão de Obra | MES | 8,1048000 |  | 13.706,48 |  | 111.088,28 |  | 111088.2791 | 1,29% | 4287212.9375 | 49,62%
00004783 | SINAPI | PINTOR | Mão de Obra | H | 4.520,8557835 |  | 24,54 |  | 110.941,80 |  | 110941.8009 | 1,28% | 4398154.7385 | 50,90%
00001380 | SINAPI | CIMENTO BRANCO | Material | KG | 35.734,8000000 |  | 3,01 |  | 107.561,75 |  | 107561.748 | 1,24% | 4505716.4865 | 52,15%
MATED-11579 | SETOP | TUBO DE AÇO CARBONO GALVANIZADO COM COSTURA (CLASSE: MÉDIA¦ DN: 50MM(2")¦ESPESSURA: 3, 75MM¦PESO: 5,23KG/M) | Material | m | 942,2243113 |  | 113,66 |  | 107.093,22 |  | 107093.2152 | 1,24% | 4612809.7017 | 53,39%
00043083 | SINAPI | PERFIL "U" ENRIJECIDO DE ACO GALVANIZADO, DOBRADO, 150 X 60 X 20 MM, E = 3,00 MM OU 200 X 75 X 25 MM, E = 3,75 MM | Material | KG | 7.249,1523300 |  | 11,47 |  | 83.147,78 |  | 83147.7772 | 0,96% | 4695957.4789 | 54,35%
00004491 | SINAPI | PONTALETE *7,5 X 7,5* CM EM PINUS, MISTA OU EQUIVALENTE DA REGIAO - BRUTA | Material | M | 8.036,1489755 |  | 10,33 |  | 83.013,42 |  | 83013.4189 | 0,96% | 4778970.8978 | 55,31%
00001345 | SINAPI | CHAPA/PAINEL DE MADEIRA COMPENSADA PLASTIFICADA (MADEIRITE PLASTIFICADO) PARA FORMA DE CONCRETO, DE 2200 x 1100 MM, E = *17* MM | Material | m² | 731,8313660 |  | 107,35 |  | 78.562,10 |  | 78562.0971 | 0,91% | 4857532.995 | 56,22%
00037370 | SINAPI | ALIMENTACAO - HORISTA (COLETADO CAIXA) | Outros | H | 44.185,0882857 |  | 1,73 |  | 76.440,20 |  | 76440.2027 | 0,88% | 4933973.1977 | 57,11%
00000626 | SINAPI | MANTA LIQUIDA DE BASE ASFALTICA MODIFICADA COM A ADICAO DE ELASTOMEROS DILUIDOS EM SOLVENTE ORGANICO, APLICACAO A FRIO (MEMBRANA IMPERMEABILIZANTE ASFASTICA) | Material | KG | 3.049,4100000 |  | 24,30 |  | 74.100,66 |  | 74100.663 | 0,86% | 5008073.8607 | 57,96%
00040818 | SINAPI | ENCARREGADO GERAL DE OBRAS (MENSALISTA) | Mão de Obra | MES | 8,1048000 |  | 8.402,47 |  | 68.100,34 |  | 68100.3389 | 0,79% | 5076174.1995 | 58,75%
MK-POR-007 | Próprio | RESERVATÓRIO METÁLICO TUBULAR, PARA ÁGUA 45M³ | Material | UN | 1,0000000 |  | 67.412,28 |  | 67.412,28 |  | 67412.28 | 0,78% | 5143586.4795 | 59,53%
MATED-11182 | SETOP | PÁ-CARREGADEIRA SOBRE PNEUS, DIESEL, POTÊNCIA 177 HP | Material | un | 165,5708400 |  | 395,72 |  | 65.519,69 |  | 65519.6928 | 0,76% | 5209106.1724 | 60,29%
78.13.01 | SUDECAP | GRADIL NYLOFOR 3D H= 2.03 M OU EQUIVALENTE | Material | UN | 83,8800000 |  | 766,55 |  | 64.298,21 |  | 64298.214 | 0,74% | 5273404.3864 | 61,03%
00006117 | SINAPI | CARPINTEIRO AUXILIAR | Mão de Obra | H | 3.451,3600007 |  | 18,51 |  | 63.884,67 |  | 63884.6736 | 0,74% | 5337289.06 | 61,77%
00004433 | SINAPI | CAIBRO NAO APARELHADO *7,5 X 7,5* CM, EM MACARANDUBA, ANGELIM OU EQUIVALENTE DA REGIAO - BRUTA | Material | M | 1.169,3004240 |  | 52,86 |  | 61.809,22 |  | 61809.2204 | 0,72% | 5399098.2804 | 62,49%
00007356 | SINAPI | TINTA LATEX ACRILICA PREMIUM, COR BRANCO FOSCO | Material | L | 2.233,6064160 |  | 27,59 |  | 61.625,20 |  | 61625.201 | 0,71% | 5460723.4814 | 63,20%
00001360 | SINAPI | COMPENSADO NAVAL - CHAPA/PAINEL EM MADEIRA COMPENSADA PRENSADA, DE 2200 X 1600 MM, E = 6 MM | Material | m² | 1.029,8430000 |  | 57,02 |  | 58.721,65 |  | 58721.6479 | 0,68% | 5519445.1293 | 63,88%
00040944 | SINAPI | TECNICO EM SEGURANCA DO TRABALHO (MENSALISTA) | Mão de Obra | MES | 8,0888000 |  | 7.172,42 |  | 58.016,27 |  | 58016.2709 | 0,67% | 5577461.4001 | 64,55%
00001015 | SINAPI | CABO DE COBRE, FLEXIVEL, CLASSE 4 OU 5, ISOLACAO EM PVC/A, ANTICHAMA BWF-B, COBERTURA PVC-ST1, ANTICHAMA BWF-B, 1 CONDUTOR, 0,6/1 KV, SECAO NOMINAL 240 MM2 | Material | M | 203,0000000 |  | 281,65 |  | 57.174,95 |  | 57174.95 | 0,66% | 5634636.3501 | 65,21%
MOED-20154 | SETOP | SERVENTE | Mão de Obra | H | 3.546,5419166 |  | 16,07 |  | 56.992,93 |  | 56992.9286 | 0,66% | 5691629.2787 | 65,87%
00004755 | SINAPI | MARMORISTA / GRANITEIRO | Mão de Obra | H | 2.147,4095584 |  | 26,01 |  | 55.854,12 |  | 55854.1226 | 0,65% | 5747483.4014 | 66,52%
00034381 | SINAPI | JANELA MAXIM AR, EM ALUMINIO PERFIL 25, 60 X 80 CM (A X L), ACABAMENTO BRANCO OU BRILHANTE, BATENTE DE 4 A 5 CM, COM VIDRO, SEM GUARNICAO/ALIZAR | Material | UN | 226,5172090 |  | 236,36 |  | 53.539,61 |  | 53539.6075 | 0,62% | 5801023.0089 | 67,14%
63.01.03 | SUDECAP | BRITAS 1, 2 OU 3, CALCÁRIA COM FRETE | Material | m³ | 246,0710863 |  | 197,27 |  | 48.542,44 |  | 48542.4432 | 0,56% | 5849565.4521 | 67,70%
00003992 | SINAPI | TABUA APARELHADA *2,5 X 30* CM, EM MACARANDUBA, ANGELIM OU EQUIVALENTE DA REGIAO | Material | M | 741,3800000 |  | 62,74 |  | 46.514,18 |  | 46514.1812 | 0,54% | 5896079.6333 | 68,24%
00037372 | SINAPI | EXAMES - HORISTA (COLETADO CAIXA) | Outros | H | 44.185,7325597 |  | 0,99 |  | 43.743,88 |  | 43743.8752 | 0,51% | 5939823.5085 | 68,75%
MATED-11267 | SETOP | TELA DE ARAME GALVANIZADO PARA ALAMBRADO (DIMENSÕES DA TRAMA: 2X2" [50,8MM]¦ TIPO DA MALHA: LOSANGULAR¦BITOLA DO FIO : BWG 12 [2,76MM]¦PESO: 2, 85KG/M2) | Material | m² | 877,4640000 |  | 48,06 |  | 42.170,92 |  | 42170.9198 | 0,49% | 5981994.4284 | 69,24%
00037371 | SINAPI | TRANSPORTE - HORISTA (COLETADO CAIXA) | Serviços | H | 44.185,0882857 |  | 0,94 |  | 41.533,98 |  | 41533.983 | 0,48% | 6023528.4113 | 69,72%
MOED-20142 | SETOP | ELETRICISTA | Mão de Obra | H | 1.546,4518715 |  | 24,54 |  | 37.949,93 |  | 37949.9289 | 0,44% | 6061478.3403 | 70,16%
00036896 | SINAPI | JANELA DE CORRER, EM ALUMINIO PERFIL 25, 100 X 120 CM (A X L), 2 FLS MOVEIS, SEM BANDEIRA, ACABAMENTO BRANCO OU BRILHANTE, BATENTE DE 6 A 7 CM, COM VIDRO, SEM GUARNICAO | Material | UN | 110,7890000 |  | 320,97 |  | 35.559,95 |  | 35559.9453 | 0,41% | 6097038.2856 | 70,57%
00043146 | SINAPI | ENDURECEDOR MINERAL DE BASE CIMENTICIA PARA PISO DE CONCRETO | Material | KG | 3.771,6000000 |  | 9,34 |  | 35.226,74 |  | 35226.744 | 0,41% | 6132265.0296 | 70,97%
00006193 | SINAPI | TABUA NAO APARELHADA *2,5 X 20* CM, EM MACARANDUBA, ANGELIM OU EQUIVALENTE DA REGIAO - BRUTA | Material | M | 883,9632900 |  | 38,20 |  | 33.767,40 |  | 33767.3977 | 0,39% | 6166032.4273 | 71,37%
MOED-20141 | SETOP | CARPINTEIRO DE FORMA | Mão de Obra | H | 1.218,7286127 |  | 24,54 |  | 29.907,60 |  | 29907.6002 | 0,35% | 6195940.0274 | 71,71%
00001018 | SINAPI | CABO DE COBRE, FLEXIVEL, CLASSE 4 OU 5, ISOLACAO EM PVC/A, ANTICHAMA BWF-B, COBERTURA PVC-ST1, ANTICHAMA BWF-B, 1 CONDUTOR, 0,6/1 KV, SECAO NOMINAL 50 MM2 | Material | M | 487,2000000 |  | 59,96 |  | 29.212,51 |  | 29212.512 | 0,34% | 6225152.5394 | 72,05%
00002436 | SINAPI | ELETRICISTA | Mão de Obra | H | 1.181,5066071 |  | 24,54 |  | 28.994,17 |  | 28994.1721 | 0,34% | 6254146.7116 | 72,39%
60.35.44 | SUDECAP | ARAME RECOZIDO (PG-7) 18 BWG, 1,24 MM (0,009 KG/M) | Material | KG | 1.224,6216600 |  | 23,51 |  | 28.790,86 |  | 28790.8552 | 0,33% | 6282937.5668 | 72,72%
76.46.03 | SUDECAP | POSTE PARA GRADIL NYLOFOR 3D H= 2.60 M OU EQUIVALENTE | Material | UN | 83,8800000 |  | 338,91 |  | 28.427,77 |  | 28427.7708 | 0,33% | 6311365.3376 | 73,05%
00001379 | SINAPI | CIMENTO PORTLAND COMPOSTO CP II-32 | Material | KG | 29.493,3659139 |  | 0,96 |  | 28.313,63 |  | 28313.6313 | 0,33% | 6339678.9689 | 73,38%
00012759 | SINAPI | CHAPA ACO INOX AISI 304 NUMERO 9 (E = 4 MM), ACABAMENTO NUMERO 1 (LAMINADO A QUENTE, FOSCO) | Material | m² | 24,5600000 |  | 1.151,38 |  | 28.277,89 |  | 28277.8928 | 0,33% | 6367956.8617 | 73,70%
89.05.01 | SUDECAP | SERVICO DE BOMBEAMENTO DE CONCRETO COM CONSUMO MINIMO DE 40 M3 | Material | m³ | 449,5920000 |  | 61,62 |  | 27.703,86 |  | 27703.859 | 0,32% | 6395660.7207 | 74,02%
00012873 | SINAPI | IMPERMEABILIZADOR (HORISTA) | Mão de Obra | H | 1.102,3848342 |  | 24,54 |  | 27.052,52 |  | 27052.5238 | 0,31% | 6422713.2445 | 74,34%
00044476 | SINAPI | DIVISORIA EM GRANITO, COM DUAS FACES POLIDAS, TIPO ANDORINHA/ QUARTZ/ CASTELO/ CORUMBA OU OUTROS EQUIVALENTES DA REGIAO, E= *3,0* CM | Material | m² | 48,4890000 |  | 556,66 |  | 26.991,89 |  | 26991.8867 | 0,31% | 6449705.1313 | 74,65%
MK-COT-EXA-0002 | Próprio | COIFA LAVADORA WASH PULL® , COM FILTRO HIDRODINÂMICO E LUMINÁRIA, SISTEMA DE 04 ESTÁGIOS DE FILTRAGEM PARA COCÇÃO A GÁS/ELÉTRICA, TECNOLOGIA BACKFLOW, CAIXOTE TAM. 1.300 X 950X 520 MM EM AÇO INOX AISI 200 #20 ESCOVADO OU SIMILAR QUE ATENDA ÀS MESMAS CONDIÇÕES | Equipamento | UN | 1,0000000 | 0,0000000 | 26.844,62 | 26.844,63 | 26.844,62 | 0,00 | 26844.62 | 0,31% | 6476549.7513 | 74,96%
MATED-12059 | SETOP | TAXA DE BOMBEAMENTO DE CONCRETO | Material | m³ | 435,4000000 |  | 60,28 |  | 26.245,91 |  | 26245.912 | 0,30% | 6502795.6633 | 75,26%
89.06.27 | SUDECAP | CONCRETO USINADO FCK>=20 MPA - BRITA 0 E 1 - CONVENCIONAL - SLUMP 10+-2 | Material | m³ | 41,7564000 |  | 616,20 |  | 25.730,29 |  | 25730.2937 | 0,30% | 6528525.957 | 75,56%
MOED-20130 | SETOP | AJUDANTE DE ELETRICISTA | Mão de Obra | H | 1.359,4709816 |  | 18,51 |  | 25.163,81 |  | 25163.8079 | 0,29% | 6553689.7648 | 75,85%
00003322 | SINAPI | GRAMA ESMERALDA OU SAO CARLOS OU CURITIBANA, EM PLACAS, SEM PLANTIO | Material | m² | 1.568,6800000 |  | 15,71 |  | 24.643,96 |  | 24643.9628 | 0,29% | 6578333.7276 | 76,14%
00007311 | SINAPI | TINTA ESMALTE SINTETICO PREMIUM ACETINADO | Material | L | 503,7189780 |  | 48,40 |  | 24.380,00 |  | 24379.9985 | 0,28% | 6602713.7262 | 76,42%
00007304 | SINAPI | TINTA EPOXI BASE AGUA PREMIUM, BRANCA | Material | L | 251,8523000 |  | 96,69 |  | 24.351,60 |  | 24351.5989 | 0,28% | 6627065.3251 | 76,70%
00000665 | SINAPI | ELEMENTO VAZADO DE CONCRETO, QUADRICULADO, 16 FUROS *50 X 50 X 7* CM | Material | UN | 679,9530000 |  | 35,43 |  | 24.090,73 |  | 24090.7348 | 0,28% | 6651156.0598 | 76,98%
00040275 | SINAPI | LOCACAO DE VIGA SANDUICHE METALICA VAZADA PARA TRAVAMENTO DE PILARES, ALTURA DE *8* CM, LARGURA DE *6* CM E EXTENSAO DE 2 M | Equipamento | MES | 963,1414000 |  | 24,64 |  | 23.731,80 |  | 23731.8041 | 0,27% | 6674887.8639 | 77,25%
55.10.81 | SUDECAP | PINTOR | Mão de Obra | H | 846,4577150 |  | 27,75 |  | 23.489,20 |  | 23489.2016 | 0,27% | 6698377.0655 | 77,53%
00044072 | SINAPI | PRIMER EPOXI / EPOXIDICO | Material | L | 157,6814400 |  | 145,58 |  | 22.955,26 |  | 22955.264 | 0,27% | 6721332.3296 | 77,79%
00007701 | SINAPI | TUBO ACO GALVANIZADO COM COSTURA, CLASSE MEDIA, DN 2.1/2", E = *3,65* MM, PESO *6,51* KG/M (NBR 5580) | Material | M | 155,8500000 |  | 144,40 |  | 22.504,74 |  | 22504.74 | 0,26% | 6743837.0696 | 78,05%
00001113 | SINAPI | RUFO EXTERNO/INTERNO DE CHAPA DE ACO GALVANIZADA NUM 26, CORTE 33 CM | Material | M | 529,9775000 |  | 42,09 |  | 22.306,75 |  | 22306.753 | 0,26% | 6766143.8225 | 78,31%
00000247 | SINAPI | AJUDANTE DE ELETRICISTA | Mão de Obra | H | 1.185,1352805 |  | 18,51 |  | 21.936,85 |  | 21936.854 | 0,25% | 6788080.6766 | 78,56%
00012868 | SINAPI | MARCENEIRO | Mão de Obra | H | 888,7592472 |  | 24,57 |  | 21.836,81 |  | 21836.8147 | 0,25% | 6809917.4913 | 78,82%
MK-COT-CAB-0031 | Próprio | ELETROCALHA GALV LISA CH.20 COM TAMPA 200X100 MM | Material | M | 240,0000000 |  | 90,64 |  | 21.753,60 |  | 21753.6 | 0,25% | 6831671.0913 | 79,07%
00001014 | SINAPI | CABO DE COBRE, FLEXIVEL, CLASSE 4 OU 5, ISOLACAO EM PVC/A, ANTICHAMA BWF-B, 1 CONDUTOR, 450/750 V, SECAO NOMINAL 2,5 MM2 | Material | M | 7.854,0000000 |  | 2,67 |  | 20.970,18 |  | 20970.18 | 0,24% | 6852641.2713 | 79,31%
00011236 | SINAPI | GRELHA FOFO SIMPLES COM REQUADRO, CARGA MAXIMA 1,5 T, 200 X 1000 MM, E= *15* MM | Material | UN | 80,5700000 |  | 258,74 |  | 20.846,68 |  | 20846.6818 | 0,24% | 6873487.9531 | 79,55%
00011029 | SINAPI | HASTE RETA PARA GANCHO DE FERRO GALVANIZADO, COM ROSCA 1/4 " X 30 CM PARA FIXACAO DE TELHA METALICA, INCLUI PORCA E ARRUELAS DE VEDACAO | Material | CJ | 6.942,9915000 |  | 3,00 |  | 20.828,97 |  | 20828.9745 | 0,24% | 6894316.9276 | 79,79%
00043483 | SINAPI | EPI - FAMILIA CARPINTEIRO DE FORMAS - HORISTA (ENCARGOS COMPLEMENTARES - COLETADO CAIXA) | Equipamento | H | 13.272,9953759 |  | 1,55 |  | 20.573,14 |  | 20573.1428 | 0,24% | 6914890.0704 | 80,03%
MATED-9873 | SETOP | LÂMPADA (TIPO: LED¦ FORMATO: TUBULAR¦ COMPRIMENTO: 120CM¦ DIÂMETRO: T8[Ø26MM]¦ POTÊNCIA: 18-20W¦LÚMENS: 1850LM¦COR DA LUZ: BRANCA-6500K¦SOQUETE- BASE: G13¦TENSÃO: 110¦220V ) | Material | un | 488,2815992 |  | 41,77 |  | 20.395,52 |  | 20395.5224 | 0,24% | 6935285.5928 | 80,27%
MK-COT-ELE-36 | Próprio | CABO DE COBRE PP 4X25MM² | Material | M | 190,0000000 |  | 103,31 |  | 19.628,90 |  | 19628.9 | 0,23% | 6954914.4928 | 80,50%
00021141 | SINAPI | TELA DE ACO SOLDADA NERVURADA, CA-60, Q-92, (1,48 KG/M2), DIAMETRO DO FIO = 4,2 MM, LARGURA = 2,45 X 60 M DE COMPRIMENTO, ESPACAMENTO DA MALHA = 15 X 15 CM | Material | m² | 871,9568000 |  | 22,41 |  | 19.540,55 |  | 19540.5519 | 0,23% | 6974455.0447 | 80,72%
MK-COT-EXA-0007 | Próprio | MÃO DE OBRA E OUTRAS DESPESAS DE MOBILIZAÇÃO DE EQUIPE ESPECIALIZADA PARA MONTAGEM DE SISTEMA DE EXAUSTÃO | Mão de Obra | UN | 1,0000000 |  | 19.367,78 |  | 19.367,78 |  | 19367.78 | 0,22% | 6993822.8247 | 80,95%
MATED-11187 | SETOP | TRATOR DE ESTEIRAS 110 A 160HP C/ LAMINA PESO OPERACIONAL * 13T * (INCL MANUT/OPERACAO) | Material | un | 82,7854200 |  | 229,47 |  | 18.996,77 |  | 18996.7703 | 0,22% | 7012819.595 | 81,17%
MOED-20150 | SETOP | PEDREIRO | Mão de Obra | H | 768,0157480 |  | 24,54 |  | 18.847,11 |  | 18847.1065 | 0,22% | 7031666.7015 | 81,38%
00000536 | SINAPI | REVESTIMENTO EM CERAMICA ESMALTADA EXTRA, PEI MENOR OU IGUAL A 3, FORMATO MENOR OU IGUAL A 2025 CM2 | Material | m² | 476,0994000 |  | 39,53 |  | 18.820,21 |  | 18820.2093 | 0,22% | 7050486.9108 | 81,60%
55.10.10 | SUDECAP | AUXILIAR BOMBEIRO/ELETRICISTA | Mão de Obra | H | 939,8878000 |  | 19,45 |  | 18.280,82 |  | 18280.8177 | 0,21% | 7068767.7285 | 81,81%
00006085 | SINAPI | SELADOR ACRILICO OPACO PREMIUM INTERIOR/EXTERIOR | Material | L | 1.358,2856000 |  | 13,44 |  | 18.255,36 |  | 18255.3585 | 0,21% | 7087023.0869 | 82,02%
MATED-11999 | SETOP | RE-BAR 3/8" X 3,4M COM 3 CLIPS PARA EMENDA 8-10MM | Material | un | 270,0000000 |  | 65,83 |  | 17.774,10 |  | 17774.1 | 0,21% | 7104797.1869 | 82,23%
MATED-20139 | SETOP | AÇO (APLICAÇÃO: USO GERAL¦NORMAS: ASTM A-36/ A-572) | Material | Kg | 1.310,0493433 |  | 13,49 |  | 17.672,57 |  | 17672.5656 | 0,20% | 7122469.7526 | 82,44%
MATED-12099 | SETOP | CABO UTP (CATEGORIA: 6¦ TIPO: TRANÇADO¦DIÂMETRO CONDUTOR: 0,57MM[BWG23]¦ NÚMERO DE CONDUTORES: 8¦ISOLAMENTO: ANTI-CHAMA¦ MASSA LINEAR*: 0,042)* VALORES REFERENCIAIS APROXIMADOS | Material | m | 4.000,0000000 |  | 4,38 |  | 17.520,00 |  | 17520 | 0,20% | 7139989.7526 | 82,64%
55.10.55 | SUDECAP | ELETRICISTA | Mão de Obra | H | 621,4200000 |  | 27,75 |  | 17.244,41 |  | 17244.405 | 0,20% | 7157234.1576 | 82,84%
ED-50394 | Próprio | MOBILIZAÇÃO E DESMOBILIZAÇÃO DE OBRA EM CENTRO URBANO OU REGIÃO LIMÍTROFE COM VALOR ACIMA DE 3.000.000,01 | Administração | % | 69.986,5488000 |  | 0,24 |  | 16.796,77 |  | 16796.7717 | 0,19% | 7174030.9293 | 83,03%
MOED-20129 | SETOP | AJUDANTE DE CARPINTEIRO | Mão de Obra | H | 906,9091353 |  | 18,51 |  | 16.786,89 |  | 16786.8881 | 0,19% | 7190817.8174 | 83,23%
MATED-13096 | SETOP | CESTA BÁSICA/ ALIMENTAÇÃO - HORISTA ( ENCARGOS COMPLEMENTARES) | Material | hora | 9.592,1397026 |  | 1,73 |  | 16.594,40 |  | 16594.4017 | 0,19% | 7207412.2191 | 83,42%
00043491 | SINAPI | EPI - FAMILIA SERVENTE - HORISTA (ENCARGOS COMPLEMENTARES - COLETADO CAIXA) | Equipamento | H | 11.173,6365604 |  | 1,41 |  | 15.754,83 |  | 15754.8276 | 0,18% | 7223167.0466 | 83,60%
00002696 | SINAPI | ENCANADOR OU BOMBEIRO HIDRAULICO | Mão de Obra | H | 629,1470770 |  | 24,54 |  | 15.439,27 |  | 15439.2693 | 0,18% | 7238606.3159 | 83,78%
00000370 | SINAPI | AREIA MEDIA - POSTO JAZIDA/FORNECEDOR (RETIRADO NA JAZIDA, SEM TRANSPORTE) | Material | m³ | 120,6708103 |  | 123,24 |  | 14.871,47 |  | 14871.4707 | 0,17% | 7253477.7866 | 83,95%
MK-COT-EQUI-0001 | Próprio | DUCHA HIGIENICA COM DERIVACAO E GATILHO BRANCO TARGA - DECA | Equipamento | UN | 22,0000000 | 0,0000000 | 674,01 | 674,01 | 14.828,22 | 0,00 | 14828.22 | 0,17% | 7268306.0066 | 84,12%
00001338 | SINAPI | CHAPA DE LAMINADO MELAMINICO, LISO BRILHANTE, DE *1,25 X 3,08* M, E = 0,8 MM | Material | m² | 204,4740000 |  | 71,97 |  | 14.715,99 |  | 14715.9938 | 0,17% | 7283022.0003 | 84,29%
00043489 | SINAPI | EPI - FAMILIA PEDREIRO - HORISTA (ENCARGOS COMPLEMENTARES - COLETADO CAIXA) | Equipamento | H | 10.743,6710594 |  | 1,34 |  | 14.396,52 |  | 14396.5192 | 0,17% | 7297418.5196 | 84,46%
00004015 | SINAPI | MANTA ASFALTICA ELASTOMERICA EM POLIESTER 4 MM, TIPO III, CLASSE B, ACABAMENTO PP (NBR 9952) | Material | m² | 184,7812500 |  | 77,72 |  | 14.361,20 |  | 14361.1987 | 0,17% | 7311779.7183 | 84,63%
00004517 | SINAPI | SARRAFO *2,5 X 7,5* CM EM PINUS, MISTA OU EQUIVALENTE DA REGIAO - BRUTA | Material | M | 3.805,7333357 |  | 3,61 |  | 13.738,70 |  | 13738.6973 | 0,16% | 7325518.4157 | 84,79%
00001013 | SINAPI | CABO DE COBRE, FLEXIVEL, CLASSE 4 OU 5, ISOLACAO EM PVC/A, ANTICHAMA BWF-B, 1 CONDUTOR, 450/750 V, SECAO NOMINAL 1,5 MM2 | Material | M | 8.139,6000000 |  | 1,68 |  | 13.674,53 |  | 13674.528 | 0,16% | 7339192.9437 | 84,94%
MATED-11358 | SETOP | MADEIRA ROLIÇA SEM TRATAMENTO (APLICAÇÃO: ESCORAMENTO¦MADEIRA: EUCALIPTO OU EQUIVALENTE DA REGIÃO¦ ALTURA: 300CM¦FAIXA DE DIÂMETRO: 20 A 24CM) | Material | m | 450,6900000 |  | 29,81 |  | 13.435,07 |  | 13435.0689 | 0,16% | 7352628.0126 | 85,10%
00010749 | SINAPI | LOCACAO DE ESCORA METALICA TELESCOPICA, COM ALTURA REGULAVEL DE *1,80* A *3,20* M, COM CAPACIDADE DE CARGA DE NO MINIMO 1000 KGF (10 KN), INCLUSO TRIPE E FORCADO | Equipamento | MES | 1.160,8505000 |  | 11,28 |  | 13.094,39 |  | 13094.3936 | 0,15% | 7365722.4062 | 85,25%
MK-COT-EXA-0003 | Próprio | REDE DE DUTOS EM AÇO CARBONO #16 OU AÇO INOX C/PORTA DE INSPEÇÃO OU SIMILAR | Equipamento | CJ | 1,0000000 | 0,0000000 | 12.833,93 | 12.833,93 | 12.833,93 | 0,00 | 12833.93 | 0,15% | 7378556.3362 | 85,40%
00004230 | SINAPI | OPERADOR DE MAQUINAS E TRATORES DIVERSOS (TERRAPLANAGEM) | Mão de Obra | H | 443,1523233 |  | 28,64 |  | 12.691,88 |  | 12691.8825 | 0,15% | 7391248.2187 | 85,55%
66.01.01 | SUDECAP | LOCACAO DE ANDAIME METALICO TIPO FACHADEIRO, LARGURA DE 1,20 M, ALTURA POR PECA DE 2,0 M, INCLUINDO SAPATAS E ITENS NECESSARIOS A INSTALACAO | Material | M2MES | 898,6000000 |  | 13,55 |  | 12.176,03 |  | 12176.03 | 0,14% | 7403424.2487 | 85,69%
00034548 | SINAPI | TELA DE ACO SOLDADA GALVANIZADA/ZINCADA PARA ALVENARIA, FIO D = *1,20 A 1,70* MM, MALHA 15 X 15 MM, (C X L) *50 X 17,5* CM | Material | M | 1.095,2592000 |  | 11,00 |  | 12.047,85 |  | 12047.8512 | 0,14% | 7415472.0999 | 85,83%
67.85.20 | SUDECAP | CALHA / RUFO DE CHAPA GALV. No.24 GSG, DESENV=1.0M | Material | M | 88,0659600 |  | 136,18 |  | 11.992,82 |  | 11992.8224 | 0,14% | 7427464.9224 | 85,97%
55.10.05 | SUDECAP | AJUDANTE | Mão de Obra | H | 614,6168250 |  | 19,45 |  | 11.954,30 |  | 11954.2972 | 0,14% | 7439419.2196 | 86,10%
00040873 | SINAPI | RUFO INTERNO/EXTERNO DE CHAPA DE ACO GALVANIZADA NUM 24, CORTE 25 CM | Material | M | 299,5440000 |  | 39,23 |  | 11.751,11 |  | 11751.1111 | 0,14% | 7451170.3307 | 86,24%
00004760 | SINAPI | AZULEJISTA OU LADRILHEIRO (HORISTA) | Mão de Obra | H | 440,1301344 |  | 26,61 |  | 11.711,86 |  | 11711.8629 | 0,14% | 7462882.1936 | 86,38%
00004014 | SINAPI | MANTA ASFALTICA ELASTOMERICA EM POLIESTER 3 MM, TIPO III, CLASSE B, ACABAMENTO PP (NBR 9952) | Material | m² | 184,7812500 |  | 63,29 |  | 11.694,81 |  | 11694.8053 | 0,14% | 7474576.9989 | 86,51%
60.40.03 | SUDECAP | TUBO AÇO CARBONO INDUSTRIAL REDONDO DN 1 1/4" (31,75 MM) E=1,50MM, NBR 6591 | Material | M | 631,9885000 |  | 18,06 |  | 11.413,71 |  | 11413.7123 | 0,13% | 7485990.7112 | 86,64%
00037593 | SINAPI | BLOCO CERAMICO / TIJOLO VAZADO PARA ALVENARIA DE VEDACAO, FUROS NA VERTICAL, 14 X 19 X 39 CM (NBR 15270) | Material | UN | 3.650,5120000 |  | 3,11 |  | 11.353,09 |  | 11353.0923 | 0,13% | 7497343.8035 | 86,77%
55.05.21 | SUDECAP | OPERADOR DE BETONEIRA | Mão de Obra | H | 482,1976132 |  | 23,29 |  | 11.230,38 |  | 11230.3824 | 0,13% | 7508574.186 | 86,90%
MK-COT-CAB-0022 | Próprio | KIT NVD 16 CANAIS 1216 FULL HD - INTELBRÁS | Material | UN | 2,0000000 |  | 5.394,67 |  | 10.789,34 |  | 10789.34 | 0,12% | 7519363.526 | 87,03%
00004824 | SINAPI | GRANILHA/ GRANA/ PEDRISCO OU AGREGADO EM MARMORE/ GRANITO/ QUARTZO E CALCARIO, PRETO, CINZA, PALHA OU BRANCO | Material | KG | 20.559,9631600 |  | 0,52 |  | 10.691,18 |  | 10691.1808 | 0,12% | 7530054.7068 | 87,15%
00040784 | SINAPI | CALHA QUADRADA DE CHAPA DE ACO GALVANIZADA NUM 24, CORTE 100 CM | Material | M | 77,0595000 |  | 138,33 |  | 10.659,64 |  | 10659.6406 | 0,12% | 7540714.3474 | 87,28%
MK-COT-ELE-0114 | Próprio | KIT VENTILADOR DE TETO COMERCIAL 150W VENTEX C/ CONTROLE REMOTO, BIVOLT | Material | un | 26,0000000 |  | 405,15 |  | 10.533,90 |  | 10533.9 | 0,12% | 7551248.2474 | 87,40%
00000246 | SINAPI | AUXILIAR DE ENCANADOR OU BOMBEIRO HIDRAULICO | Mão de Obra | H | 563,7169435 |  | 18,51 |  | 10.434,40 |  | 10434.4006 | 0,12% | 7561682.6481 | 87,52%
00004948 | SINAPI | PORTAO DE ABRIR / GIRO, EM GRADIL DE METALON REDONDO DE 3/4" VERTICAL, COM REQUADRO, ACABAMENTO NATURAL - COMPLETO | Material | m² | 16,1900000 |  | 625,83 |  | 10.132,19 |  | 10132.1877 | 0,12% | 7571814.8358 | 87,64%
00040287 | SINAPI | LOCACAO DE BARRA DE ANCORAGEM DE 0,80 A 1,20 M DE EXTENSAO, COM ROSCA DE 5/8", INCLUINDO PORCA E FLANGE | Equipamento | MES | 1.640,8009000 |  | 6,16 |  | 10.107,33 |  | 10107.3335 | 0,12% | 7581922.1693 | 87,75%
MK-CAM-0001 | Próprio | CAMERA FULL HD VIP 1130 IP 30 M | Material | UN | 24,0000000 |  | 418,38 |  | 10.041,12 |  | 10041.12 | 0,12% | 7591963.2893 | 87,87%
55.10.86 | SUDECAP | SERRALHEIRO | Mão de Obra | H | 429,6045000 |  | 23,18 |  | 9.958,23 |  | 9958.2323 | 0,12% | 7601921.5216 | 87,98%
00043465 | SINAPI | FERRAMENTAS - FAMILIA PEDREIRO - HORISTA (ENCARGOS COMPLEMENTARES - COLETADO CAIXA) | Equipamento | H | 10.743,6710594 |  | 0,91 |  | 9.776,74 |  | 9776.7407 | 0,11% | 7611698.2623 | 88,10%
00036170 | SINAPI | BLOQUETE/PISO INTERTRAVADO DE CONCRETO - MODELO ONDA/16 FACES/RETANGULAR/TIJOLINHO/PAVER/HOLANDES/PARALELEPIPEDO, *22 CM X 11* CM, E = 8 CM, RESISTENCIA DE 35 MPA (NBR 9781), COR NATURAL | Material | m² | 137,9663740 |  | 69,63 |  | 9.606,60 |  | 9606.5986 | 0,11% | 7621304.8609 | 88,21%
60.33.36 | SUDECAP | TELA DE AÇO SOLDADA NERVURADA CA-60, Q-92, (1,48 KG/M2), DIAMETRO DO FIO = 4,2 MM, PAINEL 2,45 X 6,00 M, ESPAÇAMENTO DA MALHA = 15 X 15 CM | Material | KG | 810,2730000 |  | 11,78 |  | 9.545,02 |  | 9545.0159 | 0,11% | 7630849.8768 | 88,32%
MATED-13099 | SETOP | EXAMES - HORISTA ( ENCARGOS COMPLEMENTARES) | Material | hora | 9.592,1397026 |  | 0,99 |  | 9.496,22 |  | 9496.2183 | 0,11% | 7640346.0951 | 88,43%
83.05.08 | SUDECAP | TRAVE FUTEBOL CAMPO T.P. D=100MM REDE NYLON DUPLO | Material | UN | 2,0000000 |  | 4.719,96 |  | 9.439,92 |  | 9439.92 | 0,11% | 7649786.0151 | 88,54%
00044503 | SINAPI | JARDINEIRO (HORISTA) | Mão de Obra | H | 439,6195122 |  | 21,28 |  | 9.355,10 |  | 9355.1032 | 0,11% | 7659141.1184 | 88,65%
00000242 | SINAPI | AJUDANTE ESPECIALIZADO | Mão de Obra | H | 505,3146237 |  | 18,51 |  | 9.353,37 |  | 9353.3737 | 0,11% | 7668494.4921 | 88,75%
74.01.15 | SUDECAP | ELETRODUTO PVC FLEXIVEL CORRUGADO, COR AMARELA, DE 32 MM (1") | Material | M | 1.806,0000000 |  | 5,17 |  | 9.337,02 |  | 9337.02 | 0,11% | 7677831.5121 | 88,86%
MATED-12395 | SETOP | LUMINÁRIA COMERCIAL CHANFRADA (FIXAÇÃO: SOBREPOR¦COMPRIMENTO: 120CM¦MATERIAL: CHAPA DE AÇO¦ACABAMENTO: TRATAMENTO ANTI- CORROSIVO¦COR: BRANCA¦ TIPO DE LÂMPADAS: TUBULAR¦BASE: NÃO INCLUSO¦REATOR: NÃO INCLUSO¦CAPACIDADE: DUAS (2) LÂMPADAS - NÃO INCLUSO) | Material | un | 236,0000000 |  | 39,56 |  | 9.336,16 |  | 9336.16 | 0,11% | 7687167.6721 | 88,97%
MK-INC-COT-0090 | Próprio | CENTRAL DE ALARME DE INCENDIO INTELBRAS CIE 1125C | Equipamento | UN | 5,0000000 | 0,0000000 | 1.864,63 | 1.864,63 | 9.323,15 | 0,00 | 9323.15 | 0,11% | 7696490.8221 | 89,08%
00001106 | SINAPI | CAL HIDRATADA CH-I PARA ARGAMASSAS | Material | KG | 7.286,2315454 |  | 1,26 |  | 9.180,65 |  | 9180.6517 | 0,11% | 7705671.4738 | 89,19%
MATED-13097 | SETOP | TRANSPORTE - HORISTA ( ENCARGOS COMPLEMENTARES) | Material | hora | 9.592,1397026 |  | 0,94 |  | 9.016,61 |  | 9016.6113 | 0,10% | 7714688.0851 | 89,29%
60.40.02 | SUDECAP | TUBO AÇO CARBONO INDUSTRIAL REDONDO DN 2" (50,80 MM) E=1,50MM, NBR 6591 | Material | M | 291,6870000 |  | 30,81 |  | 8.986,88 |  | 8986.8765 | 0,10% | 7723674.9616 | 89,39%
00037562 | SINAPI | PORTAO DE CORRER EM GRADIL FIXO DE BARRA DE FERRO CHATA DE 3 X 1/4" NA VERTICAL, SEM REQUADRO, ACABAMENTO NATURAL, COM TRILHOS E ROLDANAS | Material | m² | 11,7000000 |  | 765,27 |  | 8.953,66 |  | 8953.659 | 0,10% | 7732628.6206 | 89,50%
MK-COT-ELE-42 | Próprio | POSTE CONICO CONTINUO EM ACO GALVANIZADO, RETO, BRAÇO SIMPLES, FLANGEADO, H = 9 M, INCLUSO CHUMBADORES | Material | UN | 5,0000000 |  | 1.775,91 |  | 8.879,55 |  | 8879.55 | 0,10% | 7741508.1706 | 89,60%
00034492 | SINAPI | CONCRETO USINADO BOMBEAVEL, CLASSE DE RESISTENCIA C20, COM BRITA 0 E 1, SLUMP = 100 +/- 20 MM, EXCLUI SERVICO DE BOMBEAMENTO (NBR 8953) | Material | m³ | 13,0850500 |  | 675,35 |  | 8.836,99 |  | 8836.9885 | 0,10% | 7750345.1591 | 89,70%
MATED-11355 | SETOP | VIGA (LARGURA: 30,00MM¦ ALTURA: 160,00MM¦TIPO DE MADEIRA: PERÓBA ) | Material | m | 617,4453000 |  | 14,12 |  | 8.718,33 |  | 8718.3276 | 0,10% | 7759063.4867 | 89,80%
MK-COT-EXA-0004 | Próprio | EXAUSTOR CENTRÍFUGO TI (TRANSMISSÃO INDIRETA) CONFORME ESPECIFICADO EM PROJETO EXECUTIVO | Equipamento | CJ | 1,0000000 | 0,0000000 | 8.718,24 | 8.718,24 | 8.718,24 | 0,00 | 8718.24 | 0,10% | 7767781.7267 | 89,90%
MK-COT-EXA-0005 | Próprio | PAINEL ELÉTRICO E AUTOMAÇÃO PARA ATENDIMENTO AO SISTEMA, CONFORME PROJETO ENVIADO | Equipamento | un | 1,0000000 | 0,0000000 | 8.684,31 | 8.684,32 | 8.684,31 | 0,00 | 8684.31 | 0,10% | 7776466.0367 | 90,00%
00010555 | SINAPI | PORTA DE MADEIRA, FOLHA MEDIA (NBR 15930) DE 800 X 2100 MM, DE 35 MM A 40 MM DE ESPESSURA, NUCLEO SEMI-SOLIDO (SARRAFEADO), CAPA LISA EM HDF, ACABAMENTO EM PRIMER PARA PINTURA | Material | UN | 31,5000000 |  | 265,90 |  | 8.375,85 |  | 8375.85 | 0,10% | 7784841.8867 | 90,10%
00020231 | SINAPI | RODAPE OU RODABANCADA EM GRANITO, POLIDO, TIPO ANDORINHA/ QUARTZ/ CASTELO/ CORUMBA OU OUTROS EQUIVALENTES DA REGIAO, H= 10 CM, E= *2,0* CM | Material | M | 169,1456000 |  | 49,51 |  | 8.374,40 |  | 8374.3987 | 0,10% | 7793216.2854 | 90,20%
00004509 | SINAPI | SARRAFO *2,5 X 10* CM EM PINUS, MISTA OU EQUIVALENTE DA REGIAO - BRUTA | Material | M | 1.588,3527700 |  | 5,25 |  | 8.338,85 |  | 8338.852 | 0,10% | 7801555.1374 | 90,29%
73.72.03 | SUDECAP | BEBEDOURO INOX H= 1,00M A 1,12M ATENDE 80 PESSOAS | Material | UN | 8,0000000 |  | 1.035,70 |  | 8.285,60 |  | 8285.6 | 0,10% | 7809840.7374 | 90,39%
00043490 | SINAPI | EPI - FAMILIA PINTOR - HORISTA (ENCARGOS COMPLEMENTARES - COLETADO CAIXA) | Equipamento | H | 4.467,2487980 |  | 1,84 |  | 8.219,74 |  | 8219.7378 | 0,10% | 7818060.4752 | 90,49%
00043466 | SINAPI | FERRAMENTAS - FAMILIA PINTOR - HORISTA (ENCARGOS COMPLEMENTARES - COLETADO CAIXA) | Equipamento | H | 4.467,2487980 |  | 1,82 |  | 8.130,39 |  | 8130.3928 | 0,09% | 7826190.868 | 90,58%
MATED-9042 | SETOP | CONCRETO DOSADO EM CENTRAL CONVENCIONAL ( RESISTÊNCIA: 30,0MPA/ BRITA: 0 E 1/SLUMP: 60+-10) | Material | m³ | 12,3900000 |  | 654,90 |  | 8.114,21 |  | 8114.211 | 0,09% | 7834305.079 | 90,67%
55.10.39 | SUDECAP | BOMBEIRO | Mão de Obra | H | 291,9041200 |  | 27,74 |  | 8.097,42 |  | 8097.4203 | 0,09% | 7842402.4993 | 90,77%
00001214 | SINAPI | CARPINTEIRO DE ESQUADRIAS | Mão de Obra | H | 280,1541176 |  | 28,44 |  | 7.967,58 |  | 7967.5831 | 0,09% | 7850370.0824 | 90,86%
MATED-12936 | SETOP | PEITORIL/SOLIEIRA EM GRANITO (COR: CINZA ANDORINHA¦TIPO: POLIDO¦ ESPESSURA: 3CM) | Material | m² | 42,9765000 |  | 183,34 |  | 7.879,31 |  | 7879.3115 | 0,09% | 7858249.3939 | 90,95%
MATED-16367 | SETOP | LOCAÇÃO DE CONTAINER COM ISOLAMENTO TÉRMICO (APLICAÇÃO: VESTIÁRIO¦ ESQUADRIAS: 2¦LÂMPADAS: NÃO INCLUSO¦LAVATÓRIOS: 1¦VASOS SANITÁRIOS: 7¦ MICTÓRIOS: 1¦INSTALAÇÃO ELÉTRICA INTERNA: INCLUSA ¦MOBILIZAÇÃO: NÃO INCLUSO ¦COMPRIMENTO*: 600CM/ LARGURA*: 230CM/ALTURA EXTERNA*: 285CM/ALTURA ÚTIL INTERNA*: 250CM)* MEDIDAS REFERENCIAIS APROXIMADAS | Material | mês | 8,0000000 |  | 979,42 |  | 7.835,36 |  | 7835.36 | 0,09% | 7866084.7539 | 91,04%
00042407 | SINAPI | TRELICA NERVURADA (ESPACADOR), ALTURA = 120,0 MM, DIAMETRO DOS BANZOS INFERIORES E SUPERIOR = 6,0 MM, DIAMETRO DA DIAGONAL = 4,2 MM | Material | M | 715,3432000 |  | 10,93 |  | 7.818,70 |  | 7818.7012 | 0,09% | 7873903.4551 | 91,13%
00043467 | SINAPI | FERRAMENTAS - FAMILIA SERVENTE - HORISTA (ENCARGOS COMPLEMENTARES - COLETADO CAIXA) | Equipamento | H | 11.173,6365604 |  | 0,69 |  | 7.709,81 |  | 7709.8092 | 0,09% | 7881613.2643 | 91,22%
55.10.67 | SUDECAP | MONTADOR | Mão de Obra | H | 323,4948000 |  | 23,58 |  | 7.628,01 |  | 7628.0074 | 0,09% | 7889241.2717 | 91,31%
00013388 | SINAPI | SOLDA EM BARRA DE ESTANHO-CHUMBO 50/50 | Material | KG | 26,0478000 |  | 292,25 |  | 7.612,47 |  | 7612.4695 | 0,09% | 7896853.7413 | 91,40%
00040271 | SINAPI | LOCACAO DE APRUMADOR METALICO DE PILAR, COM ALTURA E ANGULO REGULAVEIS, EXTENSAO DE *1,50* A *2,80* M | Equipamento | MES | 474,7631000 |  | 16,02 |  | 7.605,70 |  | 7605.7049 | 0,09% | 7904459.4461 | 91,49%
00039484 | SINAPI | KIT PORTA PRONTA DE MADEIRA, FOLHA LEVE (NBR 15930) DE 800 X 2100 MM, DE 35 MM A 40 MM DE ESPESSURA, COM MARCO EM ACO, NUCLEO COLMEIA, CAPA LISA EM HDF, ACABAMENTO MELAMINICO BRANCO (INCLUI MARCO, ALIZARES, DOBRADICAS E FECHADURA) | Material | UN | 10,0000000 |  | 740,08 |  | 7.400,80 |  | 7400.8 | 0,09% | 7911860.2461 | 91,57%
00043459 | SINAPI | FERRAMENTAS - FAMILIA CARPINTEIRO DE FORMAS - HORISTA (ENCARGOS COMPLEMENTARES - COLETADO CAIXA) | Equipamento | H | 13.272,9953759 |  | 0,55 |  | 7.300,15 |  | 7300.1475 | 0,08% | 7919160.3936 | 91,66%
00001017 | SINAPI | CABO DE COBRE, FLEXIVEL, CLASSE 4 OU 5, ISOLACAO EM PVC/A, ANTICHAMA BWF-B, COBERTURA PVC-ST1, ANTICHAMA BWF-B, 1 CONDUTOR, 0,6/1 KV, SECAO NOMINAL 120 MM2 | Material | M | 50,7500000 |  | 142,42 |  | 7.227,82 |  | 7227.815 | 0,08% | 7926388.2086 | 91,74%
00010841 | SINAPI | PISO EM GRANITO, POLIDO, TIPO ANDORINHA/ QUARTZ/ CASTELO/ CORUMBA OU OUTROS EQUIVALENTES DA REGIAO, FORMATO MENOR OU IGUAL A 3025 CM2, E= *2* CM | Material | m² | 28,5360000 |  | 251,12 |  | 7.165,96 |  | 7165.9603 | 0,08% | 7933554.1689 | 91,82%
MATED-11258 | SETOP | CIMENTO PORTLAND CP II-E- 32 (RESISTÊNCIA: 32,00MPA) | Material | Kg | 8.699,8829681 |  | 0,82 |  | 7.133,90 |  | 7133.904 | 0,08% | 7940688.073 | 91,91%
00000378 | SINAPI | ARMADOR | Mão de Obra | H | 283,3641312 |  | 24,54 |  | 6.953,76 |  | 6953.7558 | 0,08% | 7947641.8287 | 91,99%
00011134 | SINAPI | COMPENSADO NAVAL - CHAPA/PAINEL EM MADEIRA COMPENSADA PRENSADA, DE 2200 X 1600 MM, E = 10 MM | Material | m² | 77,4648000 |  | 88,96 |  | 6.891,27 |  | 6891.2686 | 0,08% | 7954533.0973 | 92,07%
00004417 | SINAPI | SARRAFO NAO APARELHADO *2,5 X 7* CM, EM MACARANDUBA, ANGELIM OU EQUIVALENTE DA REGIAO - BRUTA | Material | M | 468,1862700 |  | 14,71 |  | 6.887,02 |  | 6887.02 | 0,08% | 7961420.1174 | 92,15%
73.24.05 | SUDECAP | TUBO PVC ESGOTO P/B SERIE NORMAL (NBR 5688) D= 150MM X 6M | Material | UN | 29,2063023 |  | 234,03 |  | 6.835,15 |  | 6835.1509 | 0,08% | 7968255.2683 | 92,22%
75.14.01 | SUDECAP | TINTA EPOXI BRANCA | Material | GL | 64,8775000 |  | 104,75 |  | 6.795,92 |  | 6795.9181 | 0,08% | 7975051.1864 | 92,30%
MK-SWITCH 48 | Próprio | SWITCH GERENCIÁVEL COM 48 PORTAS CAT 6 E 1 PORTA OPTICA | Material | UN | 1,0000000 |  | 6.715,33 |  | 6.715,33 |  | 6715.33 | 0,08% | 7981766.5164 | 92,38%
00000184 | SINAPI | BATENTE / PORTAL / ADUELA / MARCO EM MADEIRA MACICA COM REBAIXO, E = *3* CM, L = *14* CM, PARA PORTAS DE GIRO DE *60 CM A 120* CM X *210* CM, PINUS / EUCALIPTO / VIROLA OU EQUIVALENTE DA REGIAO (NAO INCLUI ALIZARES) | Material | JG | 36,5000000 |  | 183,18 |  | 6.686,07 |  | 6686.07 | 0,08% | 7988452.5864 | 92,46%
00004720 | SINAPI | PEDRA BRITADA N. 0, OU PEDRISCO (4,8 A 9,5 MM) POSTO PEDREIRA/FORNECEDOR, SEM FRETE | Material | m³ | 44,6994903 |  | 149,42 |  | 6.679,00 |  | 6678.9978 | 0,08% | 7995131.5843 | 92,54%
MK-COT-EXA-0006 | Próprio | PLATAFORMA PARA SUSTENTAÇÃO DO EXAUSTOR | Equipamento | UN | 1,0000000 | 0,0000000 | 6.638,53 | 6.638,53 | 6.638,53 | 0,00 | 6638.53 | 0,08% | 8001770.1143 | 92,61%
00040339 | SINAPI | LOCACAO DE CRUZETA PARA ESCORA METALICA | Equipamento | MES | 1.077,5996000 |  | 6,16 |  | 6.638,01 |  | 6638.0135 | 0,08% | 8008408.1278 | 92,69%
00000982 | SINAPI | CABO DE COBRE, FLEXIVEL, CLASSE 4 OU 5, ISOLACAO EM PVC/A, ANTICHAMA BWF-B, 1 CONDUTOR, 450/750 V, SECAO NOMINAL 6 MM2 | Material | M | 1.035,3000000 |  | 6,37 |  | 6.594,86 |  | 6594.861 | 0,08% | 8015002.9888 | 92,77%
MK-COT-ELE-0136 | Próprio | QUADRO DE COMANDO AUTOPORTANTE DIMENSÕES 2000X600X600MM OU SIMILAR , BASE SOLEIRA | Material | UN | 1,0000000 |  | 6.487,79 |  | 6.487,79 |  | 6487.79 | 0,08% | 8021490.7788 | 92,84%
00040304 | SINAPI | PREGO DE ACO POLIDO COM CABECA DUPLA 17 X 27 (2 1/2 X 11) | Material | KG | 175,8807300 |  | 35,59 |  | 6.259,60 |  | 6259.5952 | 0,07% | 8027750.374 | 92,91%
MATED-11194 | SETOP | LOCAÇÃO DE CONTAINER COM ISOLAMENTO TÉRMICO (APLICAÇÃO: DEPÓSITO/ FERRAMENTARIA¦ ESQUADRIAS: 2¦SUPORTE AR CONDICIONADO: 1¦AR CONDICIONADO: NÃO INCLUSO¦LÂMPADAS: NÃO INCLUSO¦INSTALAÇÃO ELÉTRICA INTERNA: INCLUSA ¦MOBILIZAÇÃO: NÃO INCLUSO ¦COMPRIMENTO*: 600CM/ LARGURA*: 230CM/ALTURA EXTERNA*: 285CM/ALTURA ÚTIL INTERNA*: 250CM)* MEDIDAS REFERENCIAIS APROXIMADAS | Material | mês | 8,0000000 |  | 770,42 |  | 6.163,36 |  | 6163.36 | 0,07% | 8033913.734 | 92,98%
00004721 | SINAPI | PEDRA BRITADA N. 1 (9,5 a 19 MM) POSTO PEDREIRA/FORNECEDOR, SEM FRETE | Material | m³ | 46,7814120 |  | 129,42 |  | 6.054,45 |  | 6054.4503 | 0,07% | 8039968.1843 | 93,05%
00005068 | SINAPI | PREGO DE ACO POLIDO COM CABECA 17 X 21 (2 X 11) | Material | KG | 209,5879797 |  | 28,83 |  | 6.042,42 |  | 6042.4215 | 0,07% | 8046010.6058 | 93,12%
00040863 | SINAPI | EXAMES - MENSALISTA (COLETADO CAIXA) | Material | MES | 32,0000000 |  | 187,75 |  | 6.008,00 |  | 6008 | 0,07% | 8052018.6058 | 93,19%
63.04.02 | SUDECAP | AREIA/CASCALHO PARA DRENO | Material | m³ | 30,5085000 |  | 196,14 |  | 5.983,94 |  | 5983.9372 | 0,07% | 8058002.543 | 93,26%
MATED- 13062 | SETOP | TAMPÃO E ARO ARTICULADOS (APLICAÇÃO :CAIXA PADRÃO CEMIG¦ TIPO: ZC¦INSTALAÇÃO: GARAGEM¦MATERIAL: FERRO FUNDIDO¦ COMPRIMENTO*: 985MM¦ LARGURA*: 885MM)* VALORES REFERENCIAIS APROXIMADOS | Material | un | 4,0000000 |  | 1.468,12 |  | 5.872,48 |  | 5872.48 | 0,07% | 8063875.023 | 93,33%
MOED-2090 | SETOP | SERRALHEIRO | Mão de Obra | H | 238,0236766 |  | 24,54 |  | 5.841,10 |  | 5841.101 | 0,07% | 8069716.124 | 93,40%
00001287 | SINAPI | PISO EM CERAMICA ESMALTADA EXTRA, PEI MAIOR OU IGUAL A 4, FORMATO MENOR OU IGUAL A 2025 CM2 | Material | m² | 136,8216000 |  | 42,39 |  | 5.799,87 |  | 5799.8676 | 0,07% | 8075515.9916 | 93,47%
00012869 | SINAPI | TELHADOR | Mão de Obra | H | 225,8557534 |  | 24,22 |  | 5.470,23 |  | 5470.2263 | 0,06% | 8080986.218 | 93,53%
00039961 | SINAPI | SILICONE ACETICO USO GERAL INCOLOR 280 G | Material | UN | 220,5779910 |  | 24,05 |  | 5.304,90 |  | 5304.9007 | 0,06% | 8086291.1186 | 93,59%
00021034 | SINAPI | MANGUEIRA DE INCENDIO, TIPO 2, DE 2 1/2", COMPRIMENTO = 15 M, TECIDO EM FIO DE POLIESTER E TUBO INTERNO EM BORRACHA SINTETICA, COM UNIOES ENGATE RAPIDO | Material | UN | 6,0000000 |  | 880,73 |  | 5.284,38 |  | 5284.38 | 0,06% | 8091575.4986 | 93,65%
00004741 | SINAPI | PO DE PEDRA (POSTO PEDREIRA/FORNECEDOR, SEM FRETE) | Material | m³ | 43,2175800 |  | 122,26 |  | 5.283,78 |  | 5283.7813 | 0,06% | 8096859.28 | 93,71%
00038155 | SINAPI | FECHADURA DE SOBREPOR PARA PORTAO, EM ACO INOX COM ACABAMENTO CROMADO, CAIXA DE 100 MM, INCLUINDO CHAVE TIPO TETRA | Material | UN | 47,9900000 |  | 105,01 |  | 5.039,43 |  | 5039.4299 | 0,06% | 8101898.7099 | 93,77%
74.17.15 | SUDECAP | CABO DE COBRE NU (CORDOALHA) 50,0MM2 | Material | M | 200,0000000 |  | 25,11 |  | 5.022,00 |  | 5022 | 0,06% | 8106920.7099 | 93,83%
00010422 | SINAPI | BACIA SANITARIA (VASO) COM CAIXA ACOPLADA, SIFAO APARENTE, DE LOUCA BRANCA (SEM ASSENTO) | Material | UN | 11,0000000 |  | 454,49 |  | 4.999,39 |  | 4999.39 | 0,06% | 8111920.0999 | 93,89%
MATED-14639 | SETOP | EPI SERVENTE/AJUDANTE - HORISTA (ENCARGOS COMPLEMENTARES) | Material | hora | 3.496,5779731 |  | 1,41 |  | 4.930,17 |  | 4930.1749 | 0,06% | 8116850.2748 | 93,94%
89.37.50 | SUDECAP | POLIMENTO MECANICO PISO CONCRETO NIVELAMENTO LASER | Material | m² | 497,1000000 |  | 9,85 |  | 4.896,44 |  | 4896.435 | 0,06% | 8121746.7098 | 94,00%
MATED-11350 | SETOP | SARRAFO NÃO APARELHADO (SEÇÃO TRANSVERSAL: : 1"X3"[POL.]¦ALTURA: 75MM[3"] ¦ESPESSURA: 25MM[1"]¦TIPO DE MADEIRA: PINUS, MISTA OU EQUIVALENTE DA REGIÃO) | Material | m | 1.292,6664749 |  | 3,78 |  | 4.886,28 |  | 4886.2793 | 0,06% | 8126632.9891 | 94,06%
00020206 | SINAPI | SARRAFO APARELHADO *2 X 10* CM, EM MACARANDUBA, ANGELIM OU EQUIVALENTE DA REGIAO | Material | M | 262,3500000 |  | 18,58 |  | 4.874,46 |  | 4874.463 | 0,06% | 8131507.4521 | 94,11%
00003671 | SINAPI | JUNTA PLASTICA DE DILATACAO PARA PISOS, COR CINZA, 17 X 3 MM (ALTURA X ESPESSURA) | Material | M | 2.983,8558000 |  | 1,62 |  | 4.833,85 |  | 4833.8464 | 0,06% | 8136341.2985 | 94,17%
00005078 | SINAPI | PREGO DE ACO POLIDO COM CABECA 16 X 27 (2 1/2 X 12) | Material | KG | 155,8120000 |  | 30,37 |  | 4.732,01 |  | 4732.0104 | 0,05% | 8141073.3089 | 94,22%
MATED-11354 | SETOP | TÁBUA 3A. CONSTRUÇÃO ( SEÇÃO TRANSVERSAL: 1X12" ¦ESPESSURA: 25MM¦ LARGURA: 300MM¦TIPO DE MADEIRA: CEDRINHO) | Material | m² | 154,1870037 |  | 30,30 |  | 4.671,87 |  | 4671.8662 | 0,05% | 8145745.1751 | 94,28%
MATED-11186 | SETOP | LOCAÇÃO DE CONTAINER COM ISOLAMENTO TÉRMICO (APLICAÇÃO: ESCRITÓRIO¦ ESQUADRIAS: 2¦SUPORTE AR CONDICIONADO: 1¦AR CONDICIONADO: NÃO INCLUSO¦LÂMPADAS: NÃO INCLUSO¦INSTALAÇÃO ELÉTRICA INTERNA: INCLUSA ¦MOBILIZAÇÃO: NÃO INCLUSO ¦COMPRIMENTO*: 600CM/ LARGURA*: 230CM/ALTURA EXTERNA*: 285CM/ALTURA ÚTIL INTERNA*: 250CM)* MEDIDAS REFERENCIAIS APROXIMADAS | Material | mês | 8,0000000 |  | 581,01 |  | 4.648,08 |  | 4648.08 | 0,05% | 8150393.2551 | 94,33%
00009838 | SINAPI | TUBO PVC SERIE NORMAL, DN 50 MM, PARA ESGOTO PREDIAL (NBR 5688) | Material | M | 328,3680290 |  | 14,12 |  | 4.636,56 |  | 4636.5566 | 0,05% | 8155029.8117 | 94,39%
73.24.04 | SUDECAP | TUBO PVC ESGOTO P/B SERIE NORMAL (NBR 5688) D= 100MM X 6M | Material | UN | 58,3300000 |  | 77,37 |  | 4.512,99 |  | 4512.9921 | 0,05% | 8159542.8038 | 94,44%
00006212 | SINAPI | TABUA *2,5 X 30 CM EM PINUS, MISTA OU EQUIVALENTE DA REGIAO - BRUTA | Material | M | 261,6451200 |  | 17,15 |  | 4.487,21 |  | 4487.2138 | 0,05% | 8164030.0176 | 94,49%
00039482 | SINAPI | KIT PORTA PRONTA DE MADEIRA, FOLHA LEVE (NBR 15930) DE 600 X 2100 MM OU 700 X 2100 MM, DE 35 MM A 40 MM DE ESPESSURA, COM MARCO EM ACO, NUCLEO COLMEIA, CAPA LISA EM HDF, ACABAMENTO MELAMINICO BRANCO (INCLUI MARCO, ALIZARES, DOBRADICAS E FECHADURA) | Material | UN | 6,0000000 |  | 740,08 |  | 4.440,48 |  | 4440.48 | 0,05% | 8168470.4976 | 94,54%
MK-BOMBA-0005 | Próprio | BOMBA - R125 - 4CV | Equipamento | UN | 1,0000000 | 0,0000000 | 4.393,00 | 4.393,00 | 4.393,00 | 0,00 | 4393 | 0,05% | 8172863.4976 | 94,59%
00000142 | SINAPI | SELANTE ELASTICO MONOCOMPONENTE A BASE DE POLIURETANO (PU) PARA JUNTAS DIVERSAS | Material | 310ML | 116,8179270 |  | 36,40 |  | 4.252,17 |  | 4252.1725 | 0,05% | 8177115.6702 | 94,64%
00005318 | SINAPI | DILUENTE AGUARRAS | Material | L | 146,4246720 |  | 28,36 |  | 4.152,60 |  | 4152.6037 | 0,05% | 8181268.2739 | 94,69%
60.11.15 | SUDECAP | FERRO REDONDO MECANICO SAE 1020 D= 1/2" | Material | KG | 350,8222200 |  | 11,81 |  | 4.143,21 |  | 4143.2104 | 0,05% | 8185411.4843 | 94,74%
00040549 | SINAPI | PARAFUSO, COMUM, ASTM A307, SEXTAVADO, DIAMETRO 1/2" (12,7 MM), COMPRIMENTO 1" (25,4 MM) | Material | CENTO | 11,7110700 |  | 353,72 |  | 4.142,44 |  | 4142.4397 | 0,05% | 8189553.924 | 94,79%
00009836 | SINAPI | TUBO PVC SERIE NORMAL, DN 100 MM, PARA ESGOTO PREDIAL (NBR 5688) | Material | M | 176,0839080 |  | 23,00 |  | 4.049,93 |  | 4049.9299 | 0,05% | 8193603.8538 | 94,83%
00010567 | SINAPI | TABUA *2,5 X 23* CM EM PINUS, MISTA OU EQUIVALENTE DA REGIAO - BRUTA | Material | M | 345,8730000 |  | 11,68 |  | 4.039,80 |  | 4039.7966 | 0,05% | 8197643.6505 | 94,88%
00043499 | SINAPI | EPI - FAMILIA ENCARREGADO GERAL - MENSALISTA (ENCARGOS COMPLEMENTARES - COLETADO CAIXA) | Equipamento | MES | 16,0000000 |  | 250,10 |  | 4.001,60 |  | 4001.6 | 0,05% | 8201645.2505 | 94,93%
60.40.04 | SUDECAP | TUBO AÇO CARBONO INDUSTRIAL REDONDO DN 1 1/2" (38 MM) E=1,50MM, NBR 6591 | Material | M | 181,1995000 |  | 21,85 |  | 3.959,21 |  | 3959.2091 | 0,05% | 8205604.4596 | 94,97%
MK-COT-EQUI-0003 | Próprio | TANQUE DE LOUCA COM COLUNA - 40 LITROS | Equipamento | UN | 3,0000000 | 0,0000000 | 1.303,92 | 1.303,93 | 3.911,76 | 0,00 | 3911.76 | 0,05% | 8209516.2196 | 95,02%
74.01.14 | SUDECAP | ELETRODUTO PVC FLEXIVEL CORRUGADO, COR AMARELA, DE 25 MM (3/4") | Material | M | 1.071,0000000 |  | 3,59 |  | 3.844,89 |  | 3844.89 | 0,04% | 8213361.1096 | 95,06%
MK-COT-ELE-0116 | Próprio | CABO DE COBRE PP 4X6MM² | Material | M | 130,0000000 |  | 29,46 |  | 3.829,80 |  | 3829.8 | 0,04% | 8217190.9096 | 95,11%
00036520 | SINAPI | BACIA SANITARIA (VASO) CONVENCIONAL PARA PCD, SEM FURO FRONTAL, DE LOUCA BRANCA (SEM ASSENTO) | Material | UN | 5,0000000 |  | 764,96 |  | 3.824,80 |  | 3824.8 | 0,04% | 8221015.7096 | 95,15%
00039025 | SINAPI | PORTA DE ABRIR EM ALUMINIO TIPO VENEZIANA, ACABAMENTO ANODIZADO NATURAL, SEM GUARNICAO/ALIZAR/VISTA, 87 X 210 CM | Material | UN | 3,7927890 |  | 1.004,61 |  | 3.810,27 |  | 3810.2738 | 0,04% | 8224825.9833 | 95,19%
83.05.23 | SUDECAP | TABELA BASQUETE OFICIAL C/ESTR. SUPORTE PISO | Material | UN | 2,0000000 |  | 1.873,24 |  | 3.746,48 |  | 3746.48 | 0,04% | 8228572.4633 | 95,24%
MK-COT-ELE-0003 | Próprio | PROJETOR RETANGULAR COM LÂMPADA DE LED 200W | Material | UN | 12,0000000 |  | 311,37 |  | 3.736,44 |  | 3736.44 | 0,04% | 8232308.9033 | 95,28%
00009868 | SINAPI | TUBO PVC, SOLDAVEL, DN 25 MM, AGUA FRIA (NBR-5648) | Material | M | 552,7712400 |  | 6,75 |  | 3.731,21 |  | 3731.2059 | 0,04% | 8236040.1092 | 95,32%
MATED-14632 | SETOP | EPI ELETRICISTA - HORISTA ( ENCARGOS COMPLEMENTARES) | Material | hora | 2.820,7366075 |  | 1,31 |  | 3.695,16 |  | 3695.165 | 0,04% | 8239735.2741 | 95,37%
00001339 | SINAPI | COLA A BASE DE RESINA SINTETICA PARA CHAPA DE LAMINADO MELAMINICO | Material | KG | 50,5620000 |  | 72,15 |  | 3.648,05 |  | 3648.0483 | 0,04% | 8243383.3224 | 95,41%
00034639 | SINAPI | CAIXA D'AGUA EM POLIETILENO 1500 LITROS, COM TAMPA | Material | UN | 3,0000000 |  | 1.211,25 |  | 3.633,75 |  | 3633.75 | 0,04% | 8247017.0724 | 95,45%
MATED-11248 | SETOP | AREIA LAVADA POSTO OBRA (TIPO: MÉDIA) | Material | m³ | 28,5002662 |  | 126,50 |  | 3.605,28 |  | 3605.2837 | 0,04% | 8250622.3561 | 95,49%
00009874 | SINAPI | TUBO PVC, SOLDAVEL, DN 40 MM, AGUA FRIA (NBR-5648) | Material | M | 157,7097900 |  | 22,07 |  | 3.480,66 |  | 3480.6551 | 0,04% | 8254103.0112 | 95,53%
MATED-12928 | SETOP | CAIXA PARA MEDIÇÃO ( APLICAÇÃO: CAIXA MODULAR PARA DISJUNTOR E/OU TRANSFORMADORES DE CORRENTE¦TIPO: CM-18¦ MATERIAL: AÇO¦ ACABAMENTO: PINTURA ELETROSTÁTICA¦DIMENSÕES : 120X60X40CM¦NORMA: CEMIG¦DISJUNTOR: NÃO INCLUSO) | Material | un | 1,0000000 |  | 3.443,76 |  | 3.443,76 |  | 3443.76 | 0,04% | 8257546.7712 | 95,57%
00012001 | SINAPI | CAIXA OCTOGONAL DE FUNDO MOVEL, EM PVC, DE 4" X 4", PARA ELETRODUTO FLEXIVEL CORRUGADO | Material | UN | 400,0000000 |  | 8,49 |  | 3.396,00 |  | 3396 | 0,04% | 8260942.7712 | 95,61%
MK-COT-CAB-0004 | Próprio | RACK PISO 44U 1200mm 19" PRETO PORTA FRONTAL COM VISOR DE ACRILICO | Equipamento | UN | 1,0000000 | 0,0000000 | 3.293,42 | 3.293,43 | 3.293,42 | 0,00 | 3293.42 | 0,04% | 8264236.1912 | 95,65%
MATED-14631 | SETOP | EPI CARPINTEIRO DE FORMAS - HORISTA ( ENCARGOS COMPLEMENTARES) | Material | hora | 2.107,2845201 |  | 1,55 |  | 3.266,29 |  | 3266.291 | 0,04% | 8267502.4822 | 95,69%
73.20.06 | SUDECAP | TUBO EM PVC PERFURADO CORRUGADO PARA DRENAGEM DN 8" 200MM | Material | M | 101,6950000 |  | 31,90 |  | 3.244,07 |  | 3244.0705 | 0,04% | 8270746.5527 | 95,73%
00005330 | SINAPI | DILUENTE EPOXI | Material | L | 50,0576000 |  | 64,66 |  | 3.236,72 |  | 3236.7244 | 0,04% | 8273983.2771 | 95,76%
00011786 | SINAPI | BACIA SANITARIA (VASO) INFANTIL, SIFONADO, DE LOUCA BRANCA, (SEM ASSENTO) | Material | UN | 6,0000000 |  | 538,76 |  | 3.232,56 |  | 3232.56 | 0,04% | 8277215.8371 | 95,80%
00037373 | SINAPI | SEGURO - HORISTA (COLETADO CAIXA) | Taxas | H | 44.185,7325597 |  | 0,07 |  | 3.093,00 |  | 3093.0013 | 0,04% | 8280308.8384 | 95,84%
00004221 | SINAPI | OLEO DIESEL COMBUSTIVEL COMUM | Material | L | 364,6586464 |  | 8,47 |  | 3.088,66 |  | 3088.6587 | 0,04% | 8283397.4971 | 95,87%
00043484 | SINAPI | EPI - FAMILIA ELETRICISTA - HORISTA (ENCARGOS COMPLEMENTARES - COLETADO CAIXA) | Equipamento | H | 2.350,0585000 |  | 1,31 |  | 3.078,58 |  | 3078.5766 | 0,04% | 8286476.0738 | 95,91%
MK-COT-EXA-0008 | Próprio | DAMPER CORTA FOGO, FUSÍVEL COM ROMPIMENTO À 144ºC, DISPARO MANUAL - 350x250 mm | Equipamento | UN | 1,0000000 | 0,0000000 | 3.048,03 | 3.048,03 | 3.048,03 | 0,00 | 3048.03 | 0,04% | 8289524.1038 | 95,94%
MATED-11339 | SETOP | ELETRODO REVESTIDO PARA SOLDA (DIÂMETRO NOMINAL: 3,25MM¦FAIXA DE CORRENTE ELÉTRICA: 110- 150A¦COMPRIMENTO: 350MM¦ CLASSIFICAÇÃO: E6013¦ APLICAÇÃO: COMUM DE USO GERAL) | Material | Kg | 113,9832776 |  | 26,58 |  | 3.029,68 |  | 3029.6755 | 0,04% | 8292553.7793 | 95,98%
79.02.05 | SUDECAP | TIJOLO CERAM. MACICO REQUEIMADO 20X10X5CM C/FRETE | Material | UN | 6.046,0344000 |  | 0,49 |  | 2.962,56 |  | 2962.5569 | 0,03% | 8295516.3361 | 96,01%
MATED-21574 | SETOP | GRANITO (COR: CINZA ANDORINHA¦ACABAMENTO: POLIDO¦ESPESSURA: 2CM¦ DENSIDADE: 2,8G/CM3*¦PESO : 56KG/M2)*FONTE NBR 6120 | Material | m² | 13,4200000 |  | 220,10 |  | 2.953,74 |  | 2953.742 | 0,03% | 8298470.0781 | 96,05%
MK-ROTEADOR | Próprio | ROTEADOR ACCESS POINT DE TETO AP 360 | Material | UN | 4,0000000 |  | 731,66 |  | 2.926,64 |  | 2926.64 | 0,03% | 8301396.7181 | 96,08%
MATED- 12705 | SETOP | GRADE FIXA DE FERRO QUADRADO 3/8" | Material | m² | 15,7000000 |  | 184,42 |  | 2.895,39 |  | 2895.394 | 0,03% | 8304292.1121 | 96,11%
00001381 | SINAPI | ARGAMASSA COLANTE AC I PARA CERAMICAS | Material | KG | 3.311,8062000 |  | 0,86 |  | 2.848,15 |  | 2848.1533 | 0,03% | 8307140.2655 | 96,15%
00003080 | SINAPI | FECHADURA ESPELHO PARA PORTA EXTERNA, EM ACO INOX (MAQUINA, TESTA E CONTRA-TESTA) E EM ZAMAC (MACANETA, LINGUETA E TRINCOS) COM ACABAMENTO CROMADO, MAQUINA DE 40 MM, INCLUINDO CHAVE TIPO CILINDRO | Material | CJ | 36,5000000 |  | 77,94 |  | 2.844,81 |  | 2844.81 | 0,03% | 8309985.0755 | 96,18%
00011026 | SINAPI | CHAPA DE ACO GALVANIZADA BITOLA GSG 14, E = 1,95 MM (15,60 KG/M2) | Material | KG | 163,6950000 |  | 17,32 |  | 2.835,20 |  | 2835.1974 | 0,03% | 8312820.2729 | 96,21%
00040270 | SINAPI | VIGA DE ESCORAMAENTO H20, DE MADEIRA, PESO DE 5,00 A 5,20 KG/M, COM EXTREMIDADES PLASTICAS | Material | M | 19,9215000 |  | 139,48 |  | 2.778,65 |  | 2778.6508 | 0,03% | 8315598.9237 | 96,24%
00011781 | SINAPI | VALVULA DE DESCARGA METALICA, BASE 1 1/4 " E ACABAMENTO METALICO CROMADO | Material | UN | 11,0000000 |  | 251,64 |  | 2.768,04 |  | 2768.04 | 0,03% | 8318366.9637 | 96,28%
00039811 | SINAPI | CAIXA DE PASSAGEM ELETRICA DE PAREDE, DE EMBUTIR, EM PVC, COM TAMPA APARAFUSADA, DIMENSOES 150 X 150 X *75* MM | Material | UN | 53,0000000 |  | 52,16 |  | 2.764,48 |  | 2764.48 | 0,03% | 8321131.4437 | 96,31%
50.13.74 | SUDECAP | CHP/COMPACTADOR VIBRATÓRIO DE PLACA 9,0 HP DIESEL OU EQUIVALENTE | Equipamento | H | 221,8048000 |  | 12,45 |  | 2.761,47 |  | 2761.4698 | 0,03% | 8323892.9134 | 96,34%
MK-COT-ELE-0128 | Próprio | CABO DE COBRE FLEXÍVEL PP 3X2,5MM² | Material | M | 300,0000000 |  | 9,11 |  | 2.733,00 |  | 2733 | 0,03% | 8326625.9134 | 96,37%
00020007 | SINAPI | GUARNICAO / ALIZAR / VISTA LISA EM MADEIRA MACICA, PARA PORTA , E = *1* CM, L = *5* CM, PINUS /EUCALIPTO / VIROLA OU EQUIVALENTE DA REGIAO | Material | M | 425,6580000 |  | 6,42 |  | 2.732,72 |  | 2732.7244 | 0,03% | 8329358.6378 | 96,40%
00039761 | SINAPI | QUADRO DE DISTRIBUICAO COM BARRAMENTO TRIFASICO, DE SOBREPOR, EM CHAPA DE ACO GALVANIZADO, PARA 48 DISJUNTORES DIN, 100 A | Material | UN | 2,0000000 |  | 1.357,31 |  | 2.714,62 |  | 2714.62 | 0,03% | 8332073.2578 | 96,43%
MATED-14620 | SETOP | FERRAMENTAS ELETRICISTA - HORISTA (ENCARGOS COMPLEMENTARES) | Material | hora | 2.820,7366075 |  | 0,96 |  | 2.707,91 |  | 2707.9071 | 0,03% | 8334781.1649 | 96,47%
00004718 | SINAPI | PEDRA BRITADA N. 2 (19 A 38 MM) POSTO PEDREIRA/FORNECEDOR, SEM FRETE | Material | m³ | 20,7281240 |  | 130,11 |  | 2.696,94 |  | 2696.9362 | 0,03% | 8337478.1012 | 96,50%
00004351 | SINAPI | PARAFUSO NIQUELADO 3 1/2" COM ACABAMENTO CROMADO PARA FIXAR PECA SANITARIA, INCLUI PORCA CEGA, ARRUELA E BUCHA DE NYLON TAMANHO S-8 | Material | UN | 84,0000000 |  | 31,79 |  | 2.670,36 |  | 2670.36 | 0,03% | 8340148.4612 | 96,53%
MK-COT-ELE-0113 | Próprio | KIT VENTILADOR DE PAREDE COMERCIAL 150W VENTEX C/ CONTROLE REMOTO, BIVOLT | Material | un | 5,0000000 |  | 526,78 |  | 2.633,90 |  | 2633.9 | 0,03% | 8342782.3612 | 96,56%
MATED-11185 | SETOP | MOBILIZAÇÃO E DESMOBILIZAÇÃO DE CONTAINER, INCLUSIVE INSTALAÇÃO E TRANSPORTE COM CAMINHÃO GUINDAUTO (MUNCK) | Material | mês | 3,0000000 |  | 863,35 |  | 2.590,05 |  | 2590.05 | 0,03% | 8345372.4112 | 96,59%
00037395 | SINAPI | PINO DE ACO COM FURO, HASTE = 27 MM (ACAO DIRETA) | Material | CENTO | 28,8585000 |  | 89,74 |  | 2.589,76 |  | 2589.7618 | 0,03% | 8347962.1729 | 96,62%
MATED-11251 | SETOP | PEDRA BRITADA POSTO OBRA (NÚMERO: 2¦ GRANULOMETRIA: 19-38MM) | Material | m³ | 23,2602941 |  | 109,62 |  | 2.549,79 |  | 2549.7934 | 0,03% | 8350511.9664 | 96,65%
00006014 | SINAPI | REGISTRO GAVETA COM ACABAMENTO E CANOPLA CROMADOS, SIMPLES, BITOLA 1 1/4 " (REF 1509) | Material | UN | 11,0000000 |  | 230,95 |  | 2.540,45 |  | 2540.45 | 0,03% | 8353052.4164 | 96,68%
00036081 | SINAPI | BARRA DE APOIO RETA, EM ACO INOX POLIDO, COMPRIMENTO 80CM, DIAMETRO MINIMO 3 CM | Material | UN | 10,0000000 |  | 251,34 |  | 2.513,40 |  | 2513.4 | 0,03% | 8355565.8164 | 96,71%
00037666 | SINAPI | OPERADOR DE BETONEIRA ESTACIONARIA / MISTURADOR | Mão de Obra | H | 104,3897092 |  | 24,01 |  | 2.506,40 |  | 2506.3969 | 0,03% | 8358072.2133 | 96,74%
73.55.03 | SUDECAP | EXTINTOR DE INCENDIO PO QUIMICO - 6KG | Material | UN | 14,0000000 |  | 176,13 |  | 2.465,82 |  | 2465.82 | 0,03% | 8360538.0333 | 96,76%
00002432 | SINAPI | DOBRADICA EM ACO/FERRO, 3 1/2" X 3", E= 1,9 A 2 MM, COM ANEL, CROMADO OU ZINCADO, TAMPA BOLA, COM PARAFUSOS | Material | UN | 109,5000000 |  | 22,36 |  | 2.448,42 |  | 2448.42 | 0,03% | 8362986.4533 | 96,79%
MATED-11357 | SETOP | VIGA (LARGURA: 60,00MM¦ ALTURA: 160,00MM¦TIPO DE MADEIRA: PEROBA) | Material | m | 90,1380000 |  | 27,06 |  | 2.439,13 |  | 2439.1343 | 0,03% | 8365425.5876 | 96,82%
MATED-14627 | SETOP | FERRAMENTAS SERVENTE/ AJUDANTE - HORISTA ( ENCARGOS COMPLEMENTARES) | Material | hora | 3.496,5779731 |  | 0,69 |  | 2.412,64 |  | 2412.6388 | 0,03% | 8367838.2264 | 96,85%
00010521 | SINAPI | CAIXA DE INCENDIO/ABRIGO PARA MANGUEIRA, DE EMBUTIR/INTERNA, COM 75 X 45 X 17 CM, EM CHAPA DE ACO, PORTA COM VENTILACAO, VISOR COM A INSCRICAO "INCENDIO", SUPORTE/CESTA INTERNA PARA A MANGUEIRA, PINTURA ELETROSTATICA VERMELHA | Material | UN | 6,0000000 |  | 387,61 |  | 2.325,66 |  | 2325.66 | 0,03% | 8370163.8864 | 96,88%
MK-COT-ELE-105 | Próprio | BARRAMENTO TRIFASICO 400A-800A | Material | un | 1,0000000 |  | 2.287,88 |  | 2.287,88 |  | 2287.88 | 0,03% | 8372451.7664 | 96,90%
00043132 | SINAPI | ARAME RECOZIDO 16 BWG, D = 1,65 MM (0,016 KG/M) OU 18 BWG, D = 1,25 MM (0,01 KG/M) | Material | KG | 70,8645552 |  | 32,28 |  | 2.287,51 |  | 2287.5078 | 0,03% | 8374739.2742 | 96,93%
MK-COT-ELE-0120 | Próprio | CABO DE COBRE PP 4X10MM² | Material | M | 50,0000000 |  | 45,13 |  | 2.256,50 |  | 2256.5 | 0,03% | 8376995.7742 | 96,95%
00043460 | SINAPI | FERRAMENTAS - FAMILIA ELETRICISTA - HORISTA (ENCARGOS COMPLEMENTARES - COLETADO CAIXA) | Equipamento | H | 2.350,0585000 |  | 0,96 |  | 2.256,06 |  | 2256.0562 | 0,03% | 8379251.8304 | 96,98%
00037555 | SINAPI | ESGUICHO JATO REGULAVEL, TIPO ELKHART, ENGATE RAPIDO 2 1/2", PARA COMBATE A INCENDIO | Material | UN | 6,0000000 |  | 374,99 |  | 2.249,94 |  | 2249.94 | 0,03% | 8381501.7704 | 97,01%
MATED-11327 | SETOP | PREGO 17X21 COM CABEÇA ( COMPRIMENTO: 48,3MM¦ DIÂMETRO DA CABEÇA: 3, 0MM¦QUANTIDADE POR QUILO: 334) | Material | Kg | 93,9234000 |  | 23,14 |  | 2.173,39 |  | 2173.3875 | 0,03% | 8383675.1579 | 97,03%
00036791 | SINAPI | TORNEIRA CROMADA DE MESA PARA LAVATORIO, BICA ALTA, COM AREJADOR (REF 1195) | Material | UN | 16,0000000 |  | 134,89 |  | 2.158,24 |  | 2158.24 | 0,02% | 8385833.3979 | 97,06%
00010556 | SINAPI | PORTA DE MADEIRA, FOLHA MEDIA (NBR 15930) DE 900 X 2100 MM, DE 35 MM A 40 MM DE ESPESSURA, NUCLEO SEMI-SOLIDO (SARRAFEADO), CAPA LISA EM HDF, ACABAMENTO EM PRIMER PARA PINTURA | Material | UN | 6,1000000 |  | 353,53 |  | 2.156,53 |  | 2156.533 | 0,02% | 8387989.9309 | 97,08%
MK-COT-CAB-0032 | Próprio | ELETROCALHA GALV LISA CH.20 COM TAMPA 50X50 MM | Material | M | 60,0000000 |  | 35,83 |  | 2.149,80 |  | 2149.8 | 0,02% | 8390139.7309 | 97,11%
00010432 | SINAPI | MICTORIO INDICUDUAL, SIFONADO, LOUCA BRANCA, SEM COMPLEMENTOS | Material | UN | 5,0000000 |  | 423,34 |  | 2.116,70 |  | 2116.7 | 0,02% | 8392256.4309 | 97,13%
MK-BOMBA-0002 | Próprio | BOMBA - R150 - 1,5 CV | Equipamento | UN | 1,0000000 | 0,0000000 | 2.096,89 | 2.096,89 | 2.096,89 | 0,00 | 2096.89 | 0,02% | 8394353.3209 | 97,16%
MK-COT-CAB-0001 | Próprio | SWITCH WIRED TP - LINK GIGABIT 24 PORTAS TL - SG1024D | Equipamento | UN | 2,0000000 | 0,0000000 | 1.042,10 | 1.042,11 | 2.084,20 | 0,00 | 2084.2 | 0,02% | 8396437.5209 | 97,18%
MK-COT-EQUI-0002 | Próprio | TORNEIRA ALAVANCA PARA P.C.D. AUTOMATICA BICA ALTA MOVEL NBR9050 | Equipamento | UN | 10,0000000 | 0,0000000 | 207,81 | 219,90 | 2.078,10 | 0,00 | 2078.1 | 0,02% | 8398515.6209 | 97,20%
00002438 | SINAPI | ELETROTECNICO | Mão de Obra | H | 54,1138500 |  | 38,36 |  | 2.075,81 |  | 2075.8073 | 0,02% | 8400591.4282 | 97,23%
00000511 | SINAPI | PRIMER PARA MANTA ASFALTICA A BASE DE ASFALTO MODIFICADO DILUIDO EM SOLVENTE, APLICACAO A FRIO | Material | L | 101,0137500 |  | 20,33 |  | 2.053,61 |  | 2053.6095 | 0,02% | 8402645.0377 | 97,25%
00009837 | SINAPI | TUBO PVC SERIE NORMAL, DN 75 MM, PARA ESGOTO PREDIAL (NBR 5688) | Material | M | 100,3737350 |  | 20,39 |  | 2.046,62 |  | 2046.6205 | 0,02% | 8404691.6581 | 97,28%
74.17.12 | SUDECAP | CABO DE COBRE NU (CORDOALHA) 16,0MM2 | Material | M | 180,0000000 |  | 11,33 |  | 2.039,40 |  | 2039.4 | 0,02% | 8406731.0581 | 97,30%
MATED-15601 | SETOP | MÓDULO TOMADA (PÓLOS: 2P+T¦CORRENTE: 10A¦ TENSÃO: 250V¦MATERIAL: TERMOPLÁSTICO¦PLACA E SUPORTE: NÃO INCLUSO) | Material | un | 284,0000000 |  | 7,07 |  | 2.007,88 |  | 2007.88 | 0,02% | 8408738.9381 | 97,32%
MATED-8151 | SETOP | ADESIVO/SELANTE ELASTICO MONOCOMPONENTE ( APLICAÇÃO: USO GERAL¦ BASE: POLIURETANO¦ EMBALAGEM: 310ML) | Material | un | 48,9866618 |  | 40,54 |  | 1.985,92 |  | 1985.9193 | 0,02% | 8410724.8574 | 97,35%
MATED-11210 | SETOP | LOCAÇÃO DE AR CONDICIONADO PARA CONTAINER (TENSÃO: 220V¦ BTUS: 12.000-18.000) | Material | mês | 8,0000000 |  | 242,15 |  | 1.937,20 |  | 1937.2 | 0,02% | 8412662.0574 | 97,37%
74.05.47 | SUDECAP | MÃO FRANCESA SIMPLES 200MM P/ ELETROCALHA | Material | UN | 160,0000000 |  | 11,89 |  | 1.902,40 |  | 1902.4 | 0,02% | 8414564.4574 | 97,39%
00006005 | SINAPI | REGISTRO GAVETA COM ACABAMENTO E CANOPLA CROMADOS, SIMPLES, BITOLA 3/4 " (REF 1509) | Material | UN | 14,0000000 |  | 135,69 |  | 1.899,66 |  | 1899.66 | 0,02% | 8416464.1174 | 97,41%
00004384 | SINAPI | PARAFUSO NIQUELADO COM ACABAMENTO CROMADO PARA FIXAR PECA SANITARIA, INCLUI PORCA CEGA, ARRUELA E BUCHA DE NYLON TAMANHO S-10 | Material | UN | 44,0000000 |  | 42,89 |  | 1.887,16 |  | 1887.16 | 0,02% | 8418351.2774 | 97,43%
50.05.10 | SUDECAP | CHP/BETONEIRA 320 L, SEM CARREGADOR | Equipamento | H | 543,1231800 |  | 3,45 |  | 1.873,77 |  | 1873.775 | 0,02% | 8420225.0524 | 97,46%
MATED-12122 | SETOP | BLOCO DE CONCRETO ESTRUTURAL 14 X 19 X 39 CM, (FBK 4,5MPA), A REVESTIR | Material | un | 479,3490000 |  | 3,90 |  | 1.869,46 |  | 1869.4611 | 0,02% | 8422094.5135 | 97,48%
MATED- 12661 | SETOP | PORTÃO DE GRADE | Material | m² | 6,3000000 |  | 295,11 |  | 1.859,19 |  | 1859.193 | 0,02% | 8423953.7065 | 97,50%
MK-COT-INST-ELE-0005 | Próprio | CONECTOR ATERRINSERT® PARA REBARS Ø 8-10MM COM DISCO EM LATÃO E ROSCA FÊMEA M12 | Material | UN | 24,0000000 |  | 77,03 |  | 1.848,72 |  | 1848.72 | 0,02% | 8425802.4265 | 97,52%
00010904 | SINAPI | REGISTRO OU VALVULA GLOBO ANGULAR EM LATAO, PARA HIDRANTES EM INSTALACAO PREDIAL DE INCENDIO, 45 GRAUS, DIAMETRO DE 2 1/2", COM VOLANTE, CLASSE DE PRESSAO DE ATE 200 PSI | Material | UN | 7,0000000 |  | 262,50 |  | 1.837,50 |  | 1837.5 | 0,02% | 8427639.9265 | 97,54%
74.51.26 | SUDECAP | SUPRESSOR DE SURTO VCL V 45KA CLAMPER/EQUIVALENTE | Material | UN | 27,0000000 |  | 66,42 |  | 1.793,34 |  | 1793.34 | 0,02% | 8429433.2665 | 97,56%
83.05.19 | SUDECAP | MASTROS TUBO PRETO D=76MM S/ PEDESTAL P/ JUIZ | Material | CJ | 1,0000000 |  | 1.766,62 |  | 1.766,62 |  | 1766.62 | 0,02% | 8431199.8865 | 97,58%
00011712 | SINAPI | CAIXA SIFONADA, PVC, 150 X 150 X 50 MM, COM GRELHA QUADRADA, BRANCA (NBR 5688) | Material | UN | 32,0000000 |  | 54,09 |  | 1.730,88 |  | 1730.88 | 0,02% | 8432930.7665 | 97,60%
00004262 | SINAPI | PA CARREGADEIRA SOBRE RODAS, POTENCIA LIQUIDA 128 HP, CAPACIDADE DA CACAMBA DE 1,7 A 2,8 M3, PESO OPERACIONAL MAXIMO DE 11632 KG | Equipamento | UN | 0,0017527 |  | 979.758,00 |  | 1.717,22 |  | 1717.2218 | 0,02% | 8434647.9883 | 97,62%
00020269 | SINAPI | LAVATORIO / CUBA DE EMBUTIR, OVAL, DE LOUCA BRANCA, SEM LADRAO, DIMENSOES *50 X 35* CM (L X C) | Material | UN | 15,0000000 |  | 114,39 |  | 1.715,85 |  | 1715.85 | 0,02% | 8436363.8383 | 97,64%
MATED-11834 | SETOP | SOQUETE PARA LÂMPADA ( BASE: G13/SISTEMA: ANTI- VIBRATÓRIO/PORTA- STARTER: NÃO/TIPO: LÂMPADA TUBULAR [T8-T10]/ CORRENTE: 2A/TENSÃO: 500V/MATERIAL: POLICARBONATO/COR: BRANCA) | Material | un | 976,0000000 |  | 1,75 |  | 1.708,00 |  | 1708 | 0,02% | 8438071.8383 | 97,66%
MK-COT-ELE-98 | Próprio | DISJUNTOR CAIXA MOLDADA TRIPOLAR 300A | Material | UN | 1,0000000 |  | 1.667,01 |  | 1.667,01 |  | 1667.01 | 0,02% | 8439738.8483 | 97,68%
MATED-12106 | SETOP | PATCH PANEL 48 POSIÇÕES, CATEGORIA 6, COM GUIA TRASEIRO | Material | un | 1,0000000 |  | 1.663,93 |  | 1.663,93 |  | 1663.93 | 0,02% | 8441402.7783 | 97,70%
MK-COT-ELE-30 | Próprio | ALARME AUDIOVISUAL PARA BANHEIRO PCD | Material | UN | 5,0000000 |  | 331,47 |  | 1.657,35 |  | 1657.35 | 0,02% | 8443060.1283 | 97,72%
00005073 | SINAPI | PREGO DE ACO POLIDO COM CABECA 17 X 24 (2 1/4 X 11) | Material | KG | 54,8898000 |  | 29,39 |  | 1.613,21 |  | 1613.2112 | 0,02% | 8444673.3396 | 97,74%
65.80.70 | SUDECAP | PUXADOR CONCHA DE EMBUTIR, EM LATAO CROMADO, PARA PORTA / JANELA DE CORRER, LISO, SEM FURO PARA CHAVE, COM FUROS PARA FIXAR PARAFUSOS, *30 X 90* MM (LARGURA X ALTURA) | Material | UN | 95,4000000 |  | 16,41 |  | 1.565,51 |  | 1565.514 | 0,02% | 8446238.8536 | 97,76%
73.55.26 | SUDECAP | ABRIGO PARA EXTINTOR INCENDIO 75X30X25 CM | Material | UN | 8,0000000 |  | 191,50 |  | 1.532,00 |  | 1532 | 0,02% | 8447770.8536 | 97,77%
MATED-11480 | SETOP | ACIONADOR MANUAL DE ALARME DE INCÊNDIO ( ALTURA: 89MM/LARGURA: 93MM/PROFUNDIDADE: 26, 5MM/TENSÃO: 17-28 V) | Material | un | 12,0000000 |  | 127,09 |  | 1.525,08 |  | 1525.08 | 0,02% | 8449295.9336 | 97,79%
MATED-12678 | SETOP | PORTA CORTA-FOGO (TIPO: ABRIR¦FOLHA: 1¦ALTURA: 210CM¦LARGURA: 80CM¦ DOBRADIÇA: ESPECIAL COM MOLA DE FECHAMENTO¦ FECHADURA: INCLUSO¦ MAÇANETA: INCLUSO¦ BATENTE: INCLUSO¦ ACESSÓRIOS DE ACABAMENTO: INCLUSO) | Material | un | 1,0000000 |  | 1.522,01 |  | 1.522,01 |  | 1522.01 | 0,02% | 8450817.9436 | 97,81%
00038774 | SINAPI | LUMINARIA DE EMERGENCIA 30 LEDS, POTENCIA 2 W, BATERIA DE LITIO, AUTONOMIA DE 6 HORAS | Material | UN | 49,0000000 |  | 30,93 |  | 1.515,57 |  | 1515.57 | 0,02% | 8452333.5136 | 97,83%
MK-COT-INST-0015 | Próprio | RALO LINEAR SEKAPISO 100cm | Material | UN | 9,6000000 |  | 157,30 |  | 1.510,08 |  | 1510.08 | 0,02% | 8453843.5936 | 97,84%
MK-COT-ELE-0004 | Próprio | PROJETOR RETANGULAR COM LÂMPADA DE LED 150W | Material | UN | 5,0000000 |  | 301,61 |  | 1.508,05 |  | 1508.05 | 0,02% | 8455351.6436 | 97,86%
MATED-12110 | SETOP | ORGANIZADOR DE CABOS DE 1U PARA RACK 19" | Material | un | 14,0000000 |  | 107,20 |  | 1.500,80 |  | 1500.8 | 0,02% | 8456852.4436 | 97,88%
00037752 | SINAPI | CAMINHAO TOCO, PESO BRUTO TOTAL 16000 KG, CARGA UTIL MAXIMA 11030 KG, DISTANCIA ENTRE EIXOS 5,41 M, POTENCIA 185 CV (INCLUI CABINE E CHASSI, NAO INCLUI CARROCERIA) | Equipamento | UN | 0,0027695 |  | 541.865,79 |  | 1.500,70 |  | 1500.6973 | 0,02% | 8458353.1409 | 97,90%
00009833 | SINAPI | TUBO PVC, FLEXIVEL, CORRUGADO, PERFURADO, DN 110 MM, PARA DRENAGEM, SISTEMA IRRIGACAO | Material | M | 92,2158200 |  | 16,25 |  | 1.498,51 |  | 1498.5071 | 0,02% | 8459851.6479 | 97,91%
00004377 | SINAPI | PARAFUSO DE ACO ZINCADO COM ROSCA SOBERBA, CABECA CHATA E FENDA SIMPLES, DIAMETRO 4,2 MM, COMPRIMENTO * 32 * MM | Material | UN | 4.275,6120000 |  | 0,35 |  | 1.496,46 |  | 1496.4642 | 0,02% | 8461348.1121 | 97,93%
MATED-11673 | SETOP | TUBO PVC CORRUGADO FLEXÍVEL PERFURADO PARA DRENAGEM (DIÂMETRO DA SEÇÃO: 65,00 MM/ 2.1/2") | Material | m | 217,8312000 |  | 6,81 |  | 1.483,43 |  | 1483.4305 | 0,02% | 8462831.5426 | 97,95%
00039485 | SINAPI | KIT PORTA PRONTA DE MADEIRA, FOLHA LEVE (NBR 15930) DE 900 X 2100 MM, DE 35 MM A 40 MM DE ESPESSURA, COM MARCO EM ACO, NUCLEO COLMEIA, CAPA LISA EM HDF, ACABAMENTO MELAMINICO BRANCO (INCLUI MARCO, ALIZARES, DOBRADICAS E FECHADURA) | Material | UN | 2,0000000 |  | 740,08 |  | 1.480,16 |  | 1480.16 | 0,02% | 8464311.7026 | 97,97%
00037588 | SINAPI | VALVULA DE ESCOAMENTO PARA TANQUE, EM METAL CROMADO, 1.1/2 ", SEM LADRAO, COM TAMPAO PLASTICO | Material | UN | 18,0000000 |  | 82,16 |  | 1.478,88 |  | 1478.88 | 0,02% | 8465790.5826 | 97,98%
MATED-15606 | SETOP | MÓDULO PARA DADOS/ TELEFONIA(CONECTOR: RJ45 CAT.6¦QUANTIDADE DE VIAS: 8¦MATERIAL: PLÁSTICO¦ PLACA E SUPORTE: NÃO INCLUSO) | Material | un | 78,0000000 |  | 18,54 |  | 1.446,12 |  | 1446.12 | 0,02% | 8467236.7026 | 98,00%
MOED-20143 | SETOP | BOMBEIRO/ ENCANADOR | Mão de Obra | H | 58,3146686 |  | 24,54 |  | 1.431,04 |  | 1431.042 | 0,02% | 8468667.7446 | 98,02%
74.51.16 | SUDECAP | CAIXA EQUALIZACAO 210X210X90mm COM 9 TERMINAIS PARA USO INTERNO | Material | UN | 3,0000000 |  | 470,67 |  | 1.412,01 |  | 1412.01 | 0,02% | 8470079.7546 | 98,03%
00005092 | SINAPI | GONZO DE EMBUTIR, EM LATAO / ZAMAC, *20 X 48* MM, PARA JANELA BASCULANTE / PIVOTANTE, JOGO COM 4 PECAS (PAR) - INCLUI PARAFUSOS | Material | PAR | 63,6000000 |  | 22,17 |  | 1.410,01 |  | 1410.012 | 0,02% | 8471489.7666 | 98,05%
00020212 | SINAPI | CAIBRO APARELHADO *6 X 8* CM, EM MACARANDUBA, ANGELIM OU EQUIVALENTE DA REGIAO | Material | M | 30,0000000 |  | 46,20 |  | 1.386,00 |  | 1386 | 0,02% | 8472875.7666 | 98,06%
50.39.10 | SUDECAP | CHP/VIBRADOR DE IMERSAO COM MANGOTE DE 45MM | Equipamento | H | 508,5106100 |  | 2,72 |  | 1.383,15 |  | 1383.1489 | 0,02% | 8474258.9154 | 98,08%
00012872 | SINAPI | GESSEIRO | Mão de Obra | H | 54,5982280 |  | 25,26 |  | 1.379,15 |  | 1379.1512 | 0,02% | 8475638.0667 | 98,10%
MK-COT-CAB-0020 | Próprio | CABO HDMI PARA RETROPROJETOR - 10 METROS | Equipamento | UN | 13,0000000 | 0,0000000 | 104,63 | 104,63 | 1.360,19 | 0,00 | 1360.19 | 0,02% | 8476998.2567 | 98,11%
00012038 | SINAPI | QUADRO DE DISTRIBUICAO COM BARRAMENTO TRIFASICO, DE SOBREPOR, EM CHAPA DE ACO GALVANIZADO, PARA 18 DISJUNTORES DIN, 100 A | Material | UN | 2,0000000 |  | 678,47 |  | 1.356,94 |  | 1356.94 | 0,02% | 8478355.1967 | 98,13%
MATED-11177 | SETOP | LOCAÇÃO CAÇAMBA ESTACIONÁRIA (MATERIAL: AÇO CARBONO¦CAPACIDADE EM VOLUME: 5M3¦ CAPACIDADE EM TONELADAS: 7,5TON* APLICAÇÃO: REMOÇÃO DE ENTULHO E/OU TERRA)* VALOR REFERENCIAIS APROXIMADOS | Material | un | 4,5868839 |  | 295,77 |  | 1.356,66 |  | 1356.6627 | 0,02% | 8479711.8593 | 98,14%
00043485 | SINAPI | EPI - FAMILIA ENCANADOR - HORISTA (ENCARGOS COMPLEMENTARES - COLETADO CAIXA) | Equipamento | H | 1.175,6988180 |  | 1,15 |  | 1.352,05 |  | 1352.0536 | 0,02% | 8481063.913 | 98,16%
MATED-14637 | SETOP | EPI PEDREIRO - HORISTA ( ENCARGOS COMPLEMENTARES) | Material | hora | 1.000,7770753 |  | 1,34 |  | 1.341,04 |  | 1341.0413 | 0,02% | 8482404.9542 | 98,17%
00021112 | SINAPI | VALVULA DE DESCARGA EM METAL CROMADO PARA MICTORIO COM ACIONAMENTO POR PRESSAO E FECHAMENTO AUTOMATICO | Material | UN | 5,0000000 |  | 267,38 |  | 1.336,90 |  | 1336.9 | 0,02% | 8483741.8542 | 98,19%
MATED-19401 | SETOP | DISJUNTOR EM CAIXA MOLDADA (TIPO: TRIPOLAR¦ CORRENTE: 300A¦ICC: 35KA EM 380/400V¦DISPARADOR: FIXO) | Material | un | 1,0000000 |  | 1.335,25 |  | 1.335,25 |  | 1335.25 | 0,02% | 8485077.1042 | 98,21%
00006136 | SINAPI | SIFAO EM METAL CROMADO PARA PIA OU LAVATORIO, 1 X 1.1/2 " | Material | UN | 5,0000000 |  | 261,17 |  | 1.305,85 |  | 1305.85 | 0,02% | 8486382.9542 | 98,22%
MATED-11464 | SETOP | ÁCIDO MURIÁTICO | Material | m³ | 122,4030000 |  | 10,66 |  | 1.304,82 |  | 1304.816 | 0,02% | 8487687.7702 | 98,24%
00009869 | SINAPI | TUBO PVC, SOLDAVEL, DN 32 MM, AGUA FRIA (NBR-5648) | Material | M | 86,0426000 |  | 15,15 |  | 1.303,55 |  | 1303.5454 | 0,02% | 8488991.3156 | 98,25%
MK-COT-ELE-93 | Próprio | PROJETOR TIPO ESPETO PARA JARDIM LED 12W-220V | Material | un | 24,0000000 |  | 54,22 |  | 1.301,28 |  | 1301.28 | 0,02% | 8490292.5956 | 98,27%
MK-COT-ELE-0109 | Próprio | ELETRODUTO FLEXÍVEL CORRUGADO, PEAD, DN 32" - KANAFLEX OU EQUIVALENTE | Material | M | 320,0000000 |  | 4,06 |  | 1.299,20 |  | 1299.2 | 0,02% | 8491591.7956 | 98,28%
00043494 | SINAPI | EPI - FAMILIA ALMOXARIFE - MENSALISTA (ENCARGOS COMPLEMENTARES - COLETADO CAIXA) | Equipamento | MES | 8,0000000 |  | 160,74 |  | 1.285,92 |  | 1285.92 | 0,01% | 8492877.7156 | 98,30%
00043652 | SINAPI | MASSA PARA MADEIRA - INTERIOR E EXTERIOR | Material | KG | 65,7725160 |  | 19,47 |  | 1.280,59 |  | 1280.5909 | 0,01% | 8494158.3065 | 98,31%
60.06.10 | SUDECAP | BARRA DE APOIO EM AÇO INOX RETA D=32MM L=40CM E=1,5MM (ABNT NBR 9050:2020) | Material | UN | 17,0000000 |  | 74,04 |  | 1.258,68 |  | 1258.68 | 0,01% | 8495416.9865 | 98,33%
00004812 | SINAPI | PLACA DE GESSO PARA FORRO, *60 X 60* CM, ESPESSURA DE 12 MM (SEM COLOCACAO) | Material | m² | 92,0203200 |  | 13,56 |  | 1.247,80 |  | 1247.7955 | 0,01% | 8496664.782 | 98,34%
73.24.06 | SUDECAP | TUBO PVC ESGOTO P/B SERIE NORMAL (NBR 5688) D= 200MM X 6M | Material | UN | 3,6666000 |  | 332,74 |  | 1.220,02 |  | 1220.0245 | 0,01% | 8497884.8065 | 98,35%
00043498 | SINAPI | EPI - FAMILIA ENGENHEIRO CIVIL - MENSALISTA (ENCARGOS COMPLEMENTARES - COLETADO CAIXA) | Equipamento | MES | 8,0000000 |  | 152,25 |  | 1.218,00 |  | 1218 | 0,01% | 8499102.8065 | 98,37%
MOED-8499 | SETOP | OPERADOR DE BETONEIRA ESTACIONÁRIA | Mão de Obra | H | 63,9218942 |  | 18,60 |  | 1.188,95 |  | 1188.9472 | 0,01% | 8500291.7538 | 98,38%
MATED-12105 | SETOP | PATCH PANEL 24 POSIÇÕES, CATEGORIA 6, COM GUIA TRASEIRO | Material | un | 1,0000000 |  | 1.187,17 |  | 1.187,17 |  | 1187.17 | 0,01% | 8501478.9238 | 98,40%
00000131 | SINAPI | ADESIVO ESTRUTURAL A BASE DE RESINA EPOXI, BICOMPONENTE, PASTOSO (TIXOTROPICO) | Material | KG | 24,4754000 |  | 48,11 |  | 1.177,51 |  | 1177.5115 | 0,01% | 8502656.4353 | 98,41%
MATED-14619 | SETOP | FERRAMENTAS CARPINTEIRO DE FORMAS - HORISTA (ENCARGOS COMPLEMENTARES) | Material | hora | 2.107,2845201 |  | 0,55 |  | 1.159,01 |  | 1159.0065 | 0,01% | 8503815.4417 | 98,42%
00004253 | SINAPI | OPERADOR DE GUINCHO OU GUINCHEIRO | Mão de Obra | H | 42,6411727 |  | 27,07 |  | 1.154,30 |  | 1154.2965 | 0,01% | 8504969.7383 | 98,44%
00011315 | SINAPI | TAMPAO FOFO SIMPLES COM BASE, CLASSE A15 CARGA MAX 1,5 T, 300 X 300 MM (COM INSCRICAO EM RELEVO DO TIPO DE REDE) | Material | UN | 8,0000000 |  | 144,21 |  | 1.153,68 |  | 1153.68 | 0,01% | 8506123.4183 | 98,45%
MATED-11250 | SETOP | PEDRA BRITADA POSTO OBRA (NÚMERO: 1¦ GRANULOMETRIA: 9,5-19MM) | Material | m³ | 9,1123715 |  | 125,86 |  | 1.146,88 |  | 1146.8831 | 0,01% | 8507270.3014 | 98,46%
MK-COT-ELE-0115 | Próprio | MINICAPTOR EM BARRA CHATA DE ALUMÍNIO 7/8" x 1/8" X 300mm | Material | UN | 66,0000000 |  | 17,27 |  | 1.139,82 |  | 1139.82 | 0,01% | 8508410.1214 | 98,48%
MATED-11332 | SETOP | PREGO 18X30 COM CABEÇA ( COMPRIMENTO: 69,0MM¦ DIÂMETRO: 3,4MM¦ QUANTIDADE POR QUILO: 203) | Material | Kg | 47,3668141 |  | 23,88 |  | 1.131,12 |  | 1131.1195 | 0,01% | 8509541.2409 | 98,49%
60.17.15 | SUDECAP | CANTONEIRA FERRO GALVANIZADO DE ABAS IGUAIS, 1" X 1/8" (L X E) , 1,20KG/M | Material | KG | 102,5700000 |  | 11,01 |  | 1.129,30 |  | 1129.2957 | 0,01% | 8510670.5366 | 98,50%
00036888 | SINAPI | GUARNICAO / MOLDURA / ARREMATE DE ACABAMENTO PARA ESQUADRIA, EM ALUMINIO PERFIL 25, ACABAMENTO ANODIZADO BRANCO OU BRILHANTE, PARA 1 FACE | Material | M | 47,4732720 |  | 23,52 |  | 1.116,57 |  | 1116.5714 | 0,01% | 8511787.1079 | 98,51%
81.20.03 | SUDECAP | ESPELHO CRISTAL E = 4 MM | Material | m² | 4,0000000 |  | 277,29 |  | 1.109,16 |  | 1109.16 | 0,01% | 8512896.2679 | 98,53%
MK-COT-RAL-0014 | Próprio | DISPOSITIVO ANTI-INFILTRAÇÃO 100MM FORNECIMENTO E INSTALAÇÃO | Material | UN | 23,0000000 |  | 47,36 |  | 1.089,28 |  | 1089.28 | 0,01% | 8513985.5479 | 98,54%
74.05.30 | SUDECAP | PARAFUSO CABEÇA LENTILHA AUTOTRAVANTE 5/16"X1/2" | Material | UN | 1.043,0000000 |  | 1,03 |  | 1.074,29 |  | 1074.29 | 0,01% | 8515059.8379 | 98,55%
00000981 | SINAPI | CABO DE COBRE, FLEXIVEL, CLASSE 4 OU 5, ISOLACAO EM PVC/A, ANTICHAMA BWF-B, 1 CONDUTOR, 450/750 V, SECAO NOMINAL 4 MM2 | Material | M | 238,0000000 |  | 4,43 |  | 1.054,34 |  | 1054.34 | 0,01% | 8516114.1779 | 98,57%
67.85.95 | SUDECAP | SOLDA BRANCA 50x50 | Material | KG | 5,0443500 |  | 208,27 |  | 1.050,59 |  | 1050.5868 | 0,01% | 8517164.7647 | 98,58%
MK-COT-ELE-0122 | Próprio | DISJUNTOR CAIXA MOLDADA TRIPOLAR 80A | Material | UN | 2,0000000 |  | 523,99 |  | 1.047,98 |  | 1047.98 | 0,01% | 8518212.7447 | 98,59%
MATED-13059 | SETOP | TAMPÃO E ARO ARTICULADOS (APLICAÇÃO: CAIXA PADRÃO CEMIG¦TIPO: ZC¦INSTALAÇÃO: PASSEIO¦ MATERIAL: FERRO FUNDIDO¦ COMPRIMENTO*: 951MM¦ LARGURA*: 846MM)* VALORES REFERENCIAIS APROXIMADOS | Material | un | 1,0000000 |  | 1.017,65 |  | 1.017,65 |  | 1017.65 | 0,01% | 8519230.3947 | 98,60%
MATED-11956 | SETOP | DUTO EM PEAD PRETO CORRUGADO HELICOIDAL ( DIÂMETRO DA SEÇÃO: 2 ") | Material | m | 210,0000000 |  | 4,84 |  | 1.016,40 |  | 1016.4 | 0,01% | 8520246.7947 | 98,61%
00005061 | SINAPI | PREGO DE ACO POLIDO COM CABECA 18 X 27 (2 1/2 X 10) | Material | KG | 35,2774940 |  | 28,34 |  | 999,76 |  | 999.7642 | 0,01% | 8521246.5589 | 98,62%
MATED-15612 | SETOP | PLACA PARA SUPORTE (TIPO DA PLACA: 4"X2"¦ QUANTIDADE DE MÓDULOS: 1 MÓDULO¦MATERIAL: PLÁSTICO¦SUPORTE: NÃO INCLUSO) | Material | un | 249,0000000 |  | 3,96 |  | 986,04 |  | 986.04 | 0,01% | 8522232.5989 | 98,64%
MATED-12540 | SETOP | TAMPA DE FERRO FUNDIDO PARA HIDRANTE DE RECALQUE | Material | un | 5,0000000 |  | 195,06 |  | 975,30 |  | 975.3 | 0,01% | 8523207.8989 | 98,65%
MK-COT-ELE-0126 | Próprio | ESPELHO 4 X 2" COM MÓDULOS RJ45 E HDMI | Material | UN | 13,0000000 |  | 73,82 |  | 959,66 |  | 959.66 | 0,01% | 8524167.5589 | 98,66%
MATED-11992 | SETOP | BARRA CHATA DE ALUMÍNIO 7/8" X 1/8" X 3M | Material | un | 49,0000000 |  | 19,34 |  | 947,66 |  | 947.66 | 0,01% | 8525115.2189 | 98,67%
MATED-15234 | SETOP | DISJUNTOR DE PROTEÇÃO ( TIPO: DR BIPOLAR¦ CORRENTE: 40A¦ SENSIBILIDADE: 30MA) | Material | un | 7,0000000 |  | 135,18 |  | 946,26 |  | 946.26 | 0,01% | 8526061.4789 | 98,68%
00007258 | SINAPI | TIJOLO CERAMICO MACICO COMUM *5 X 10 X 20* CM (L X A X C) | Material | UN | 1.151,5672000 |  | 0,81 |  | 932,77 |  | 932.7694 | 0,01% | 8526994.2483 | 98,69%
00043488 | SINAPI | EPI - FAMILIA OPERADOR ESCAVADEIRA - HORISTA (ENCARGOS COMPLEMENTARES - COLETADO CAIXA) | Equipamento | H | 1.001,7791740 |  | 0,93 |  | 931,65 |  | 931.6546 | 0,01% | 8527925.903 | 98,70%
00037595 | SINAPI | ARGAMASSA COLANTE TIPO AC III | Material | KG | 352,1500960 |  | 2,64 |  | 929,68 |  | 929.6763 | 0,01% | 8528855.5792 | 98,71%
00004226 | SINAPI | GAS DE COZINHA - GLP | Material | KG | 85,4100000 |  | 10,84 |  | 925,84 |  | 925.8444 | 0,01% | 8529781.4236 | 98,72%
MATED-14625 | SETOP | FERRAMENTAS PEDREIRO - HORISTA (ENCARGOS COMPLEMENTARES) | Material | hora | 1.000,7770753 |  | 0,91 |  | 910,71 |  | 910.7071 | 0,01% | 8530692.1307 | 98,73%
MK-COT-ELE-0135 | Próprio | QUADRO DE DISTRIBUICAO COM BARRAMENTO TRIFASICO, DE SOBREPOR, EM CHAPA DE ACO GALVANIZADO, PARA 36 DISJUNTORES DIN, 150 A | Material | UN | 1,0000000 |  | 882,91 |  | 882,91 |  | 882.91 | 0,01% | 8531575.0407 | 98,74%
MATED-12372 | SETOP | PREGO 17X21 SEM CABEÇA ( COMPRIMENTO: 48MM¦ DIÂMETRO: 3,0MM¦ QUANTIDADE POR QUILO: 334) | Material | Kg | 29,6884272 |  | 29,45 |  | 874,32 |  | 874.3242 | 0,01% | 8532449.3649 | 98,75%
00006011 | SINAPI | REGISTRO GAVETA BRUTO EM LATAO FORJADO, BITOLA 2 1/2 " (REF 1509) | Material | UN | 2,0000000 |  | 436,39 |  | 872,78 |  | 872.78 | 0,01% | 8533322.1449 | 98,76%
MATED-11478 | SETOP | HASTE PARA ATERRAMENTO COPPERWELD (DIÂMETRO: 5 /8"¦COMPRIMENTO: 240CM¦ MMATERIAL DO NÚCLEO: AÇO (SAE 1010/1020)¦ REVESTIMENTO: COBRE ELETROLÍTICO¦TIPO: BAIXA CAMADA) | Material | un | 3,0000000 |  | 290,58 |  | 871,74 |  | 871.74 | 0,01% | 8534193.8849 | 98,77%
MATED-11331 | SETOP | PREGO 17X27 COM CABEÇA ( COMPRIMENTO: 62,1MM¦ DIÂMETRO: 3,0MM¦ QUANTIDADE POR QUILO: 290) | Material | Kg | 35,5853600 |  | 24,33 |  | 865,79 |  | 865.7918 | 0,01% | 8535059.6767 | 98,78%
MK-COT-ELE-0127 | Próprio | CABO DE COBRE FLEXÍVEL PP 3X1,5MM² | Material | M | 150,0000000 |  | 5,76 |  | 864,00 |  | 864 | 0,01% | 8535923.6767 | 98,79%
00001743 | SINAPI | CUBA ACO INOX (AISI 304) DE EMBUTIR COM VALVULA 3 1/2 ", DE *46 X 30 X 12* CM | Material | UN | 4,0000000 |  | 215,48 |  | 861,92 |  | 861.92 | 0,01% | 8536785.5967 | 98,80%
MK-HD PURPLE | Próprio | HD WD PURPLE 4TB | Material | UN | 1,0000000 |  | 835,83 |  | 835,83 |  | 835.83 | 0,01% | 8537621.4267 | 98,81%
00020020 | SINAPI | MOTORISTA DE CAMINHAO-BASCULANTE | Mão de Obra | H | 32,0693272 |  | 26,04 |  | 835,09 |  | 835.0853 | 0,01% | 8538456.512 | 98,82%
73.65.15 | SUDECAP | LAVATORIO DE CANTO LINHA IZY L101 DECA OU EQUIVALENTE | Material | UN | 4,0000000 |  | 208,21 |  | 832,84 |  | 832.84 | 0,01% | 8539289.352 | 98,83%
MK-COT-ELE-0124 | Próprio | DISJUNTOR CAIXA MOLDADA TRIPOLAR 32A | Material | UN | 2,0000000 |  | 399,53 |  | 799,06 |  | 799.06 | 0,01% | 8540088.412 | 98,84%
MATED-19556 | SETOP | BARRA CHATA DE COBRE ELETROLÍTICO PARA BARRAMENTO | Material | Kg | 3,6049860 |  | 219,56 |  | 791,51 |  | 791.5107 | 0,01% | 8540879.9227 | 98,85%
82.44.05 | SUDECAP | RODAPE OU RODABANCADA EM GRANITO, POLIDO, TIPO ANDORINHA/ QUARTZ/ CASTELO/ CORUMBA OU OUTROS EQUIVALENTES DA REGIAO, H= 10 CM, E= *2,0* CM | Material | M | 31,5000000 |  | 24,88 |  | 783,72 |  | 783.72 | 0,01% | 8541663.6427 | 98,86%
00010425 | SINAPI | LAVATORIO DE LOUCA BRANCA, SUSPENSO (SEM COLUNA), DIMENSOES *40 X 30* CM | Material | UN | 7,0000000 |  | 110,07 |  | 770,49 |  | 770.49 | 0,01% | 8542434.1327 | 98,87%
00034547 | SINAPI | TELA DE ACO SOLDADA GALVANIZADA/ZINCADA PARA ALVENARIA, FIO D = *1,20 A 1,70* MM, MALHA 15 X 15 MM, (C X L) *50 X 12* CM | Material | M | 113,4168000 |  | 6,70 |  | 759,89 |  | 759.8926 | 0,01% | 8543194.0253 | 98,88%
00034357 | SINAPI | REJUNTE CIMENTICIO, QUALQUER COR | Material | KG | 150,1008000 |  | 5,06 |  | 759,51 |  | 759.51 | 0,01% | 8543953.5354 | 98,89%
MATED-11485 | SETOP | REGISTRO TIPO GLOBO ANGULAR (APLICAÇÃO: HIDRANTES¦DIÂMETRO: 2.1/2" [63 MM]¦ÂNGULO: 45°¦ MATERIAL: BRONZE¦ ACABAMENTO: EM LATÃO COM VOLANTE¦ EXTREMIDADE: ROSCADA) | Material | un | 5,0000000 |  | 151,59 |  | 757,95 |  | 757.95 | 0,01% | 8544711.4854 | 98,90%
00039392 | SINAPI | SENSOR DE PRESENCA BIVOLT DE PAREDE COM FOTOCELULA PARA QUALQUER TIPO DE LAMPADA POTENCIA MAXIMA *1000* W, USO INTERNO | Material | UN | 7,0000000 |  | 107,18 |  | 750,26 |  | 750.26 | 0,01% | 8545461.7454 | 98,90%
MATED-12308 | SETOP | PORTA PAPEL-TOALHA PARA 2 OU 3 FOLHAS (MATERIAL: PLÁSTICO) | Material | un | 17,0000000 |  | 43,51 |  | 739,67 |  | 739.67 | 0,01% | 8546201.4154 | 98,91%
75.03.03 | SUDECAP | TINTA ESMALTE SINTETICO PREMIUM BRILHANTE | Material | GL | 7,1772680 |  | 100,87 |  | 723,97 |  | 723.971 | 0,01% | 8546925.3864 | 98,92%
00002705 | SINAPI | ENERGIA ELETRICA ATE 2000 KWH INDUSTRIAL, SEM DEMANDA | Material | KW/H | 809,5664781 |  | 0,89 |  | 720,51 |  | 720.5142 | 0,01% | 8547645.9005 | 98,93%
MATED-15597 | SETOP | SUPORTE PARA PLACA (TIPO DA PLACA: 4"X2"¦ QUANTIDADE DE MÓDULOS: 3 MÓDULOS¦MATERIAL: PLÁSTICO¦POSIÇÃO: VERTICAL OU HORIZONTAL¦ PARAFUSOS: INCLUÍDOS) | Material | un | 373,0000000 |  | 1,93 |  | 719,89 |  | 719.89 | 0,01% | 8548365.7905 | 98,94%
MATED-9757 | SETOP | LUMINÁRIA ARANDELA (TIPO: MEIA-LUA¦DIÂMETRO: 25CM¦ ACABAMENTO: ALUMÍNIO COM VIDRO FOSCO¦ QUANTIDADE DE LÂMPADAS: 1¦BASE-SOQUETE: E27¦ POTÊNCIA MÁXIMA 20W¦ LÂMPADA E SOQUETE: NÃO INCLUSA) | Material | un | 18,0000000 |  | 39,88 |  | 717,84 |  | 717.84 | 0,01% | 8549083.6305 | 98,95%
00011773 | SINAPI | TORNEIRA METALICA CROMADA DE PAREDE, PARA COZINHA, BICA MOVEL, COM AREJADOR, 1/2 " OU 3/4 " (REF 1167 / 1168) | Material | UN | 6,0000000 |  | 119,51 |  | 717,06 |  | 717.06 | 0,01% | 8549800.6905 | 98,95%
77.10.01 | SUDECAP | PARAFUSO PARABOLT DE 1/4" | Material | UN | 335,5200000 |  | 2,13 |  | 714,66 |  | 714.6576 | 0,01% | 8550515.3481 | 98,96%
75.18.20 | SUDECAP | ZARCAO CORAL OU EQUIVALENTE | Material | GL | 5,1266200 |  | 135,65 |  | 695,43 |  | 695.426 | 0,01% | 8551210.7741 | 98,97%
MATED-12149 | SETOP | ASSENTO PARA VASO VOGUE PLUS CÓD. 50.17 - PNE | Material | un | 5,0000000 |  | 139,05 |  | 695,25 |  | 695.25 | 0,01% | 8551906.0241 | 98,98%
MATED-11957 | SETOP | DUTO EM PEAD PRETO CORRUGADO HELICOIDAL ( DIÂMETRO DA SEÇÃO: 3 ") | Material | m | 100,0000000 |  | 6,92 |  | 692,00 |  | 692 | 0,01% | 8552598.0241 | 98,99%
00010899 | SINAPI | ADAPTADOR, EM LATAO, ENGATE RAPIDO 2 1/2" X ROSCA INTERNA 5 FIOS 2 1/2", PARA INSTALACAO PREDIAL DE COMBATE A INCENDIO | Material | UN | 6,0000000 |  | 114,99 |  | 689,94 |  | 689.94 | 0,01% | 8553287.9641 | 99,00%
00036397 | SINAPI | BETONEIRA, CAPACIDADE NOMINAL 600 L, CAPACIDADE DE MISTURA 360L, MOTOR ELETRICO TRIFASICO 220/380V, POTENCIA 4CV, EXCLUSO CARREGADOR | Equipamento | UN | 0,0232226 |  | 29.577,58 |  | 686,87 |  | 686.8683 | 0,01% | 8553974.8325 | 99,00%
MK-COT-CAB-0003 | Próprio | DISTRIBUIDOR INTERNO OPTICO DIO 24 FIBRAS ODF FULL JZ-1823 APC | Equipamento | UN | 1,0000000 | 0,0000000 | 675,35 | 675,36 | 675,35 | 0,00 | 675.35 | 0,01% | 8554650.1825 | 99,01%
MATED-13098 | SETOP | SEGURO - HORISTA ( ENCARGOS COMPLEMENTARES) | Material | hora | 9.592,1397026 |  | 0,07 |  | 671,45 |  | 671.4498 | 0,01% | 8555321.6322 | 99,02%
00011714 | SINAPI | CAIXA SIFONADA, PVC, 150 X *185* X 75 MM, COM GRELHA QUADRADA, BRANCA | Material | UN | 8,0000000 |  | 82,82 |  | 662,56 |  | 662.56 | 0,01% | 8555984.1922 | 99,03%
00041967 | SINAPI | CERA LIQUIDA INCOLOR MULTIPISO | Material | L | 22,3342500 |  | 29,61 |  | 661,32 |  | 661.3171 | 0,01% | 8556645.5094 | 99,03%
00021127 | SINAPI | FITA ISOLANTE ADESIVA ANTICHAMA, USO ATE 750 V, EM ROLO DE 19 MM X 5 M | Material | UN | 144,6240000 |  | 4,55 |  | 658,04 |  | 658.0392 | 0,01% | 8557303.5486 | 99,04%
00011758 | SINAPI | SABONETEIRA PLASTICA TIPO DISPENSER PARA SABONETE LIQUIDO COM RESERVATORIO 800 A 1500 ML | Material | UN | 20,0000000 |  | 32,90 |  | 658,00 |  | 658 | 0,01% | 8557961.5486 | 99,05%
MATED-12277 | SETOP | ELETRODUTO RÍGIDO ( MATERIAL: AÇO¦ TRATAMENTO: GALVANIZADO ELETROLÍTICO¦SÉRIE: PESADO¦DIÂMETRO: 4"[ 100MM]¦ESPESSURA*: 2,3-2, 65MM¦MASSA LINEAR*: 7, 35KG/M)*VALORES REFERENCIAIS APROXIMADOS | Material | m | 3,3000000 |  | 196,11 |  | 647,16 |  | 647.163 | 0,01% | 8558608.7116 | 99,06%
00001368 | SINAPI | CHUVEIRO COMUM EM PLASTICO BRANCO, COM CANO, 3 TEMPERATURAS, 5500 W (110/220 V) | Material | UN | 7,0000000 |  | 92,36 |  | 646,52 |  | 646.52 | 0,01% | 8559255.2316 | 99,06%
50.10.50 | SUDECAP | CHP/CAMINHAO TANQUE, 10000L | Equipamento | H | 3,8019091 |  | 164,02 |  | 623,59 |  | 623.5891 | 0,01% | 8559878.8207 | 99,07%
89.18.04 | SUDECAP | ESTACA BROCA MECANIZADA - PERFURAÇAO D= 40CM | Material | M | 20,0000000 |  | 30,81 |  | 616,20 |  | 616.2 | 0,01% | 8560495.0207 | 99,08%
75.50.05 | SUDECAP | LIXA D'AGUA EM FOLHA, GRAO 100 | Material | UN | 285,1431000 |  | 2,16 |  | 615,91 |  | 615.9091 | 0,01% | 8561110.9298 | 99,09%
00004759 | SINAPI | CALCETEIRO | Mão de Obra | H | 35,1386009 |  | 17,52 |  | 615,63 |  | 615.6283 | 0,01% | 8561726.5581 | 99,09%
00011761 | SINAPI | ASSENTO VASO SANITARIO INFANTIL EM PLASTICO BRANCO | Material | UN | 6,0000000 |  | 101,62 |  | 609,72 |  | 609.72 | 0,01% | 8562336.2781 | 99,10%
MK-COT-SER-0002 | Próprio | BICICLETÁRIO - 5 VAGAS | Material | UN | 1,0000000 |  | 605,40 |  | 605,40 |  | 605.4 | 0,01% | 8562941.6781 | 99,11%
MK-COT-DIS-0002 | Próprio | DISJUNTOR TERMOMAGNETICO TRIPOLAR 80A | Material | UN | 2,0000000 |  | 294,29 |  | 588,58 |  | 588.58 | 0,01% | 8563530.2581 | 99,11%
00004248 | SINAPI | OPERADOR DE PA CARREGADEIRA | Mão de Obra | H | 17,3049556 |  | 33,43 |  | 578,50 |  | 578.5047 | 0,01% | 8564108.7628 | 99,12%
MATED-12935 | SETOP | CAIXA PARA MEDIÇÃO ( APLICAÇÃO: CAIXA PARA DOIS MEDIDORES POLIFÁSICOS E CHAVE DE AFERIÇÃO¦TIPO: CM-4¦ MATERIAL: AÇO¦ ACABAMENTO: PINTURA ELETROSTÁTICA¦DIMENSÕES : 57X49X26CM¦NORMA: CEMIG¦DISJUNTOR: NÃO INCLUSO) | Material | un | 1,0000000 |  | 576,30 |  | 576,30 |  | 576.3 | 0,01% | 8564685.0628 | 99,13%
MATED-12188 | SETOP | LAJE PRÉ-MOLDADA, A REVESTIR SC = 100 KG/M2, L = 3,0 M | Material | m² | 7,0700000 |  | 80,10 |  | 566,31 |  | 566.307 | 0,01% | 8565251.3698 | 99,13%
MATED-11198 | SETOP | COMPACTADOR DE SOLOS COM PLACA VIBRATORIA, DE 135 A 156 KG, COM MOTOR A DIESEL OU GASOLINA DE 4 A 6 HP, NAO REVERSIVEL ( LOCACAO) | Material | un | 33,0803860 |  | 16,66 |  | 551,12 |  | 551.1192 | 0,01% | 8565802.489 | 99,14%
MK-COT-CAB-0021 | Próprio | MOLDURA PLÁSTICA SIMPLES PARA HDMI BRANCO | Equipamento | UN | 26,0000000 | 0,0000000 | 20,95 | 20,95 | 544,70 | 0,00 | 544.7 | 0,01% | 8566347.189 | 99,15%
00034709 | SINAPI | DISJUNTOR TIPO DIN/IEC, TRIPOLAR DE 10 ATE 50A | Material | UN | 4,0000000 |  | 135,32 |  | 541,28 |  | 541.28 | 0,01% | 8566888.469 | 99,15%
MK-COT-CAB-0029 | Próprio | ESPELHO 4 X 2" COM MÓDULO HDMI | Material | UN | 13,0000000 |  | 41,63 |  | 541,19 |  | 541.19 | 0,01% | 8567429.659 | 99,16%
MATED-12393 | SETOP | LUMINÁRIA COMERCIAL CHANFRADA (FIXAÇÃO: SOBREPOR¦COMPRIMENTO: 120CM¦MATERIAL: CHAPA DE AÇO¦ACABAMENTO: TRATAMENTO ANTI- CORROSIVO¦COR: BRANCA¦ TIPO DE LÂMPADAS: TUBULAR¦BASE: NÃO INCLUSO¦REATOR: NÃO INCLUSO¦CAPACIDADE: UMA (1) LÂMPADA - NÃO INCLUSO) | Material | un | 16,0000000 |  | 33,74 |  | 539,84 |  | 539.84 | 0,01% | 8567969.499 | 99,17%
00011703 | SINAPI | PAPELEIRA DE PAREDE EM METAL CROMADO SEM TAMPA | Material | UN | 17,0000000 |  | 31,59 |  | 537,03 |  | 537.03 | 0,01% | 8568506.529 | 99,17%
67.85.90 | SUDECAP | REBITE No. 10 | Material | KG | 3,5712000 |  | 149,19 |  | 532,79 |  | 532.7873 | 0,01% | 8569039.3163 | 99,18%
MK-INST-COT-0011 | Próprio | Cuba Dupla de embutir84x34x17cm Aço Inox | Material | UN | 1,0000000 |  | 532,55 |  | 532,55 |  | 532.55 | 0,01% | 8569571.8663 | 99,18%
00010490 | SINAPI | VIDRO LISO INCOLOR 2 A 3 MM - SEM COLOCACAO | Material | m² | 3,7500000 |  | 141,72 |  | 531,45 |  | 531.45 | 0,01% | 8570103.3163 | 99,19%
00000377 | SINAPI | ASSENTO SANITARIO DE PLASTICO, TIPO CONVENCIONAL | Material | UN | 11,0000000 |  | 47,75 |  | 525,25 |  | 525.25 | 0,01% | 8570628.5663 | 99,20%
MK-COT-ELE-0112 | Próprio | PLACA EM ALUMÍNIO PARA TOMADA DE PISO , 02 POSTOS | Material | UN | 13,0000000 |  | 40,33 |  | 524,29 |  | 524.29 | 0,01% | 8571152.8563 | 99,20%
MATED-12071 | SETOP | ADAPTADOR EM LATAO P/ INSTALACAO PREDIAL DE COMBATE A INCENDIO ENGATE RAPIDO 2 1/2" X ROSCA INTERNA 5 FIOS 2 1/2" | Material | un | 5,0000000 |  | 103,82 |  | 519,10 |  | 519.1 | 0,01% | 8571671.9563 | 99,21%
MATED-16673 | SETOP | ADESIVO VINÍLICO PLOTADO PARA PLACA - CONFORME MANUAL PADRÃO DO GOVERNO DE MINAS GERAIS | Material | m² | 4,5000000 |  | 114,89 |  | 517,01 |  | 517.005 | 0,01% | 8572188.9613 | 99,21%
50.32.08 | SUDECAP | CHP/MOTONIVELADORA POTENCIA BASICA LIQUIDA (PRIMEIRA MARCHA) 125HP/93KW , PESO BRUTO 16T, LARGURA DA LAMINA DE 3,7 M, OU EQUIVALENTE | Equipamento | H | 1,6902303 |  | 303,21 |  | 512,49 |  | 512.4947 | 0,01% | 8572701.456 | 99,22%
73.57.32 | SUDECAP | RALO SEMI-HEMISFERICO TIPO ABACAXI EM FERRO FUNDIDO DN 100MM | Material | UN | 23,0000000 |  | 22,17 |  | 509,91 |  | 509.91 | 0,01% | 8573211.366 | 99,23%
00009835 | SINAPI | TUBO PVC SERIE NORMAL, DN 40 MM, PARA ESGOTO PREDIAL (NBR 5688) | Material | M | 61,0787100 |  | 8,29 |  | 506,34 |  | 506.3425 | 0,01% | 8573717.7085 | 99,23%
73.51.28 | SUDECAP | TORNEIRA JARDIM 1128-MY 1/2" FABRIMAR OU EQUIVALENTE | Material | UN | 16,0000000 |  | 30,98 |  | 495,68 |  | 495.68 | 0,01% | 8574213.3885 | 99,24%
74.04.87 | SUDECAP | TALA RETA P/ EMENDA DE ELETROCALHA 100MM | Material | UN | 160,0000000 |  | 3,09 |  | 494,40 |  | 494.4 | 0,01% | 8574707.7885 | 99,24%
MK-COT-ELE-0121 | Próprio | DISJUNTOR CAIXA MOLDADA TRIPOLAR 125A | Material | UN | 1,0000000 |  | 492,83 |  | 492,83 |  | 492.83 | 0,01% | 8575200.6185 | 99,25%
00013415 | SINAPI | TORNEIRA DE MESA/BANCADA, PARA LAVATORIO, FIXA, METALICA CROMADA, PADRAO POPULAR, 1/2 " OU 3/4 " (REF 1193) | Material | UN | 7,0000000 |  | 69,01 |  | 483,07 |  | 483.07 | 0,01% | 8575683.6885 | 99,25%
MOED-20151 | SETOP | PINTOR | Mão de Obra | H | 19,5499775 |  | 24,54 |  | 479,76 |  | 479.7564 | 0,01% | 8576163.445 | 99,26%
MATED-11262 | SETOP | ESTOPA DE ALGODÃO | Material | Kg | 19,7054914 |  | 23,95 |  | 471,95 |  | 471.9465 | 0,01% | 8576635.3915 | 99,27%
00004823 | SINAPI | MASSA PLASTICA PARA MARMORE/GRANITO | Material | KG | 9,0961000 |  | 51,77 |  | 470,91 |  | 470.9051 | 0,01% | 8577106.2966 | 99,27%
MK-INC-COT-009 | Próprio | PLACA DE SINALIZAÇÃO - E12 (1X1) M | Material | UN | 6,0000000 |  | 78,45 |  | 470,70 |  | 470.7 | 0,01% | 8577576.9966 | 99,28%
MATED-11955 | SETOP | DUTO EM PEAD PRETO CORRUGADO HELICOIDAL ( DIÂMETRO DA SEÇÃO: 1 1/2 ") | Material | m | 140,0000000 |  | 3,35 |  | 469,00 |  | 469 | 0,01% | 8578045.9966 | 99,28%
00040864 | SINAPI | SEGURO - MENSALISTA (COLETADO CAIXA) | Material | MES | 32,0000000 |  | 14,54 |  | 465,28 |  | 465.28 | 0,01% | 8578511.2766 | 99,29%
00043461 | SINAPI | FERRAMENTAS - FAMILIA ENCANADOR - HORISTA (ENCARGOS COMPLEMENTARES - COLETADO CAIXA) | Equipamento | H | 1.175,6988180 |  | 0,39 |  | 458,52 |  | 458.5225 | 0,01% | 8578969.7992 | 99,29%
MATED-12352 | SETOP | ARGAMASSA COLANTE (TIPO : AC-III¦UTILIZAÇÃO: AMBIENTES INTERNOS E EXTERNOS) | Material | Kg | 204,6500000 |  | 2,24 |  | 458,42 |  | 458.416 | 0,01% | 8579428.2152 | 99,30%
MATED-11432 | SETOP | SOLVENTE DILUENTE À BASE DE AGUARRÁS | Material | un | 30,1305399 |  | 15,15 |  | 456,48 |  | 456.4777 | 0,01% | 8579884.6928 | 99,30%
82.23.69 | SUDECAP | JUNTA PLASTICA DE DILATACAO PARA PISOS, COR CINZA, 17 X 3 MM (ALTURA X ESPESSURA) | Material | M | 336,0500000 |  | 1,35 |  | 453,67 |  | 453.6675 | 0,01% | 8580338.3603 | 99,31%
55.10.77 | SUDECAP | PEDREIRO DE ACABAMENTO | Mão de Obra | H | 16,2980000 |  | 27,75 |  | 452,27 |  | 452.2695 | 0,01% | 8580790.6298 | 99,31%
00010405 | SINAPI | VALVULA DE RETENCAO HORIZONTAL, DE BRONZE (PN-25), 2 1/2", 400 PSI, TAMPA DE PORCA DE UNIAO, EXTREMIDADES COM ROSCA | Material | UN | 1,0000000 |  | 449,94 |  | 449,94 |  | 449.94 | 0,01% | 8581240.5698 | 99,32%
00006157 | SINAPI | VALVULA EM METAL CROMADO PARA PIA AMERICANA 3.1/2 X 1.1/2 " | Material | UN | 5,0000000 |  | 89,18 |  | 445,90 |  | 445.9 | 0,01% | 8581686.4698 | 99,32%
50.13.46 | SUDECAP | CHP/ROLO VIBRATÓRIO PÉ DE CARNEIRO 80HP PESO OPERACIONAL 7000KG OU EQUIVALENTE | Equipamento | H | 2,1116788 |  | 210,75 |  | 445,04 |  | 445.0363 | 0,01% | 8582131.5061 | 99,33%
00004013 | SINAPI | GEOTEXTIL NAO TECIDO AGULHADO DE FILAMENTOS CONTINUOS 100% POLIESTER, RESITENCIA A TRACAO = 09 KN/M | Material | m² | 55,6875000 |  | 7,99 |  | 444,94 |  | 444.9431 | 0,01% | 8582576.4493 | 99,33%
00042408 | SINAPI | LONA PLASTICA EXTRA FORTE PRETA, E = 200 MICRA | Material | m² | 167,1800000 |  | 2,64 |  | 441,36 |  | 441.3552 | 0,01% | 8583017.8045 | 99,34%
50.13.44 | SUDECAP | CHP/ROLO VIBRATÓRIO LISO 80HP PESO OPERACIONAL 7000KG LARGURA 1,68M OU EQUIVALENTE | Equipamento | H | 2,1116788 |  | 207,91 |  | 439,04 |  | 439.0391 | 0,01% | 8583456.8436 | 99,34%
MATED-15598 | SETOP | MÓDULO INTERRUPTOR ( TIPO: SIMPLES¦CORRENTE: 10A¦TENSÃO: 250V¦MATERIAL : TERMOPLÁSTICO¦PLACA E SUPORTE: NÃO INCLUSO) | Material | un | 79,0000000 |  | 5,52 |  | 436,08 |  | 436.08 | 0,01% | 8583892.9236 | 99,35%
MK-COT-ELE-0002 | Próprio | LUMINARIA PUBLICA COB SUPER LED TIPO PETALA 100W 6500K BRANCA | Material | UN | 1,0000000 |  | 434,26 |  | 434,26 |  | 434.26 | 0,01% | 8584327.1836 | 99,35%
00003767 | SINAPI | LIXA EM FOLHA PARA PAREDE OU MADEIRA, NUMERO 120, COR VERMELHA | Material | UN | 263,6620000 |  | 1,62 |  | 427,13 |  | 427.1324 | 0,00% | 8584754.316 | 99,36%
00038365 | SINAPI | CAMADA SEPARADORA DE FILME DE POLIETILENO 20 A 25 MICRA | Material | m² | 170,8200000 |  | 2,45 |  | 418,51 |  | 418.509 | 0,00% | 8585172.825 | 99,36%
73.55.85 | SUDECAP | AVISADOR SONORO E VISUAL MW CONVENCIONAL OU EQUIVALENTE | Material | UN | 5,0000000 |  | 83,49 |  | 417,45 |  | 417.45 | 0,00% | 8585590.275 | 99,37%
MK-INC-COT-0023 | Próprio | PLACA FOTOLUMINESCENTE "S3" | Material | UN | 23,0000000 |  | 18,15 |  | 417,45 |  | 417.45 | 0,00% | 8586007.725 | 99,37%
00013954 | SINAPI | POLIDORA DE PISO (POLITRIZ) ELETRICA, MOTOR MONOFASICO DE 4 HP, PESO DE 100 KG, DIAMETRO DO TRABALHO DE 450 MM | Equipamento | UN | 0,0473033 |  | 8.807,70 |  | 416,63 |  | 416.6333 | 0,00% | 8586424.3583 | 99,38%
00006110 | SINAPI | SERRALHEIRO | Mão de Obra | H | 16,9543871 |  | 24,54 |  | 416,06 |  | 416.0607 | 0,00% | 8586840.419 | 99,38%
MATED-11224 | SETOP | ARMÁRIO (COR: CINZA¦ MATERIAL: AÇO¦NÚMERO DE PORTAS: DUAS (2) PORTAS¦ ALTURA*: 170CM¦LARGURA*: 75CM¦PROFUNIDADE*: 35CM)* MEDIDAS REFERENCIAIS APROXIMADAS | Material | un | 1,2000000 |  | 345,89 |  | 415,07 |  | 415.068 | 0,00% | 8587255.487 | 99,39%
MATED-11486 | SETOP | TAMPÃO CEGO COM CORRENTE PARA HIDRANTE EM LATÃO (DIÂMETRO DA SEÇÃO: 2.1/2") | Material | un | 5,0000000 |  | 82,26 |  | 411,30 |  | 411.3 | 0,00% | 8587666.787 | 99,39%
MATED-12249 | SETOP | DISJUNTOR MONOPOLAR TERMOMAGNÉTICO 5KA, DE 10A A 30A | Material | un | 41,0000000 |  | 9,80 |  | 401,80 |  | 401.8 | 0,00% | 8588068.587 | 99,40%
MATED-11279 | SETOP | DESMOLDANTE DE FORMAS DE MADEIRA PARA CONCRETO | Material | m | 59,3300400 |  | 6,75 |  | 400,48 |  | 400.4778 | 0,00% | 8588469.0647 | 99,40%
00007268 | SINAPI | BLOCO CERAMICO / TIJOLO VAZADO PARA ALVENARIA DE VEDACAO, 8 FUROS NA HORIZONTAL, 9 X 19 X 29 CM (L X A X C) | Material | UN | 303,8070000 |  | 1,31 |  | 397,99 |  | 397.9872 | 0,00% | 8588867.0519 | 99,41%
74.44.31 | SUDECAP | HASTE DE ATERRAM. 17,00MM X 2,40 COPPERWELD (3/4) OU EQUIVALENTE | Material | UN | 2,0000000 |  | 196,27 |  | 392,54 |  | 392.54 | 0,00% | 8589259.5919 | 99,41%
74.05.49 | SUDECAP | PARAFUSO CABEÇA REDONDA S-10 -6,3X50MM | Material | UN | 360,0000000 |  | 1,04 |  | 374,40 |  | 374.4 | 0,00% | 8589633.9919 | 99,42%
00043475 | SINAPI | FERRAMENTAS - FAMILIA ENCARREGADO GERAL - MENSALISTA (ENCARGOS COMPLEMENTARES - COLETADO CAIXA) | Equipamento | MES | 16,0000000 |  | 22,89 |  | 366,24 |  | 366.24 | 0,00% | 8590000.2319 | 99,42%
MK-COT-ELE-0123 | Próprio | DISJUNTOR CAIXA MOLDADA TRIPOLAR 50A | Material | UN | 1,0000000 |  | 363,52 |  | 363,52 |  | 363.52 | 0,00% | 8590363.7519 | 99,42%
00002692 | SINAPI | DESMOLDANTE PROTETOR PARA FORMAS DE MADEIRA, DE BASE OLEOSA EMULSIONADA EM AGUA | Material | L | 49,4503682 |  | 7,29 |  | 360,49 |  | 360.4932 | 0,00% | 8590724.2451 | 99,43%
MATED-12555 | SETOP | DISJUNTOR BIPOLAR TERMOMAGNÉTICO 5KA, DE 40A A 50A | Material | un | 8,0000000 |  | 44,82 |  | 358,56 |  | 358.56 | 0,00% | 8591082.8051 | 99,43%
00001623 | SINAPI | CONTATOR TRIPOLAR, CORRENTE DE 12 A, TENSAO NOMINAL DE *500* V, CATEGORIA AC-2 E AC-3 | Material | UN | 2,0000000 |  | 166,20 |  | 332,40 |  | 332.4 | 0,00% | 8591415.2051 | 99,44%
MATED-12976 | SETOP | CILINDRO DE PRESSÃO OU MOLA PNEUMÁTICA DE DIÂMETRO 150MM, COMPRIMENTO DE 1,20M COM GARRAS PARA FIXAÇÃO NA PAREDE | Material | un | 1,0000000 |  | 329,93 |  | 329,93 |  | 329.93 | 0,00% | 8591745.1351 | 99,44%
74.08.10 | SUDECAP | CAIXA DE PISO METÁLICA 4X2" PARA TOMADA | Material | UN | 24,0000000 |  | 13,61 |  | 326,64 |  | 326.64 | 0,00% | 8592071.7751 | 99,44%
MATED-11315 | SETOP | TIJOLO MACIÇO (TIPO: COMUM¦COMPRIMENTO: 190MM¦LARGURA: 90MM¦ ALTURA: 50MM*)*VALORES REFERENCIAIS APROXIMADOS | Material | un | 450,0000000 |  | 0,72 |  | 324,00 |  | 324 | 0,00% | 8592395.7751 | 99,45%
00040552 | SINAPI | PARAFUSO, AUTO ATARRACHANTE, CABECA CHATA, FENDA SIMPLES, 1/4 (6,35 MM) X 25 MM | Material | CENTO | 3,6000000 |  | 89,36 |  | 321,70 |  | 321.696 | 0,00% | 8592717.4711 | 99,45%
MOED-20131 | SETOP | AJUDANTE DE BOMBEIRO/ ENCANADOR | Mão de Obra | H | 17,0597837 |  | 18,51 |  | 315,78 |  | 315.7766 | 0,00% | 8593033.2477 | 99,46%
50.36.66 | SUDECAP | CHP/TRATOR DE PNEUS COM POTENCIA DE 105 CV, TRACAO 4 X 4, PESO COM LASTRO DE 5500 KG, OU EQUIVALENTE | Equipamento | H | 1,4772879 |  | 213,06 |  | 314,75 |  | 314.751 | 0,00% | 8593347.9987 | 99,46%
73.27.11 | SUDECAP | ANEL DE BORRACHA P/TUBO PVC ESGOTO SÉRIE NORMAL DN 150MM | Material | UN | 31,8620000 |  | 9,83 |  | 313,20 |  | 313.2035 | 0,00% | 8593661.2021 | 99,46%
00006138 | SINAPI | ANEL DE VEDACAO, PVC FLEXIVEL, 100 MM, PARA SAIDA DE BACIA / VASO SANITARIO | Material | UN | 22,0000000 |  | 13,91 |  | 306,02 |  | 306.02 | 0,00% | 8593967.2221 | 99,47%
MATED-11324 | SETOP | ARAME GALVANIZADO ( BITOLA: 10BWG¦DIÂMETRO DO FIO: 3,40MM¦MASSA LINEAR: 0,0713KG/M) | Material | Kg | 15,6407958 |  | 19,41 |  | 303,59 |  | 303.5878 | 0,00% | 8594270.81 | 99,47%
MATED-13885 | SETOP | TUBO EM METALON GALVANIZADO (FORMATO: RETANGULAR¦SEÇÃO: 50X30MM¦ESPESSURA: 1, 25MM¦MASSA LINEAR: 1,48KG /M) | Material | m | 22,1703431 |  | 13,56 |  | 300,63 |  | 300.6299 | 0,00% | 8594571.4398 | 99,47%
MATED-12124 | SETOP | TERMINAL A COMPRESSAO EM COBRE ESTANHADO 1 FURO PARA CABO 50MM2 | Material | un | 22,0000000 |  | 13,18 |  | 289,96 |  | 289.96 | 0,00% | 8594861.3998 | 99,48%
00037733 | SINAPI | CACAMBA METALICA BASCULANTE COM CAPACIDADE DE 6 M3 (INCLUI MONTAGEM, NAO INCLUI CAMINHAO) | Material | UN | 0,0038906 |  | 74.133,59 |  | 288,42 |  | 288.4241 | 0,00% | 8595149.824 | 99,48%
00011675 | SINAPI | REGISTRO DE ESFERA, PVC, COM VOLANTE, VS, SOLDAVEL, DN 32 MM, COM CORPO DIVIDIDO | Material | UN | 7,0000000 |  | 40,33 |  | 282,31 |  | 282.31 | 0,00% | 8595432.134 | 99,48%
MATED-12003 | SETOP | CAIXA DE INSPEÇÃO ( MATERIAL: POLIPROPILENO¦ COR: PRETA¦DIÂMETRO: 300MM¦COMPRIMENTO: 300MM¦TAMPA: INCLUSO¦ MATERIAL DA TAMPA: FERRO FUNDIDO) | Material | un | 3,0000000 |  | 92,97 |  | 278,91 |  | 278.91 | 0,00% | 8595711.044 | 99,49%
MATED-9870 | SETOP | LÂMPADA (TIPO: LED¦ FORMATO: BULBO-A65¦ POTÊNCIA: 15W¦LÚMENS: 1350LM¦COR DA LUZ: BRANCA¦TEMPERATURA DA COR: 6500K¦SOQUETE-BASE: E27¦TENSÃO: 110/220V) | Material | un | 19,0000000 |  | 14,56 |  | 276,64 |  | 276.64 | 0,00% | 8595987.684 | 99,49%
MATED-12292 | SETOP | DISJUNTOR TRIPOLAR TERMOMAGNÉTICO 10KA, DE 120A A 175A | Material | un | 1,0000000 |  | 272,56 |  | 272,56 |  | 272.56 | 0,00% | 8596260.244 | 99,49%
00006114 | SINAPI | AJUDANTE DE ARMADOR (HORISTA) | Mão de Obra | H | 16,5050391 |  | 16,51 |  | 272,50 |  | 272.4982 | 0,00% | 8596532.7422 | 99,50%
MATED-15617 | SETOP | PLACA PARA SUPORTE (TIPO DA PLACA: 4"X2"¦ QUANTIDADE DE MÓDULOS: 2 MÓDULOS¦MATERIAL: PLÁSTICO¦SUPORTE: NÃO INCLUSO) | Material | un | 61,0000000 |  | 4,46 |  | 272,06 |  | 272.06 | 0,00% | 8596804.8022 | 99,50%
77.50.35 | SUDECAP | ELETRODO REVESTIDO AWS - E7018, DIAMETRO IGUAL A 4,00 MM | Material | KG | 7,9551000 |  | 34,13 |  | 271,51 |  | 271.5076 | 0,00% | 8597076.3097 | 99,50%
MATED-11260 | SETOP | DETERGENTE AMONÍACO | Material | m³ | 48,9612000 |  | 5,52 |  | 270,27 |  | 270.2658 | 0,00% | 8597346.5755 | 99,51%
MOED-20146 | SETOP | GRANITEIRO/ MARMORISTA | Mão de Obra | H | 10,0600291 |  | 26,01 |  | 261,66 |  | 261.6614 | 0,00% | 8597608.2369 | 99,51%
MATED-11325 | SETOP | ARAME GALVANIZADO ( BITOLA: 14BWG¦DIÂMETRO DO FIO: 2,10MM¦MASSA LINEAR: 0,0272KG/M) | Material | Kg | 11,1591066 |  | 22,45 |  | 250,52 |  | 250.5219 | 0,00% | 8597858.7588 | 99,51%
00013416 | SINAPI | TORNEIRA METALICA CROMADA, RETA, DE PAREDE, PARA COZINHA, SEM BICO, SEM AREJADOR, PADRAO POPULAR, 1/2 " OU 3/4 " (REF 1158) | Material | UN | 3,0000000 |  | 80,64 |  | 241,92 |  | 241.92 | 0,00% | 8598100.6788 | 99,51%
68.01.25 | SUDECAP | GASOLINA COMUM | Material | L | 40,2588000 |  | 6,00 |  | 241,55 |  | 241.5528 | 0,00% | 8598342.2316 | 99,52%
MK-COT-ELE-94 | Próprio | TAMPÃO DE FERRO FUNDIDO ARTICULADO 20X20CM | Material | UN | 4,0000000 |  | 58,78 |  | 235,12 |  | 235.12 | 0,00% | 8598577.3516 | 99,52%
73.55.32 | SUDECAP | PRESSOSTATO DANFOS REGULAVEL 0 A 10 KGS OU EQUIVALENTE | Material | UN | 1,0000000 |  | 234,85 |  | 234,85 |  | 234.85 | 0,00% | 8598812.2016 | 99,52%
00037329 | SINAPI | REJUNTE EPOXI, QUALQUER COR | Material | KG | 2,1510000 |  | 106,68 |  | 229,47 |  | 229.4687 | 0,00% | 8599041.6703 | 99,52%
74.05.32 | SUDECAP | PORCA SEXTAVADA 5/16" | Material | UN | 1.043,0000000 |  | 0,22 |  | 229,46 |  | 229.46 | 0,00% | 8599271.1303 | 99,53%
00020083 | SINAPI | SOLUCAO PREPARADORA / LIMPADORA PARA PVC, FRASCO COM 1000 CM3 | Material | UN | 2,9300000 |  | 78,20 |  | 229,13 |  | 229.126 | 0,00% | 8599500.2563 | 99,53%
73.57.12 | SUDECAP | CAIXA SIFONADA PVC SEM GRELHA E PORTA GRELHA 100X150X50MM | Material | UN | 6,0000000 |  | 38,05 |  | 228,30 |  | 228.3 | 0,00% | 8599728.5563 | 99,53%
00005104 | SINAPI | REBITE DE ALUMINIO VAZADO DE REPUXO, 3,2 X 8 MM (1KG = 1025 UNIDADES) | Material | KG | 1,4203270 |  | 159,38 |  | 226,37 |  | 226.3717 | 0,00% | 8599954.928 | 99,54%
MATED-11444 | SETOP | TINTA ESMALTE SINTÉTICO ( TIPO: PREMIUM/ ACABAMENTO: ACETINADO) | Material | un | 5,2646400 |  | 41,90 |  | 220,59 |  | 220.5884 | 0,00% | 8600175.5165 | 99,54%
MATED-11344 | SETOP | PONTALETE 3A. CONSTRUÇÃO (SEÇÃO TRANSVERSAL: 3"X3" [7,5X7, 5CM]¦TIPO DE MADEIRA: CEDRO OU EQUIVALENTE DA REGIÃO) | Material | m | 22,4715378 |  | 9,57 |  | 215,05 |  | 215.0526 | 0,00% | 8600390.5691 | 99,54%
00004090 | SINAPI | MOTONIVELADORA POTENCIA BASICA LIQUIDA (PRIMEIRA MARCHA) 125 HP , PESO BRUTO 13843 KG, LARGURA DA LAMINA DE 3,7 M | Equipamento | UN | 0,0001536 |  | 1.399.390,20 |  | 214,95 |  | 214.9463 | 0,00% | 8600605.5154 | 99,54%
65.87.01 | SUDECAP | CANTONEIRA DE ALUMINIO SEXTAVADO PARA ARREMATES 17,6X14,2MM OU EQUIVALENTE | Material | M | 16,1800000 |  | 13,27 |  | 214,71 |  | 214.7086 | 0,00% | 8600820.224 | 99,55%
MATED-12254 | SETOP | DISJUNTOR BIPOLAR TERMOMAGNÉTICO 5KA, DE 10A A 35A | Material | un | 5,0000000 |  | 42,67 |  | 213,35 |  | 213.35 | 0,00% | 8601033.574 | 99,55%
00039027 | SINAPI | PREGO DE ACO POLIDO COM CABECA 19 X 36 (3 1/4 X 9) | Material | KG | 7,3000000 |  | 28,80 |  | 210,24 |  | 210.24 | 0,00% | 8601243.814 | 99,55%
00005074 | SINAPI | PREGO DE ACO POLIDO COM CABECA 15 X 18 (1 1/2 X 13) | Material | KG | 6,4725000 |  | 32,30 |  | 209,06 |  | 209.0617 | 0,00% | 8601452.8758 | 99,55%
00001578 | SINAPI | TERMINAL A COMPRESSAO EM COBRE ESTANHADO PARA CABO 50 MM2, 1 FURO E 1 COMPRESSAO, PARA PARAFUSO DE FIXACAO M8 | Material | UN | 30,0000000 |  | 6,96 |  | 208,80 |  | 208.8 | 0,00% | 8601661.6758 | 99,56%
82.59.10 | SUDECAP | SOLEIRA EM GRANITO, POLIDO, TIPO ANDORINHA/ QUARTZ/ CASTELO/ CORUMBA OU OUTROS EQUIVALENTES DA REGIAO, L= *15* CM, E= *2,0* CM | Material | m² | 3,6120000 |  | 57,79 |  | 208,74 |  | 208.7375 | 0,00% | 8601870.4132 | 99,56%
MK-COT-ELE-0111 | Próprio | LUMINARIA TIPO BLINDADA CONTRA EXPLOSÃO | Material | UN | 1,0000000 |  | 207,86 |  | 207,86 |  | 207.86 | 0,00% | 8602078.2732 | 99,56%
MATED-12043 | SETOP | PAPELEIRA PARA PAPEL HIGIÊNICO (MATERIAL: PLÁSTICO¦CAPACIDADE DO ROLO: 300-500[M]) | Material | un | 5,0000000 |  | 41,55 |  | 207,75 |  | 207.75 | 0,00% | 8602286.0232 | 99,56%
00009889 | SINAPI | UNIAO DE FERRO GALVANIZADO, COM ROSCA BSP, COM ASSENTO PLANO, DE 2 1/2" | Material | UN | 1,0000000 |  | 207,56 |  | 207,56 |  | 207.56 | 0,00% | 8602493.5832 | 99,56%
00038383 | SINAPI | LIXA D'AGUA EM FOLHA, GRAO 100 | Material | UN | 69,8850490 |  | 2,97 |  | 207,56 |  | 207.5586 | 0,00% | 8602701.1418 | 99,57%
00044945 | SINAPI | SIFAO / TUBO SINFONADO EXTENSIVEL/SANFONADO, UNIVERSAL/ SIMPLES, ENTRE *50 A 70* CM, DE PLASTICO BRANCO | Material | UN | 18,0000000 |  | 11,33 |  | 203,94 |  | 203.94 | 0,00% | 8602905.0818 | 99,57%
00009875 | SINAPI | TUBO PVC, SOLDAVEL, DN 50 MM, PARA AGUA FRIA (NBR-5648) | Material | M | 7,9746800 |  | 25,28 |  | 201,60 |  | 201.5999 | 0,00% | 8603106.6817 | 99,57%
00009873 | SINAPI | TUBO PVC, SOLDAVEL, DN 60 MM, AGUA FRIA (NBR-5648) | Material | M | 4,7218500 |  | 42,66 |  | 201,43 |  | 201.4341 | 0,00% | 8603308.1159 | 99,57%
00007348 | SINAPI | TINTA ACRILICA PREMIUM PARA PISO | Material | L | 10,8159100 |  | 18,49 |  | 199,99 |  | 199.9862 | 0,00% | 8603508.102 | 99,58%
MK-COT-CAB-0030 | Próprio | PLACA 4"X2" PARA DOIS (2) MÓDULOS EM ALUMÍNIO | Material | UN | 6,0000000 |  | 32,51 |  | 195,06 |  | 195.06 | 0,00% | 8603703.162 | 99,58%
00002510 | SINAPI | RELE FOTOELETRICO INTERNO E EXTERNO BIVOLT 1000 W, DE CONECTOR, SEM BASE | Material | UN | 4,0000000 |  | 48,51 |  | 194,04 |  | 194.04 | 0,00% | 8603897.202 | 99,58%
00043059 | SINAPI | ACO CA-60, 4,2 MM, OU 5,0 MM, OU 6,0 MM, OU 7,0 MM, VERGALHAO | Material | KG | 16,0531348 |  | 12,08 |  | 193,92 |  | 193.9219 | 0,00% | 8604091.1239 | 99,58%
00000574 | SINAPI | CANTONEIRA (ABAS IGUAIS) EM ACO CARBONO, 38,1 MM X 3,17 MM (L X E), 3,48 KG/M | Material | M | 4,8000000 |  | 40,22 |  | 193,06 |  | 193.056 | 0,00% | 8604284.1799 | 99,59%
75.25.05 | SUDECAP | SOLVENTE DILUENTE A BASE DE AGUARRAS - 0,9 LITROS | Material | LATA | 15,1543135 |  | 12,50 |  | 189,43 |  | 189.4289 | 0,00% | 8604473.6088 | 99,59%
MATED-16672 | SETOP | CHAPA GALVANIZADA (TIPO: LISA¦BITOLA: #26[CSG]¦ ESPESSURA: 0,45MM¦ MATERIAL: AÇO GALVANIZADO¦ACABAMENTO : NATURAL¦MASSA LINEAR: 4, 00KG/M2) | Material | m² | 4,5000000 |  | 41,81 |  | 188,15 |  | 188.145 | 0,00% | 8604661.7538 | 99,59%
74.05.31 | SUDECAP | ARRUELA LISA 5/16" | Material | UN | 1.043,0000000 |  | 0,18 |  | 187,74 |  | 187.74 | 0,00% | 8604849.4938 | 99,59%
MOED-20132 | SETOP | AJUDANTE DE PINTOR | Mão de Obra | H | 9,7749871 |  | 18,51 |  | 180,94 |  | 180.935 | 0,00% | 8605030.4288 | 99,59%
MK-COT-CAB-0002 | Próprio | BANDEJA DESLIZANTE 400mm 1U RACK 19" | Equipamento | UN | 1,0000000 | 0,0000000 | 175,58 | 175,58 | 175,58 | 0,00 | 175.58 | 0,00% | 8605206.0088 | 99,60%
00005103 | SINAPI | CAIXA SIFONADA PVC, 100 X 100 X 50 MM, COM GRELHA REDONDA, BRANCA | Material | UN | 6,0000000 |  | 28,89 |  | 173,34 |  | 173.34 | 0,00% | 8605379.3488 | 99,60%
74.05.50 | SUDECAP | BUCHA NYLON S-10 | Material | UN | 360,0000000 |  | 0,48 |  | 172,80 |  | 172.8 | 0,00% | 8605552.1488 | 99,60%
50.05.11 | SUDECAP | CHI/BETONEIRA 320 L, SEM CARREGADOR | Equipamento | H | 232,9357532 |  | 0,73 |  | 170,04 |  | 170.0431 | 0,00% | 8605722.1919 | 99,60%
00014511 | SINAPI | ROLO COMPACTADOR DE PNEUS, ESTATICO, PRESSAO VARIAVEL, POTENCIA 110 HP, PESO SEM/COM LASTRO 10,8/27 T, LARGURA DE ROLAGEM 2,30 M | Equipamento | UN | 0,0001659 |  | 1.020.405,99 |  | 169,29 |  | 169.2854 | 0,00% | 8605891.4773 | 99,60%
00020247 | SINAPI | PREGO DE ACO POLIDO COM CABECA 15 X 15 (1 1/4 X 13) | Material | KG | 5,2103968 |  | 31,93 |  | 166,37 |  | 166.368 | 0,00% | 8606057.8453 | 99,61%
00006013 | SINAPI | REGISTRO GAVETA COM ACABAMENTO E CANOPLA CROMADOS, SIMPLES, BITOLA 1 " (REF 1509) | Material | UN | 1,0000000 |  | 166,11 |  | 166,11 |  | 166.11 | 0,00% | 8606223.9553 | 99,61%
MK-COT-DIS-0025 | Próprio | DISJUNTOR TERMOMAGNÉTICO BIPOLAR , CORRENTE NOMINAL DE 6A | Material | UN | 3,0000000 |  | 55,37 |  | 166,11 |  | 166.11 | 0,00% | 8606390.0653 | 99,61%
MOED-20134 | SETOP | REJUNTADOR | Mão de Obra | H | 10,1771972 |  | 16,07 |  | 163,55 |  | 163.5476 | 0,00% | 8606553.6128 | 99,61%
MATED-12279 | SETOP | QUADRO DE DISTRIBUIÇÃO PARA 20 MÓDULOS COM BARRAMENTO E CHAVE | Material | un | 1,0000000 |  | 162,44 |  | 162,44 |  | 162.44 | 0,00% | 8606716.0528 | 99,61%
EQED-20769 | SETOP | MÁQUINA DE CORTE PARA MÁRMORE/GRANITO (TIPO: ELÉTRICA¦CORTE 45 GRAUS : SIM¦POTÊNCIA: 2200W*¦ TENSÃO: 220V¦ PROFUNDIDADE MÁXIMA DE CORTE: 1200MM*¦LARGURA MÁXIMA DE CORTE: 3000MM *¦CONSUMO: 2,2KWH¦ OPERADOR: NÃO INCLUSO)* VALORES APROXIMADOS | Equipamento | H | 18,1179971 |  | 8,86 |  | 160,53 |  | 160.5255 | 0,00% | 8606876.5783 | 99,62%
MATED-11826 | SETOP | CAIXA DE LIGAÇÃO PARA ELETRODUTO FLEXÍVEL( APLICAÇÃO: EMBUTIR¦ MATERIAL: PVC¦ALTURA: 4[ 110MM]¦LARGURA: 2[70MM]¦ PROFUNDIDADE*: 47MM¦ FORMATO: RETANGULAR)* MEDIDAS REFERENCIAIS APROXIMADAS | Material | un | 91,0000000 |  | 1,68 |  | 152,88 |  | 152.88 | 0,00% | 8607029.4583 | 99,62%
00006146 | SINAPI | SIFAO PLASTICO TIPO COPO PARA TANQUE, 1.1/4 X 1.1/2 " | Material | UN | 7,0000000 |  | 21,78 |  | 152,46 |  | 152.46 | 0,00% | 8607181.9183 | 99,62%
74.46.66 | SUDECAP | POSTE AÇO GALVANIZADO TIPO PA4 - D=102MM / H=7,OM / E=2MM | Material | UN | 0,2500000 |  | 609,39 |  | 152,35 |  | 152.3475 | 0,00% | 8607334.2658 | 99,62%
00020971 | SINAPI | CHAVE DUPLA PARA CONEXOES TIPO STORZ, ENGATE RAPIDO 1 1/2" X 2 1/2", EM LATAO, PARA INSTALACAO PREDIAL COMBATE A INCENDIO | Material | UN | 6,0000000 |  | 24,99 |  | 149,94 |  | 149.94 | 0,00% | 8607484.2058 | 99,62%
73.27.04 | SUDECAP | ANEL DE BORRACHA P/TUBO PVC ESGOTO SÉRIE NORMAL DN 100MM | Material | UN | 58,3300000 |  | 2,55 |  | 148,74 |  | 148.7415 | 0,00% | 8607632.9473 | 99,62%
74.04.60 | SUDECAP | DERIVAÇÃO EM T HORIZ. 90º GALV.P/ ELET. 200X100 MM | Material | UN | 2,0000000 |  | 74,20 |  | 148,40 |  | 148.4 | 0,00% | 8607781.3473 | 99,63%
73.03.03 | SUDECAP | TUBO ACO GALV. DIN 2440 (NBR 5580) E= 2,65MM DN 1/2" C/COSTURA | Material | M | 5,1120000 |  | 28,66 |  | 146,51 |  | 146.5099 | 0,00% | 8607927.8572 | 99,63%
MATED-11359 | SETOP | ESCORA DE MADEIRA ( DIÂMETRO DA SEÇÃO: 8 A 10CM¦TIPO DE MADEIRA: EUCALIPTO IMUNIZADO) | Material | m | 11,2500000 |  | 13,00 |  | 146,25 |  | 146.25 | 0,00% | 8608074.1072 | 99,63%
MK-COT-CAB-0036 | Próprio | DERIVAÇÃO "CRUZETA" HORIZ. 90° P/ ELETR. 200X100 MM, COM TAMPA | Material | UN | 1,0000000 |  | 144,97 |  | 144,97 |  | 144.97 | 0,00% | 8608219.0772 | 99,63%
MK-INC-PLA-017 | Próprio | PLACA DE SINALIZAÇÃO - E2 | Equipamento | UN | 12,0000000 | 0,0000000 | 11,86 | 11,87 | 142,32 | 0,00 | 142.32 | 0,00% | 8608361.3972 | 99,63%
MATED-12750 | SETOP | FUNDO PARA SUPERÍFICIE GALVANIZADA ( ACABAMENTO: FOSCO) | Material | un | 3,9484800 |  | 35,35 |  | 139,58 |  | 139.5788 | 0,00% | 8608500.976 | 99,63%
00040547 | SINAPI | PARAFUSO ZINCADO, AUTOBROCANTE, FLANGEADO, 4,2 MM X 19 MM | Material | CENTO | 2,6389440 |  | 52,11 |  | 137,52 |  | 137.5154 | 0,00% | 8608638.4913 | 99,64%
00037596 | SINAPI | ARGAMASSA COLANTE TIPO AC III E | Material | KG | 44,7946000 |  | 3,04 |  | 136,18 |  | 136.1756 | 0,00% | 8608774.6669 | 99,64%
00004222 | SINAPI | GASOLINA COMUM | Material | L | 22,3181587 |  | 6,07 |  | 135,47 |  | 135.4712 | 0,00% | 8608910.1381 | 99,64%
MATED-12917 | SETOP | PLACA FOTOLUMINESCENTE (TIPO: E5¦FORMATO: QUADRADA¦DIMENSÃO: 300MMX300MM¦INFORMAÇÃO : PICTOGRAMA SEM TEXTO - EXTINTOR DE INCÊNDIO) | Material | un | 14,0000000 |  | 9,51 |  | 133,14 |  | 133.14 | 0,00% | 8609043.2781 | 99,64%
MATED-12058 | SETOP | LONA PLÁSTICA (COR: PRETA¦ESPESSURA: 150 MICRAS) | Material | m² | 127,6878750 |  | 1,04 |  | 132,80 |  | 132.7954 | 0,00% | 8609176.0735 | 99,64%
00000123 | SINAPI | ADITIVO IMPERMEABILIZANTE DE PEGA NORMAL PARA ARGAMASSAS E CONCRETOS SEM ARMACAO, LIQUIDO E ISENTO DE CLORETOS | Material | L | 17,2763280 |  | 7,59 |  | 131,13 |  | 131.1273 | 0,00% | 8609307.2009 | 99,64%
00000122 | SINAPI | ADESIVO PLASTICO PARA PVC, FRASCO COM *850* GR | Material | UN | 1,8536000 |  | 69,02 |  | 127,94 |  | 127.9355 | 0,00% | 8609435.1363 | 99,65%
MK-INC-COT-0002 | Próprio | PLACA DE SINALIZAÇÃO - M1 | Material | UN | 2,0000000 |  | 63,08 |  | 126,16 |  | 126.16 | 0,00% | 8609561.2963 | 99,65%
00039320 | SINAPI | TERMINAL DE VENTILACAO, 75 MM, SERIE NORMAL, ESGOTO PREDIAL | Material | UN | 7,0000000 |  | 17,95 |  | 125,65 |  | 125.65 | 0,00% | 8609686.9463 | 99,65%
00000345 | SINAPI | ARAME GALVANIZADO 18 BWG, D = 1,24MM (0,009 KG/M) | Material | KG | 2,6095000 |  | 46,05 |  | 120,17 |  | 120.1675 | 0,00% | 8609807.1138 | 99,65%
00004238 | SINAPI | OPERADOR DE ROLO COMPACTADOR | Mão de Obra | H | 4,8043752 |  | 24,73 |  | 118,81 |  | 118.8122 | 0,00% | 8609925.926 | 99,65%
00006142 | SINAPI | CONJUNTO DE LIGACAO PARA BACIA SANITARIA AJUSTAVEL, EM PLASTICO BRANCO, COM TUBO, CANOPLA E ESPUDE | Material | UN | 10,0000000 |  | 11,88 |  | 118,80 |  | 118.8 | 0,00% | 8610044.726 | 99,65%
00010646 | SINAPI | ROLO COMPACTADOR VIBRATORIO DE UM CILINDRO, ACO LISO, POTENCIA 80 HP, PESO OPERACIONAL MAXIMO 8,1 T, IMPACTO DINAMICO 16,15/9,5 T, LARGURA TRABALHO 1,68 M | Equipamento | UN | 0,0001925 |  | 615.076,51 |  | 118,40 |  | 118.4022 | 0,00% | 8610163.1282 | 99,65%
00011950 | SINAPI | BUCHA DE NYLON SEM ABA S6, COM PARAFUSO DE 4,20 X 40 MM EM ACO ZINCADO COM ROSCA SOBERBA, CABECA CHATA E FENDA PHILLIPS | Material | UN | 622,9305000 |  | 0,19 |  | 118,36 |  | 118.3568 | 0,00% | 8610281.485 | 99,65%
MK-COT-CAB-0035 | Próprio | MÃO FRANCESA SIMPLES 50MM P/ ELETROCALHA | Material | un | 20,0000000 |  | 5,91 |  | 118,20 |  | 118.2 | 0,00% | 8610399.685 | 99,66%
MATED-11360 | SETOP | ADITIVO (TIPO: IMPERMEABILIZANTE E PLASTIFICANTE¦CONTEÚDO DA EMBALAGEM: PÓ¦ APLICAÇÃO: ARGAMASSAS) | Material | Kg | 3,5832000 |  | 31,57 |  | 113,12 |  | 113.1216 | 0,00% | 8610512.8067 | 99,66%
00006016 | SINAPI | REGISTRO GAVETA BRUTO EM LATAO FORJADO, BITOLA 3/4 " (REF 1509) | Material | UN | 2,0000000 |  | 55,61 |  | 111,22 |  | 111.22 | 0,00% | 8610624.0267 | 99,66%
MOED-20140 | SETOP | CARPINTEIRO DE ESQUADRIA | Mão de Obra | H | 3,7950000 |  | 28,44 |  | 107,93 |  | 107.9298 | 0,00% | 8610731.9565 | 99,66%
MATED-11749 | SETOP | RESERVATÓRIO D´ÁGUA ( MATERIAL: POLIETILENO¦ CAPACIDADE: 1.000L¦FORMA: CILÍNDRICA¦PESO APROXIMADO: 17KG) | Material | un | 0,2000000 |  | 520,44 |  | 104,09 |  | 104.088 | 0,00% | 8610836.0445 | 99,66%
MATED-12129 | SETOP | TERMINAL A COMPRESSAO EM COBRE ESTANHADO 1 FURO PARA CABO 16MM2 | Material | un | 50,0000000 |  | 2,08 |  | 104,00 |  | 104 | 0,00% | 8610940.0445 | 99,66%
MK-COT-DIS-0003 | Próprio | DISJUNTOR TERMOMAGNETICO MONOPOLAR 6A | Material | UN | 3,0000000 |  | 34,23 |  | 102,69 |  | 102.69 | 0,00% | 8611042.7345 | 99,66%
MATED-12364 | SETOP | TIJOLO CERÂMICO FURADO ( TIPO: VEDAÇÃO¦ QUANTIDADE DE FUROS: 8¦ LARGURA: 9CM¦ COMPRIMENTO: 29CM¦ ALTURA: 19CM) | Material | un | 72,9931033 |  | 1,40 |  | 102,19 |  | 102.1903 | 0,00% | 8611144.9248 | 99,66%
83.05.20 | SUDECAP | REDE DE VOLEY RECREACAO, 1 LONA ( MARCA FILO) | Material | UN | 1,0000000 |  | 102,11 |  | 102,11 |  | 102.11 | 0,00% | 8611247.0348 | 99,67%
00009921 | SINAPI | USINA MISTURADORA DE SOLOS, DOSADORES TRIPLOS, CALHA VIBRATORIA CAPACIDADE DE 200 A 500 T/H, POTENCIA DE 75 KW | Material | UN | 0,0000591 |  | 1.710.114,26 |  | 101,07 |  | 101.0678 | 0,00% | 8611348.1026 | 99,67%
MATED-12745 | SETOP | TUBO EM METALON GALVANIZADO (FORMATO: QUADRADO¦SEÇÃO: 20X20MM¦ESPESSURA: 1, 25MM¦MASSA LINEAR: 0,72KG /M) | Material | m | 12,0000002 |  | 8,39 |  | 100,68 |  | 100.68 | 0,00% | 8611448.7826 | 99,67%
00037758 | SINAPI | CAMINHAO TRUCADO, PESO BRUTO TOTAL 23000 KG, CARGA UTIL MAXIMA 15285 KG, DISTANCIA ENTRE EIXOS 4,80 M, POTENCIA 326 CV (INCLUI CABINE E CHASSI, NAO INCLUI CARROCERIA) | Equipamento | UN | 0,0001449 |  | 682.922,93 |  | 98,96 |  | 98.9555 | 0,00% | 8611547.7381 | 99,67%
MATED-12613 | SETOP | CABO DE COBRE NU (SEÇÃO TRANSVERSAL: 16MM2¦ NÚMEROS DE FIOS: 7¦ DIÂMETRO DOS FIOS: 1,70MM ¦CLASSE: 2A) | Material | m | 6,0000000 |  | 16,44 |  | 98,64 |  | 98.64 | 0,00% | 8611646.3781 | 99,67%
00012815 | SINAPI | FITA CREPE ROLO DE 25 MM X 50 M | Material | UN | 8,0748000 |  | 12,16 |  | 98,19 |  | 98.1896 | 0,00% | 8611744.5677 | 99,67%
MATED- 13878 | SETOP | ROLDANA PARA PORTÃO ( TIPO: U OU MEIA CANA¦ DIÂMETRO: 3"¦CAPACIDADE : 180KG¦MATERIAL: AÇO¦ ACABAMENTO: ZINCADO) | Material | un | 3,4500000 |  | 28,19 |  | 97,26 |  | 97.2555 | 0,00% | 8611841.8232 | 99,67%
MK-COT-DIS-0004 | Próprio | DISJUNTOR TERMOMAGNETICO MONOPOLAR 4A | Material | UN | 1,0000000 |  | 97,21 |  | 97,21 |  | 97.21 | 0,00% | 8611939.0332 | 99,67%
00007319 | SINAPI | TINTA ASFALTICA IMPERMEABILIZANTE DISPERSA EM AGUA, PARA MATERIAIS CIMENTICIOS | Material | L | 6,0991500 |  | 15,47 |  | 94,35 |  | 94.3539 | 0,00% | 8612033.387 | 99,68%
MATED- 12481 | SETOP | FECHADURA (APLICAÇÃO: EXTERNA¦TIPO: YALE¦ PARAFUSOS: INCLUSOS¦Nº DE CHAVE: 2¦ESPELHO: CROMADO¦DISTÂNCIA DE BROCA: 40MM¦GRAU DE SEGURANÇA: MÉDIO¦ MAÇANETA: ALAVANCA EM ZAMAC) | Material | un | 1,0000000 |  | 93,65 |  | 93,65 |  | 93.65 | 0,00% | 8612127.037 | 99,68%
54.40.30 | SUDECAP | MÁQUINA CORTADORA DE PISO (SERRA CLIPPER), À GASOLINA, 13HP, ÚMIDO OU À SECO, OU EQUIVALENTE | Equipamento | UN | 0,0072466 |  | 12.864,03 |  | 93,22 |  | 93.2205 | 0,00% | 8612220.2575 | 99,68%
00004239 | SINAPI | OPERADOR DE MOTONIVELADORA | Mão de Obra | H | 2,4021875 |  | 38,20 |  | 91,76 |  | 91.7636 | 0,00% | 8612312.021 | 99,68%
00043470 | SINAPI | FERRAMENTAS - FAMILIA ALMOXARIFE - MENSALISTA (ENCARGOS COMPLEMENTARES - COLETADO CAIXA) | Equipamento | MES | 8,0000000 |  | 11,35 |  | 90,80 |  | 90.8 | 0,00% | 8612402.821 | 99,68%
MATED-17898 | SETOP | MÓDULO TOMADA COM SUPORTE (PÓLOS: 2P+T¦ CORRENTE: 10A¦TENSÃO: 250V¦MATERIAL: TERMOPLÁSTICO¦ REFERÊNCIA: 054328 SILENTOQUE, BLANC FAME OU EQUIVALENTE) | Material | un | 5,0000000 |  | 18,14 |  | 90,70 |  | 90.7 | 0,00% | 8612493.521 | 99,68%
MATED-11685 | SETOP | TUBO PBV DE PVC BRANCO PARA ESGOTO SERIE NORMAL (DIÂMETRO DA SEÇÃO: 100MM) | Material | m | 3,6000000 |  | 24,50 |  | 88,20 |  | 88.2 | 0,00% | 8612581.721 | 99,68%
MK-INC-PLA-018 | Próprio | PLACA DE SINALIZAÇÃO - S8 | Equipamento | UN | 5,0000000 | 0,0000000 | 17,36 | 17,36 | 86,80 | 0,00 | 86.8 | 0,00% | 8612668.521 | 99,68%
00011055 | SINAPI | PARAFUSO ROSCA SOBERBA ZINCADO CABECA CHATA FENDA SIMPLES 3,5 X 25 MM (1 ") | Material | UN | 722,7000000 |  | 0,12 |  | 86,72 |  | 86.724 | 0,00% | 8612755.245 | 99,68%
00039319 | SINAPI | TERMINAL DE VENTILACAO, 50 MM, SERIE NORMAL, ESGOTO PREDIAL | Material | UN | 8,0000000 |  | 10,79 |  | 86,32 |  | 86.32 | 0,00% | 8612841.565 | 99,68%
00037103 | SINAPI | BLOCO DE VEDACAO DE CONCRETO APARENTE 14 X 19 X 39 CM (CLASSE C - NBR 6136) | Material | UN | 22,0320000 |  | 3,91 |  | 86,15 |  | 86.1451 | 0,00% | 8612927.7102 | 99,69%
MATED-13063 | SETOP | MEIO BLOCO DE CONCRETO ESTRUTURAL 14 X 19 X 19 CM, (FBK 4,5MPA), A REVESTIR | Material | un | 41,7690000 |  | 2,05 |  | 85,63 |  | 85.6265 | 0,00% | 8613013.3366 | 99,69%
MATED-14633 | SETOP | EPI BOMBEIRO/ENCANADOR - HORISTA (ENCARGOS COMPLEMENTARES) | Material | hora | 74,2898212 |  | 1,15 |  | 85,43 |  | 85.4333 | 0,00% | 8613098.7699 | 99,69%
00003315 | SINAPI | GESSO EM PO PARA REVESTIMENTOS/MOLDURAS/SANCAS E USO GERAL | Material | KG | 85,3715520 |  | 0,97 |  | 82,81 |  | 82.8104 | 0,00% | 8613181.5803 | 99,69%
74.16.43 | SUDECAP | CABO DE COBRE, FLEXIVEL, CLASSE 4 OU 5, ISOLACAO EM PVC/A, ANTICHAMA BWF-B, COBERTURA PVC-ST1, ANTICHAMA BWF-B, 1 CONDUTOR, 0,6/1 KV, SECAO NOMINAL 25 MM2 | Material | M | 4,4000000 |  | 18,72 |  | 82,37 |  | 82.368 | 0,00% | 8613263.9483 | 99,69%
00010404 | SINAPI | VALVULA DE RETENCAO HORIZONTAL, DE BRONZE (PN-25), 1/2", 400 PSI, TAMPA DE PORCA DE UNIAO, EXTREMIDADES COM ROSCA | Material | UN | 1,0000000 |  | 81,49 |  | 81,49 |  | 81.49 | 0,00% | 8613345.4383 | 99,69%
MATED-12107 | SETOP | RÉGUA COM 8 TOMADAS (2P +T), PARA FIXAÇÃO NO RACK DE 19" (1U) - 10A 110/220V | Material | un | 1,0000000 |  | 80,35 |  | 80,35 |  | 80.35 | 0,00% | 8613425.7883 | 99,69%
50.13.75 | SUDECAP | CHI/COMPACTADOR VIBRATÓRIO DE PLACA 9,0 HP DIESEL OU EQUIVALENTE | Equipamento | H | 55,4512000 |  | 1,44 |  | 79,85 |  | 79.8497 | 0,00% | 8613505.638 | 99,69%
74.51.29 | SUDECAP | PORCA SEXTAVADA EM AÇO INOX Ø1/4" | Material | UN | 360,0000000 |  | 0,22 |  | 79,20 |  | 79.2 | 0,00% | 8613584.838 | 99,69%
00039026 | SINAPI | PREGO DE ACO POLIDO SEM CABECA 15 X 15 (1 1/4 X 13) | Material | KG | 2,3197500 |  | 32,42 |  | 75,21 |  | 75.2063 | 0,00% | 8613660.0443 | 99,69%
74.04.52 | SUDECAP | CURVA VERT. MULTI FUNÇÃO 45°/ 90° P/ ELET. 200X100 MM | Material | UN | 1,0000000 |  | 73,88 |  | 73,88 |  | 73.88 | 0,00% | 8613733.9243 | 99,69%
74.04.27 | SUDECAP | TAMPA P/DERIVAÇÃO EM "T" HORIZ. 90° P/ ELET. 200X100 MM | Material | UN | 2,0000000 |  | 36,91 |  | 73,82 |  | 73.82 | 0,00% | 8613807.7443 | 99,70%
MATED-12559 | SETOP | DISJUNTOR TRIPOLAR TERMOMAGNÉTICO 5KA, DE 50A | Material | un | 1,0000000 |  | 73,80 |  | 73,80 |  | 73.8 | 0,00% | 8613881.5443 | 99,70%
00004093 | SINAPI | MOTORISTA DE CAMINHAO | Mão de Obra | H | 2,6410642 |  | 27,60 |  | 72,89 |  | 72.8934 | 0,00% | 8613954.4377 | 99,70%
74.02.13 | SUDECAP | ELETRODUTO GALV. À QUENTE, PESADO, PAREDE 2,65MM, 1 1/4", CONF. ABNT NBR 5598 OU EQUIVALENTE | Material | M | 1,2500000 |  | 57,51 |  | 71,89 |  | 71.8875 | 0,00% | 8614026.3252 | 99,70%
MK-COT-CAB-0037 | Próprio | CURVA HORIZ. 90° C/ TAMPA P/ ELETROCALHA 50X50MM C/ TAMPA | Material | UN | 2,0000000 |  | 35,19 |  | 70,38 |  | 70.38 | 0,00% | 8614096.7052 | 99,70%
74.08.31 | SUDECAP | CX. PADRAO CEMIG P/MED.POLIF.E DISJ. 46x35x21 CM-2 OU EQUIVALENTE | Material | UN | 0,2500000 |  | 277,40 |  | 69,35 |  | 69.35 | 0,00% | 8614166.0552 | 99,70%
MATED-15613 | SETOP | PLACA PARA SUPORTE (TIPO DA PLACA: 4"X2"¦ QUANTIDADE DE MÓDULOS: 3 MÓDULOS¦MATERIAL: PLÁSTICO¦SUPORTE: NÃO INCLUSO) | Material | un | 14,0000000 |  | 4,91 |  | 68,74 |  | 68.74 | 0,00% | 8614234.7952 | 99,70%
00010481 | SINAPI | VERNIZ MARITIMO PREMIUM PARA MADEIRA, COM FILTRO SOLAR, BRILHANTE, USO INTERNO E EXTERNO | Material | L | 1,6560720 |  | 41,28 |  | 68,36 |  | 68.3627 | 0,00% | 8614303.1579 | 99,70%
MOED- 20142 | SETOP | ELETRICISTA | Mão de Obra | H | 3,0500000 |  | 22,08 |  | 67,34 |  | 67.344 | 0,00% | 8614370.5019 | 99,70%
MATED-17871 | SETOP | CONDULETE (MATERIAL: ALUMÍNIO¦TIPO: MÚLTIPLO "X" OU "L"¦DIÂMETRO DO ENCAIXE: 1"[25MM]¦TAMPA: NÃO INCLUSO) | Material | un | 5,0000000 |  | 13,33 |  | 66,65 |  | 66.65 | 0,00% | 8614437.1519 | 99,70%
MATED- 12457 | SETOP | GRELHA FUNDIDA 571-C, 0, 10 X 0,10M | Material | un | 1,7500000 |  | 37,37 |  | 65,40 |  | 65.3975 | 0,00% | 8614502.5494 | 99,70%
MATED-15610 | SETOP | PLACA PARA SUPORTE (TIPO DA PLACA: 4"X2"¦ QUANTIDADE DE MÓDULOS: CEGA¦MATERIAL: PLÁSTICO¦ SUPORTE: NÃO INCLUSO) | Material | un | 17,0000000 |  | 3,74 |  | 63,58 |  | 63.58 | 0,00% | 8614566.1294 | 99,70%
MATED-11273 | SETOP | CHAPA DE COMPENSADO PLASTIFICADO (ESPESSURA: 12MM¦DIMENSÃO: 1,10X2,20M ) | Material | m² | 0,6972443 |  | 90,88 |  | 63,37 |  | 63.3656 | 0,00% | 8614629.4949 | 99,71%
MATED-17881 | SETOP | UNIDUT PARA CONDULETE ( MATERIAL: ALUMÍNIO¦TIPO DO ENCAIXE: PRESSÃO¦ DIÂMETRO: 1"[25MM]¦ PARAFUSOS: INCLUSOS) | Material | un | 20,0000000 |  | 3,14 |  | 62,80 |  | 62.8 | 0,00% | 8614692.2949 | 99,71%
MATED-21604 | SETOP | DOBRADIÇA DE FERRO PARA PORTÃO (TIPO: GONZO N°2¦ DIÂMETRO DO PINO: 3/4"¦ LARGURA DA ABA: 1"¦ ACABAMENTO: BICROMATIZADO) | Material | un | 4,0475000 |  | 15,45 |  | 62,53 |  | 62.5339 | 0,00% | 8614754.8288 | 99,71%
74.04.85 | SUDECAP | TALA RETA P/ EMENDA DE ELETROCALHA 50MM | Material | UN | 40,0000000 |  | 1,55 |  | 62,00 |  | 62 | 0,00% | 8614816.8288 | 99,71%
00011673 | SINAPI | REGISTRO DE ESFERA, PVC, COM VOLANTE, VS, SOLDAVEL, DN 20 MM, COM CORPO DIVIDIDO | Material | UN | 3,0000000 |  | 19,73 |  | 59,19 |  | 59.19 | 0,00% | 8614876.0188 | 99,71%
MATED-14636 | SETOP | EPI OPERADOR ESCAVADEIRA - HORISTA ( ENCARGOS COMPLEMENTARES) | Material | hora | 63,4964677 |  | 0,93 |  | 59,05 |  | 59.0517 | 0,00% | 8614935.0705 | 99,71%
MATED-8144 | SETOP | CHAPA DE POLIESTIRENO EXPANDIDO/EPS (ISOPOR) E = 20MM, 1000 X 500MM | Material | m² | 10,1035000 |  | 5,80 |  | 58,60 |  | 58.6003 | 0,00% | 8614993.6708 | 99,71%
00011741 | SINAPI | RALO SIFONADO CILINDRICO, PVC, 100 X 40 MM, COM GRELHA REDONDA BRANCA | Material | UN | 4,0000000 |  | 14,49 |  | 57,96 |  | 57.96 | 0,00% | 8615051.6308 | 99,71%
MATED-15596 | SETOP | SUPORTE PARA PLACA (TIPO DA PLACA: 4"X4"¦ QUANTIDADE DE MÓDULOS: 6 MÓDULOS¦MATERIAL: PLÁSTICO¦POSIÇÃO: VERTICAL OU HORIZONTAL¦ PARAFUSOS: INCLUÍDOS) | Material | un | 13,0000000 |  | 4,42 |  | 57,46 |  | 57.46 | 0,00% | 8615109.0908 | 99,71%
MATED-12918 | SETOP | PLACA FOTOLUMINESCENTE (TIPO: E8¦FORMATO: QUADRADA¦DIMENSÃO: 300MMX300MM¦INFORMAÇÃO : PICTOGRAMA SEM TEXTO - ABRIGO DE MANGUEIRA E HIDRANTE) | Material | un | 6,0000000 |  | 9,55 |  | 57,30 |  | 57.3 | 0,00% | 8615166.3908 | 99,71%
MATED-11179 | SETOP | EM PROCESSO DE SUBSTITUIÇÃO - VIBRADOR DE IMERSAO COM MANGOTE DE 45MM | Material | un | 7,7739958 |  | 7,22 |  | 56,13 |  | 56.1282 | 0,00% | 8615222.5191 | 99,71%
00014618 | SINAPI | SERRA CIRCULAR DE BANCADA COM MOTOR ELETRICO, POTENCIA DE *1600* W, PARA DISCO DE DIAMETRO DE 10" (250 MM) | Material | UN | 0,0384638 |  | 1.444,59 |  | 55,56 |  | 55.5644 | 0,00% | 8615278.0835 | 99,71%
73.27.12 | SUDECAP | ANEL DE BORRACHA P/TUBO PVC ESGOTO SÉRIE NORMAL DN 200MM | Material | UN | 4,0000000 |  | 13,54 |  | 54,16 |  | 54.16 | 0,00% | 8615332.2435 | 99,71%
MATED-14638 | SETOP | EPI PINTOR - HORISTA ( ENCARGOS COMPLEMENTARES) | Material | hora | 28,9772377 |  | 1,84 |  | 53,32 |  | 53.3181 | 0,00% | 8615385.5616 | 99,71%
MATED-14626 | SETOP | FERRAMENTAS PINTOR - HORISTA (ENCARGOS COMPLEMENTARES) | Material | hora | 28,9772377 |  | 1,82 |  | 52,74 |  | 52.7386 | 0,00% | 8615438.3002 | 99,71%
00001358 | SINAPI | CHAPA/PAINEL DE MADEIRA COMPENSADA RESINADA (MADEIRITE RESINADO ROSA) PARA FORMA DE CONCRETO, DE 2200 x 1100 MM, E = 17 MM | Material | m² | 0,8235181 |  | 63,39 |  | 52,20 |  | 52.2028 | 0,00% | 8615490.503 | 99,72%
MK-mouse | Próprio | MOUSE USB | Material | un | 1,0000000 |  | 50,89 |  | 50,89 |  | 50.89 | 0,00% | 8615541.393 | 99,72%
00011674 | SINAPI | REGISTRO DE ESFERA, PVC, COM VOLANTE, VS, SOLDAVEL, DN 25 MM, COM CORPO DIVIDIDO | Material | UN | 2,0000000 |  | 25,39 |  | 50,78 |  | 50.78 | 0,00% | 8615592.173 | 99,72%
MATED-8357 | SETOP | BARRA AÇO CA-50 (BITOLA: 8 ,00 MM¦MASSA LINEAR: 0,395 KG/M) | Material | Kg | 4,5504000 |  | 11,06 |  | 50,33 |  | 50.3274 | 0,00% | 8615642.5004 | 99,72%
81.50.05 | SUDECAP | PARAFUSO FINESON, COMPLETO OU EQUIVALENTE | Material | UN | 16,0000000 |  | 3,11 |  | 49,76 |  | 49.76 | 0,00% | 8615692.2604 | 99,72%
73.55.48 | SUDECAP | BOTOEIRA COMANDO MANUAL TIPO LIGA/DESLIGA | Material | UN | 1,0000000 |  | 49,17 |  | 49,17 |  | 49.17 | 0,00% | 8615741.4304 | 99,72%
50.32.09 | SUDECAP | CHI/MOTONIVELADORA POTENCIA BASICA LIQUIDA (PRIMEIRA MARCHA) 125HP/93KW , PESO BRUTO 16T, LARGURA DA LAMINA DE 3,7 M, OU EQUIVALENTE | Equipamento | H | 0,4214485 |  | 116,10 |  | 48,93 |  | 48.9302 | 0,00% | 8615790.3606 | 99,72%
MK-INC-PLA-016 | Próprio | PLACA DE SINALIZAÇÃO - E1 | Equipamento | UN | 5,0000000 | 0,0000000 | 9,77 | 9,77 | 48,85 | 0,00 | 48.85 | 0,00% | 8615839.2106 | 99,72%
MATED-12921 | SETOP | PLACA FOTOLUMINESCENTE (TIPO: S9¦FORMATO: RETANGULAR¦DIMENSÃO: 380MMX190MM¦INFORMAÇÃO : PICTOGRAMA SEM TEXTO - ESCADA DE EMERGÊNCIA DESCE) | Material | un | 4,0000000 |  | 12,05 |  | 48,20 |  | 48.2 | 0,00% | 8615887.4106 | 99,72%
00006141 | SINAPI | ENGATE/RABICHO FLEXIVEL PLASTICO (PVC OU ABS) BRANCO 1/2 " X 30 CM | Material | UN | 7,0000000 |  | 6,85 |  | 47,95 |  | 47.95 | 0,00% | 8615935.3606 | 99,72%
50.39.11 | SUDECAP | CHI/VIBRADOR DE IMERSAO COM MANGOTE DE 45MM | Equipamento | H | 61,1674500 |  | 0,78 |  | 47,71 |  | 47.7106 | 0,00% | 8615983.0712 | 99,72%
MATED-12923 | SETOP | PLACA FOTOLUMINESCENTE (TIPO: S12¦FORMATO: RETANGULAR¦DIMENSÃO: 380MMX190MM¦INFORMAÇÃO : COM TEXTO - SAÍDA) | Material | un | 4,0000000 |  | 11,92 |  | 47,68 |  | 47.68 | 0,00% | 8616030.7512 | 99,72%
MOED- 20130 | SETOP | AJUDANTE DE ELETRICISTA | Mão de Obra | H | 3,0500000 |  | 15,50 |  | 47,28 |  | 47.275 | 0,00% | 8616078.0262 | 99,72%
00006153 | SINAPI | VALVULA EM PLASTICO BRANCO PARA TANQUE OU LAVATORIO 1 ", SEM UNHO E SEM LADRAO | Material | UN | 7,0000000 |  | 6,66 |  | 46,62 |  | 46.62 | 0,00% | 8616124.6462 | 99,72%
00010489 | SINAPI | VIDRACEIRO | Mão de Obra | H | 2,4515700 |  | 18,53 |  | 45,43 |  | 45.4276 | 0,00% | 8616170.0738 | 99,72%
55.10.50 | SUDECAP | CARPINTEIRO | Mão de Obra | H | 1,6017600 |  | 27,75 |  | 44,45 |  | 44.4488 | 0,00% | 8616214.5226 | 99,72%
73.55.34 | SUDECAP | MANOMETRO WILLY COM ESCALA DE LEITURA 0 A 100 PSI OU EQUIVALENTE | Material | UN | 1,0000000 |  | 44,31 |  | 44,31 |  | 44.31 | 0,00% | 8616258.8326 | 99,72%
73.57.01 | SUDECAP | CAIXA SIFONADA PVC C/GRELHA E PORTA GRELHA QUAD/RED. BRANCA 150x150x50MM | Material | UN | 1,0000000 |  | 43,62 |  | 43,62 |  | 43.62 | 0,00% | 8616302.4526 | 99,72%
MK-INC-COT-0026 | Próprio | PLACA FOTOLUMINESCENTE "P1" | Material | UN | 1,0000000 |  | 43,01 |  | 43,01 |  | 43.01 | 0,00% | 8616345.4626 | 99,73%
MK-COT-ELE-0129 | Próprio | BOTÃO DE IMPULSÃO PLÁSTICO 22MM 1NA VERDE . | Material | UN | 2,0000000 |  | 21,33 |  | 42,66 |  | 42.66 | 0,00% | 8616388.1226 | 99,73%
74.10.28 | SUDECAP | DISJUNTOR TERMOMAGNÉTICO TIPO NEMA, TRIPOLAR 70A, TENSAO MAXIMA DE 240 V | Material | UN | 0,2500000 |  | 163,67 |  | 40,92 |  | 40.9175 | 0,00% | 8616429.0401 | 99,73%
00000371 | SINAPI | ARGAMASSA INDUSTRIALIZADA MULTIUSO, PARA REVESTIMENTO INTERNO E EXTERNO E ASSENTAMENTO DE BLOCOS DIVERSOS | Material | KG | 43,4700000 |  | 0,93 |  | 40,43 |  | 40.4271 | 0,00% | 8616469.4672 | 99,73%
74.04.44 | SUDECAP | CURVA HORIZONTAL 90° GALV. P/ ELETROC. 200X100 MM | Material | UN | 1,0000000 |  | 39,92 |  | 39,92 |  | 39.92 | 0,00% | 8616509.3872 | 99,73%
MK-COT-ELE-0130 | Próprio | BOTÃO DE IMPULSÃO PLÁSTICO 22MM 1NF VERMELHO | Material | UN | 2,0000000 |  | 18,96 |  | 37,92 |  | 37.92 | 0,00% | 8616547.3072 | 99,73%
MK-INC-COT-0003 | Próprio | PLACA DE SINALIZAÇÃO - M7 | Equipamento | UN | 2,0000000 | 0,0000000 | 18,83 | 18,83 | 37,66 | 0,00 | 37.66 | 0,00% | 8616584.9672 | 99,73%
MK-COT-ELE-0125 | Próprio | DISJUNTOR TERMOMAGNETICO MONOPOLAR 2A | Material | UN | 1,0000000 |  | 37,61 |  | 37,61 |  | 37.61 | 0,00% | 8616622.5772 | 99,73%
MATED-12355 | SETOP | REJUNTE CIMENTÍCIO FLEXÍVEL (COR: DIVERSAS¦ DENSIDADE DA PASTA: 1500KG/M3*)*VALORES APROXIMADOS | Material | Kg | 9,6640273 |  | 3,78 |  | 36,53 |  | 36.53 | 0,00% | 8616659.1073 | 99,73%
MATED-12919 | SETOP | PLACA FOTOLUMINESCENTE (TIPO: S1¦FORMATO: RETANGULAR¦DIMENSÃO: 380MMX190MM¦INFORMAÇÃO : PICTOGRAMA SEM TEXTO - SAÍDA DE EMERGÊNCIA DIREITA) | Material | un | 3,0000000 |  | 12,11 |  | 36,33 |  | 36.33 | 0,00% | 8616695.4373 | 99,73%
MK-INC-COT-0024 | Próprio | PLACA FOTOLUMINESCENTE "S7" | Material | UN | 2,0000000 |  | 17,99 |  | 35,98 |  | 35.98 | 0,00% | 8616731.4173 | 99,73%
MATED- 11387 | SETOP | DOBRADIÇA DE FERRO PARA PORTA (TIPO: PINO SOLTO COM BOLA¦ LARGURA: 2.1/2"¦ALTURA: 3") | Material | un | 3,0000000 |  | 11,70 |  | 35,10 |  | 35.1 | 0,00% | 8616766.5173 | 99,73%
MATED-17888 | SETOP | TAMPA PARA CONDULETE ( MATERIAL: ALUMÍNIO¦TIPO: TOMADA¦QUANTIDADE DE POSTOS: 1¦CONDULETES: 1"[ 25MM]¦PARAFUSOS: INCLUSOS) | Material | un | 5,0000000 |  | 7,01 |  | 35,05 |  | 35.05 | 0,00% | 8616801.5673 | 99,73%
MATED-11433 | SETOP | LIXA PARA SUPERFÍCIE METÁLICA EM FOLHA (GRÃO: 100¦DIMENSÃO: 225X275MM) | Material | un | 9,8712000 |  | 3,47 |  | 34,25 |  | 34.2531 | 0,00% | 8616835.8203 | 99,73%
MATED-11975 | SETOP | FITA ANTIDERRAPANTE ( TRÁFEDO: MÉDIO¦MÉTODO DE APLICAÇÃO: ADESIVO¦ LARGURA: 50MM¦COR: PRETA OU TRANSPARENTE¦ COMPRIMENTO: 5M) | Material | m | 2,0000000 |  | 17,09 |  | 34,18 |  | 34.18 | 0,00% | 8616870.0003 | 99,73%
00011739 | SINAPI | RALO SECO CONICO, PVC, 100 X 40 MM, COM GRELHA REDONDA BRANCA | Material | UN | 3,0000000 |  | 11,38 |  | 34,14 |  | 34.14 | 0,00% | 8616904.1403 | 99,73%
MK-COT-CAB-0039 | Próprio | CURVA VERT. MULTI FUNÇÃO 45°/ 90° P/ ELET. 50x50 MM C/ TAMPA | Material | UN | 1,0000000 |  | 31,46 |  | 31,46 |  | 31.46 | 0,00% | 8616935.6003 | 99,73%
00004083 | SINAPI | ENCARREGADO GERAL DE OBRAS | Mão de Obra | H | 0,6553555 |  | 47,43 |  | 31,08 |  | 31.0835 | 0,00% | 8616966.6838 | 99,73%
EQED-8483 | SETOP | BETONEIRA (TIPO: ELÉTRICA¦CAPACIDADE NOMINAL: 400L¦ CAPACIDADE DE MISTURA: 310L¦MOTOR ELÉTRICO: TRIFÁSICO¦POTÊNCIA: 2CV¦ CONSUMO: 1,5KWH¦ CARREGADOR MECÂNICO: NÃO INCLUSO) | Equipamento | H | 11,6258962 |  | 2,67 |  | 31,04 |  | 31.0411 | 0,00% | 8616997.725 | 99,73%
00000650 | SINAPI | BLOCO DE VEDACAO DE CONCRETO, 9 X 19 X 39 CM (CLASSE C - NBR 6136) | Material | UN | 10,0361000 |  | 3,01 |  | 30,21 |  | 30.2087 | 0,00% | 8617027.9336 | 99,73%
MATED-12520 | SETOP | CONECTOR PARA HASTE DE ATERRAMENTO (DIÂMETRO: 5/8"¦DIÂMETRO DO CONDUTOR: 10-50MM2) | Material | un | 3,0000000 |  | 9,93 |  | 29,79 |  | 29.79 | 0,00% | 8617057.7236 | 99,73%
MATED-14621 | SETOP | FERRAMENTAS BOMBEIRO/ ENCANADOR - HORISTA ( ENCARGOS COMPLEMENTARES) | Material | hora | 74,2898212 |  | 0,39 |  | 28,97 |  | 28.973 | 0,00% | 8617086.6967 | 99,73%
00034557 | SINAPI | TELA DE ACO SOLDADA GALVANIZADA/ZINCADA PARA ALVENARIA, FIO D = *1,20 A 1,70* MM, MALHA 15 X 15 MM, (C X L) *50 X 7,5* CM | Material | M | 6,7620000 |  | 4,23 |  | 28,60 |  | 28.6033 | 0,00% | 8617115.2999 | 99,73%
74.04.79 | SUDECAP | TERMINAL PARA ELETROCALHA GALV. 200X100 MM | Material | UN | 5,0000000 |  | 5,64 |  | 28,20 |  | 28.2 | 0,00% | 8617143.4999 | 99,73%
00013458 | SINAPI | COMPACTADOR DE SOLOS DE PERCURSAO (SOQUETE) COM MOTOR A GASOLINA 4 TEMPOS DE 4 HP (4 CV) | Equipamento | UN | 0,0019661 |  | 14.049,34 |  | 27,62 |  | 27.6224 | 0,00% | 8617171.1223 | 99,73%
MATED-11216 | SETOP | MESA (APLICAÇÃO: ESCRITÓRIO¦COR: CINZA¦ MATERIAL: MADEIRA MDP COM PÉS DE METALON¦ NÚMERO DE GAVETAS: TRÊS (3) PORTAS¦COMPRIMENTO*: 150CM¦ALTURA*: 75CM¦ PROFUNIDADE*: 60CM)* MEDIDAS REFERENCIAIS APROXIMADAS | Material | un | 0,1333336 |  | 202,85 |  | 27,05 |  | 27.0467 | 0,00% | 8617198.1691 | 99,74%
50.10.51 | SUDECAP | CHI/CAMINHAO TANQUE, 10000L | Equipamento | H | 0,4214485 |  | 63,27 |  | 26,67 |  | 26.665 | 0,00% | 8617224.8341 | 99,74%
00010535 | SINAPI | BETONEIRA CAPACIDADE NOMINAL 400 L, CAPACIDADE DE MISTURA 280 L, MOTOR ELETRICO TRIFASICO 220/380 V POTENCIA 2 CV, SEM CARREGADOR | Equipamento | UN | 0,0035827 |  | 7.271,16 |  | 26,05 |  | 26.0504 | 0,00% | 8617250.8845 | 99,74%
00004096 | SINAPI | MOTORISTA OPERADOR DE CAMINHAO COM MUNCK | Mão de Obra | H | 0,9119700 |  | 28,48 |  | 25,97 |  | 25.9729 | 0,00% | 8617276.8574 | 99,74%
MATED-11222 | SETOP | ARQUIVO (APLICAÇÃO: ESCRITÓRIO¦MATERIAL: AÇO¦ COR: CINZA¦QUANTIDADE DE GAVETAS: 3¦MODELO: OFÍCIO ¦ALTURA*: 110CM¦LARGURA*: 45CM¦PROFUNDIDADE*: 55CM )*MEDIDAS REFERENCIAIS APROXIMADAS | Material | un | 0,0666664 |  | 387,12 |  | 25,81 |  | 25.8079 | 0,00% | 8617302.6653 | 99,74%
50.36.67 | SUDECAP | CHI/TRATOR DE PNEUS COM POTENCIA DE 105 CV, TRACAO 4 X 4, PESO COM LASTRO DE 5500 KG, OU EQUIVALENTE | Equipamento | H | 0,6343909 |  | 40,47 |  | 25,67 |  | 25.6738 | 0,00% | 8617328.3391 | 99,74%
00005075 | SINAPI | PREGO DE ACO POLIDO COM CABECA 18 X 30 (2 3/4 X 10) | Material | KG | 0,8760000 |  | 28,83 |  | 25,26 |  | 25.2551 | 0,00% | 8617353.5942 | 99,74%
MATED-12924 | SETOP | PLACA FOTOLUMINESCENTE (TIPO: A2¦FORMATO: TRIANGULAR¦DIMENSÃO: 300MM¦INFORMAÇÃO: PICTOGRAMA SEM TEXTO - CUIDADO RISCO DE INCÊNDIO) | Material | un | 1,0000000 |  | 25,21 |  | 25,21 |  | 25.21 | 0,00% | 8617378.8042 | 99,74%
74.04.15 | SUDECAP | TAMPA P/ CURVA HORIZONTAL 90° P/ ELETROC. 200X100MM | Material | UN | 1,0000000 |  | 24,41 |  | 24,41 |  | 24.41 | 0,00% | 8617403.2142 | 99,74%
00003363 | SINAPI | GUINDAUTO HIDRAULICO, CAPACIDADE MAXIMA DE CARGA 6200 KG, MOMENTO MAXIMO DE CARGA 11,7 TM , ALCANCE MAXIMO HORIZONTAL 9,70 M, PARA MONTAGEM SOBRE CHASSI DE CAMINHAO PBT MINIMO 13000 KG (INCLUI MONTAGEM, NAO INCLUI CAMINHAO) | Equipamento | UN | 0,0001234 |  | 197.553,72 |  | 24,38 |  | 24.3781 | 0,00% | 8617427.5923 | 99,74%
MATED- 21604 | SETOP | DOBRADIÇA DE FERRO PARA PORTÃO (TIPO: GONZO N°2¦DIÂMETRO DO PINO: 3/4"¦LARGURA DA ABA: 1") | Material | un | 1,5750000 |  | 15,45 |  | 24,33 |  | 24.3337 | 0,00% | 8617451.926 | 99,74%
00037736 | SINAPI | TANQUE DE ACO CARBONO NAO REVESTIDO, PARA TRANSPORTE DE AGUA COM CAPACIDADE DE 10 M3, COM BOMBA CENTRIFUGA POR TOMADA DE FORCA, VAZAO MAXIMA *75* M3/H (INCLUI MONTAGEM, NAO INCLUI CAMINHAO) | Material | UN | 0,0002015 |  | 115.167,78 |  | 23,21 |  | 23.2063 | 0,00% | 8617475.1324 | 99,74%
74.28.05 | SUDECAP | CONECTOR METALICO TIPO PARAFUSO FENDIDO (SPLIT BOLT), PARA CABOS 25 MM2 | Material | UN | 1,7500000 |  | 12,65 |  | 22,14 |  | 22.1375 | 0,00% | 8617497.2699 | 99,74%
MATED-11221 | SETOP | REFRIGERADOR (TIPO: COMPACTO¦CAPACIDADE: 122L¦COR: BRANCA¦ QUANTIDADE DE PORTAS: 1¦ TENSÃO: 127V¦CONSUMO: 630W) | Material | un | 0,0666664 |  | 320,51 |  | 21,37 |  | 21.3672 | 0,00% | 8617518.6371 | 99,74%
71.01.07 | SUDECAP | TABUA DE PINUS EXP.= 1" L=25 CM | Material | m² | 0,8247360 |  | 25,81 |  | 21,29 |  | 21.2864 | 0,00% | 8617539.9235 | 99,74%
MATED-11277 | SETOP | CHAPA DE COMPENSADO PLASTIFICADO (ESPESSURA: 14MM¦DIMENSÃO: 1,10X2,20M ) | Material | m² | 0,2292543 |  | 91,53 |  | 20,98 |  | 20.9836 | 0,00% | 8617560.9072 | 99,74%
MATED-11220 | SETOP | CADEIRA (TIPO: ALMOFADADA SEM BRAÇO¦ ESTRUTURA: METALON) | Material | un | 0,4000000 |  | 51,03 |  | 20,41 |  | 20.412 | 0,00% | 8617581.3192 | 99,74%
00007568 | SINAPI | BUCHA DE NYLON SEM ABA S10, COM PARAFUSO DE 6,10 X 65 MM EM ACO ZINCADO COM ROSCA SOBERBA, CABECA CHATA E FENDA PHILLIPS | Material | UN | 33,3790380 |  | 0,60 |  | 20,03 |  | 20.0274 | 0,00% | 8617601.3466 | 99,74%
00001872 | SINAPI | CAIXA DE PASSAGEM, EM PVC, DE 4" X 2", PARA ELETRODUTO FLEXIVEL CORRUGADO | Material | UN | 6,0000000 |  | 3,27 |  | 19,62 |  | 19.62 | 0,00% | 8617620.9666 | 99,74%
00036487 | SINAPI | GUINCHO ELETRICO DE COLUNA, CAPACIDADE 400 KG, COM MOTO FREIO, MOTOR TRIFASICO DE 1,25 CV | Equipamento | UN | 0,0040700 |  | 4.813,23 |  | 19,59 |  | 19.5898 | 0,00% | 8617640.5564 | 99,74%
00000660 | SINAPI | CANALETA DE CONCRETO 19 X 19 X 19 CM (CLASSE C - NBR 6136) | Material | UN | 5,8740000 |  | 3,33 |  | 19,56 |  | 19.5604 | 0,00% | 8617660.1169 | 99,74%
74.04.21 | SUDECAP | TAMPA P/ CURVA VERTICAL 90° P/ ELETROC. 200X100 MM | Material | UN | 1,0000000 |  | 19,42 |  | 19,42 |  | 19.42 | 0,00% | 8617679.5369 | 99,74%
00043474 | SINAPI | FERRAMENTAS - FAMILIA ENGENHEIRO CIVIL - MENSALISTA (ENCARGOS COMPLEMENTARES - COLETADO CAIXA) | Equipamento | MES | 8,0000000 |  | 2,34 |  | 18,72 |  | 18.72 | 0,00% | 8617698.2569 | 99,74%
00001573 | SINAPI | TERMINAL A COMPRESSAO EM COBRE ESTANHADO PARA CABO 6 MM2, 1 FURO E 1 COMPRESSAO, PARA PARAFUSO DE FIXACAO M6 | Material | UN | 9,0000000 |  | 2,00 |  | 18,00 |  | 18 | 0,00% | 8617716.2569 | 99,74%
00004233 | SINAPI | OPERADOR DE USINA DE ASFALTO, DE SOLOS OU DE CONCRETO | Mão de Obra | H | 0,6485907 |  | 27,63 |  | 17,92 |  | 17.9206 | 0,00% | 8617734.1774 | 99,74%
00000367 | SINAPI | AREIA GROSSA - POSTO JAZIDA/FORNECEDOR (RETIRADO NA JAZIDA, SEM TRANSPORTE) | Material | m³ | 0,1382671 |  | 124,84 |  | 17,26 |  | 17.2613 | 0,00% | 8617751.4387 | 99,74%
MATED-12569 | SETOP | TORNEIRA DE BOIA EM LATÃO E BOIA PLÁSTICA PARA CAIXA D ÁGUA ( DIÂMETRO DA SEÇÃO: 1/2") | Material | un | 0,4000000 |  | 42,88 |  | 17,15 |  | 17.152 | 0,00% | 8617768.5907 | 99,74%
00011280 | SINAPI | CORTADEIRA DE PISO DE CONCRETO E ASFALTO, PARA DISCO PADRAO DE DIAMETRO 350 MM (14") OU 450 MM (18") , MOTOR A GASOLINA, POTENCIA 13 HP, SEM DISCO | Equipamento | UN | 0,0012908 |  | 13.263,48 |  | 17,12 |  | 17.1205 | 0,00% | 8617785.7112 | 99,74%
00003146 | SINAPI | FITA VEDA ROSCA EM ROLOS DE 18 MM X 10 M (L X C) | Material | UN | 3,2989000 |  | 4,72 |  | 15,57 |  | 15.5708 | 0,00% | 8617801.282 | 99,74%
MATED-11219 | SETOP | MESA (APLICAÇÃO: ESCRITÓRIO E REUNIÃO¦ FORMATO: REDONDA¦COR: CINZA¦DIÂMETRO: 120CM¦ ALTURA: 75CM)*MEDIDAS REFERENCIAIS APROXIMADAS | Material | un | 0,0666664 |  | 231,75 |  | 15,45 |  | 15.4499 | 0,00% | 8617816.7319 | 99,74%
MATED-11594 | SETOP | ADAPTADOR SOLDÁVEL DE PVC MARROM COM FLANGES E ANEL PARA CAIXA DÁGUA PARA ÁGUA FRIA (DIÂMETRO DA PARTE ROSCÁVEL: 1 1/2 " / DIÂMETRO DA PARTE SOLDÁVEL: 50,00 MM) | Material | un | 0,4000000 |  | 38,50 |  | 15,40 |  | 15.4 | 0,00% | 8617832.1319 | 99,74%
00005066 | SINAPI | PREGO DE ACO POLIDO COM CABECA 12 X 12 | Material | KG | 0,4015000 |  | 37,99 |  | 15,25 |  | 15.253 | 0,00% | 8617847.3849 | 99,74%
00003143 | SINAPI | FITA VEDA ROSCA EM ROLOS DE 18 MM X 25 M (L X C) | Material | UN | 1,4000000 |  | 10,73 |  | 15,02 |  | 15.022 | 0,00% | 8617862.4069 | 99,74%
MATED-11600 | SETOP | TUBO SOLDÁVEL DE PVC MARROM PARA ÁGUA FRIA ( DIÂMETRO DA SEÇÃO: 50 MM ) | Material | m | 0,5658000 |  | 26,21 |  | 14,83 |  | 14.8296 | 0,00% | 8617877.2365 | 99,74%
MATED-15599 | SETOP | MÓDULO INTERRUPTOR ( TIPO: PARALELO¦CORRENTE: 10A¦TENSÃO: 250V¦ MATERIAL: TERMOPLÁSTICO¦ PLACA E SUPORTE: NÃO INCLUSO) | Material | un | 2,0000000 |  | 7,08 |  | 14,16 |  | 14.16 | 0,00% | 8617891.3965 | 99,74%
MATED-15101 | SETOP | MASSA PLÁSTICA (COR: BRANCA, CINZA OU PRETA¦ CATALIZADOR: INCLUSO¦ RENDIMENTO: 0,59KG/M2) | Material | Kg | 0,3847205 |  | 32,89 |  | 12,65 |  | 12.6535 | 0,00% | 8617904.05 | 99,74%
00034753 | SINAPI | CIMENTO PORTLAND POZOLANICO CP IV-32 | Material | KG | 12,0000000 |  | 1,04 |  | 12,48 |  | 12.48 | 0,00% | 8617916.53 | 99,74%
00003148 | SINAPI | FITA VEDA ROSCA EM ROLOS DE 18 MM X 50 M (L X C) | Material | UN | 0,7116000 |  | 17,40 |  | 12,38 |  | 12.3818 | 0,00% | 8617928.9118 | 99,74%
00001570 | SINAPI | TERMINAL A COMPRESSAO EM COBRE ESTANHADO PARA CABO 2,5 MM2, 1 FURO E 1 COMPRESSAO, PARA PARAFUSO DE FIXACAO M5 | Material | UN | 9,0000000 |  | 1,29 |  | 11,61 |  | 11.61 | 0,00% | 8617940.5218 | 99,74%
00020250 | SINAPI | SISAL EM FIBRA | Material | KG | 0,6683040 |  | 16,02 |  | 10,71 |  | 10.7062 | 0,00% | 8617951.2281 | 99,74%
00001442 | SINAPI | COMPACTADOR DE SOLO TIPO PLACA VIBRATORIA REVERSIVEL, A GASOLINA, 4 TEMPOS, PESO DE 125 A 150 KG, FORCA CENTRIFUGA DE 2500 A 2800 KGF, LARG. TRABALHO DE 400 A 450 MM, FREQ VIBRACAO DE 4300 A 4500 RPM, VELOC. TRABALHO DE 15 A 20 M/MIN, POT. DE 5,5 A 6,0 HP | Equipamento | UN | 0,0011075 |  | 9.518,23 |  | 10,54 |  | 10.5414 | 0,00% | 8617961.7695 | 99,74%
00039017 | SINAPI | ESPACADOR / DISTANCIADOR CIRCULAR COM ENTRADA LATERAL, EM PLASTICO, PARA VERGALHAO *4,2 A 12,5* MM, COBRIMENTO 20 MM | Material | UN | 41,2941895 |  | 0,25 |  | 10,32 |  | 10.3235 | 0,00% | 8617972.0931 | 99,74%
MATED-12995 | SETOP | TERMINAL (APLICAÇÃO: ATERRAMENTO E CONEXÕES DE QUADROS/ PAINEIS ELÉTRICOS¦TIPO: PARAFUSO FENDIDO DE APERTO¦ACABAMENTO: LATÃO ESTANHADO¦ DERIVAÇÃO DE DIÂMETRO: 2, 5-25MM2) | Material | un | 1,0000000 |  | 10,27 |  | 10,27 |  | 10.27 | 0,00% | 8617982.3631 | 99,74%
50.25.08 | SUDECAP | CHP/GRADE DE DISCO TATU 20-24 | Equipamento | H | 1,4772879 |  | 6,93 |  | 10,24 |  | 10.2376 | 0,00% | 8617992.6007 | 99,74%
00020080 | SINAPI | ADESIVO PLASTICO PARA PVC, FRASCO COM 175 GR | Material | UN | 0,4458000 |  | 22,52 |  | 10,04 |  | 10.0394 | 0,00% | 8618002.6401 | 99,74%
00043464 | SINAPI | FERRAMENTAS - FAMILIA OPERADOR ESCAVADEIRA - HORISTA (ENCARGOS COMPLEMENTARES - COLETADO CAIXA) | Equipamento | H | 1.001,7791740 |  | 0,01 |  | 10,02 |  | 10.0178 | 0,00% | 8618012.6579 | 99,74%
71.04.08 | SUDECAP | PECA DE MADEIRA DE PINUS 5,5X5,5 CM | Material | M | 2,8627200 |  | 3,42 |  | 9,79 |  | 9.7905 | 0,00% | 8618022.4484 | 99,74%
MATED-12925 | SETOP | PLACA FOTOLUMINESCENTE (TIPO: P2¦FORMATO: CIRCULAR¦DIÂMETRO: 300MM ¦INFORMAÇÃO: PICTOGRAMA SEM TEXTO - PROIBIDO PRODUZIR CHAMA) | Material | un | 1,0000000 |  | 9,60 |  | 9,60 |  | 9.6 | 0,00% | 8618032.0484 | 99,74%
MATED- 13096 | SETOP | CESTA BÁSICA/ ALIMENTAÇÃO - HORISTA ( ENCARGOS COMPLEMENTARES) | Material | hora | 6,1000000 |  | 1,57 |  | 9,58 |  | 9.577 | 0,00% | 8618041.6254 | 99,74%
00010658 | SINAPI | ALISADORA DE CONCRETO COM MOTOR A GASOLINA DE 5,5 HP, PESO COM MOTOR DE 78 KG, 4 PAS | Equipamento | UN | 0,0009875 |  | 9.575,74 |  | 9,46 |  | 9.456 | 0,00% | 8618051.0814 | 99,74%
00013896 | SINAPI | VIBRADOR DE IMERSAO, DIAMETRO DA PONTEIRA DE *45* MM, COM MOTOR ELETRICO TRIFASICO DE 2 HP (2 CV) | Equipamento | UN | 0,0018408 |  | 4.903,20 |  | 9,03 |  | 9.0258 | 0,00% | 8618060.1072 | 99,74%
MATED-11596 | SETOP | TUBO SOLDÁVEL DE PVC MARROM PARA ÁGUA FRIA ( DIÂMETRO DA SEÇÃO: 20 MM ) | Material | m | 1,7250000 |  | 5,22 |  | 9,00 |  | 9.0045 | 0,00% | 8618069.1117 | 99,75%
MATED-15609 | SETOP | MÓDULO COM FURO PARA SAÍDA (DIÂMETRO FURO: 10MM¦APLICAÇÃO: SAÍDA DE FIOS¦PLACA E SUPORTE: NÃO INCLUSO) | Material | un | 8,0000000 |  | 1,09 |  | 8,72 |  | 8.72 | 0,00% | 8618077.8317 | 99,75%
00036531 | SINAPI | RETROESCAVADEIRA SOBRE RODAS COM CARREGADEIRA, TRACAO 4 X 4, POTENCIA LIQUIDA 88 HP, PESO OPERACIONAL MINIMO DE 6674 KG, CAPACIDADE DA CARREGADEIRA DE 1,00 M3 E DA RETROESCAVADEIRA MINIMA DE 0,26 M3, PROFUNDIDADE DE ESCAVACAO MAXIMA DE 4,37 M | Equipamento | UN | 0,0000142 |  | 600.419,22 |  | 8,53 |  | 8.526 | 0,00% | 8618086.3577 | 99,75%
MATED-16674 | SETOP | REBITE DE REPUXO ( DIÂMETRO: 4,8MM¦ COMPRIMENTO: 40MM¦ MATERIAL: ALUMÍNIO¦ ACABAMENTO: NATURAL) | Material | un | 59,9999999 |  | 0,14 |  | 8,40 |  | 8.4 | 0,00% | 8618094.7577 | 99,75%
74.17.11 | SUDECAP | CABO DE COBRE NU (CORDOALHA) 10,0MM2 | Material | M | 1,1500000 |  | 7,23 |  | 8,31 |  | 8.3145 | 0,00% | 8618103.0722 | 99,75%
MATED-11387 | SETOP | DOBRADIÇA DE FERRO PARA PORTA (TIPO: PINO SOLTO COM BOLA¦LARGURA: 2.1/2"¦ ALTURA: 3") | Material | un | 0,6577776 |  | 12,11 |  | 7,97 |  | 7.9657 | 0,00% | 8618111.0379 | 99,75%
MATED-11551 | SETOP | REGISTRO DE ESFERA ( MATERIAL: PVC¦DIÂMETRO DA SEÇÃO: 50MM) | Material | un | 0,2000000 |  | 35,57 |  | 7,11 |  | 7.114 | 0,00% | 8618118.1519 | 99,75%
MK-COT-ELE-34 | Próprio | CONECTOR CRI(TORÇÃO) PARA CABOS 2,5mm2 | Material | UN | 15,0000000 |  | 0,45 |  | 6,75 |  | 6.75 | 0,00% | 8618124.9019 | 99,75%
EQED-19708 | SETOP | CAMINHÃO CARROCERIA CARGA SECA (TRAÇÃO: 6X2 TRUCADO¦TARA MÁXIMA: 7T ¦CMT MÍNIMA: 27T) | Equipamento | H | 0,0177853 |  | 366,40 |  | 6,52 |  | 6.5165 | 0,00% | 8618131.4184 | 99,75%
77.05.51 | SUDECAP | PREGO DE ACO POLIDO COM CABECA 18 X 30 (2 3/4 X 10) | Material | KG | 0,3408000 |  | 18,75 |  | 6,39 |  | 6.39 | 0,00% | 8618137.8084 | 99,75%
MATED-11837 | SETOP | ELETRODUTO RÍGIDO ( MATERIAL: PVC¦TIPO: ROSCÁVEL¦DIÂMETRO: 3/4") | Material | m | 2,2000000 |  | 2,76 |  | 6,07 |  | 6.072 | 0,00% | 8618143.8804 | 99,75%
MATED- 13099 | SETOP | EXAMES - HORISTA ( ENCARGOS COMPLEMENTARES) | Material | hora | 6,1000000 |  | 0,99 |  | 6,04 |  | 6.039 | 0,00% | 8618149.9194 | 99,75%
MATED- 13097 | SETOP | TRANSPORTE - HORISTA ( ENCARGOS COMPLEMENTARES) | Material | hora | 6,1000000 |  | 0,94 |  | 5,73 |  | 5.734 | 0,00% | 8618155.6534 | 99,75%
00004030 | SINAPI | VEU POLIESTER | Material | m² | 0,6900000 |  | 8,29 |  | 5,72 |  | 5.7201 | 0,00% | 8618161.3735 | 99,75%
00004234 | SINAPI | OPERADOR DE ESCAVADEIRA | Mão de Obra | H | 0,1663492 |  | 33,57 |  | 5,58 |  | 5.5843 | 0,00% | 8618166.9578 | 99,75%
MATED-11285 | SETOP | BARRA AÇO CA-60 (BITOLA: 5 ,00 MM¦MASSA LINEAR: 0,154 KG/M) | Material | Kg | 0,4620000 |  | 11,70 |  | 5,41 |  | 5.4054 | 0,00% | 8618172.3632 | 99,75%
74.44.21 | SUDECAP | ARMACAO SECUNDÁRIA 1 ESTRIBO COM HASTE 125MM OU EQUIVALENTE | Material | UN | 0,2500000 |  | 20,95 |  | 5,24 |  | 5.2375 | 0,00% | 8618177.6007 | 99,75%
MATED-11624 | SETOP | FITA DE VEDAÇÃO PARA TUBOS E CONEXÕES ROSCÁVEIS (LARGURA: 12 MM) | Material | m | 21,9013274 |  | 0,23 |  | 5,04 |  | 5.0373 | 0,00% | 8618182.638 | 99,75%
00036501 | SINAPI | GRUPO GERADOR ESTACIONARIO, POTENCIA 150 KVA, MOTOR DIESEL | Equipamento | UN | 0,0000415 |  | 111.751,09 |  | 4,64 |  | 4.6377 | 0,00% | 8618187.2757 | 99,75%
MATED-20773 | SETOP | DISCO DIAMANTADO ( APLICAÇÃO: MULTIUSO¦ DIÂMETRO DO FURO: 25,4MM ¦ESPESSURA DO DISCO: 2, 2MM*¦DIÂMETRO NOMINAL: 14" [350MM])*VALORES REFERENCIAIS APROXIMADOS | Material | un | 0,0089471 |  | 515,78 |  | 4,61 |  | 4.6147 | 0,00% | 8618191.8905 | 99,75%
MK-COT-ELE-33 | Próprio | TERMINAL OLHAL ISOLADO PARA CABO 4,0mm | Material | UN | 5,0000000 |  | 0,87 |  | 4,35 |  | 4.35 | 0,00% | 8618196.2405 | 99,75%
ED-14646 | SETOP | EPI PARA AJUDANTE DE ELETRICISTA - HORISTA ( ENCARGOS COMPLEMENTARES) | Serviços | hora | 3,0500000 |  | 1,31 |  | 4,00 |  | 3.9955 | 0,00% | 8618200.236 | 99,75%
ED-14650 | SETOP | EPI PARA ELETRICISTA - HORISTA (ENCARGOS COMPLEMENTARES) | Serviços | hora | 3,0500000 |  | 1,31 |  | 4,00 |  | 3.9955 | 0,00% | 8618204.2315 | 99,75%
50.25.09 | SUDECAP | CHI/GRADE DE DISCO TATU 20-24 | Equipamento | H | 0,6343909 |  | 5,20 |  | 3,30 |  | 3.2988 | 0,00% | 8618207.5303 | 99,75%
ED-14682 | SETOP | FERRAMENTAS PARA AJUDANTE DE ELETRICISTA - HORISTA ( ENCARGOS COMPLEMENTARES) | Serviços | hora | 3,0500000 |  | 0,96 |  | 2,93 |  | 2.928 | 0,00% | 8618210.4583 | 99,75%
ED-14686 | SETOP | FERRAMENTAS PARA ELETRICISTA - HORISTA ( ENCARGOS COMPLEMENTARES) | Serviços | hora | 3,0500000 |  | 0,96 |  | 2,93 |  | 2.928 | 0,00% | 8618213.3863 | 99,75%
MK-COT-CAB-0038 | Próprio | TERMINAL PARA ELETROCALHA GALV. 50X50MM | Material | UN | 1,0000000 |  | 2,83 |  | 2,83 |  | 2.83 | 0,00% | 8618216.2163 | 99,75%
60.35.12 | SUDECAP | ARAME GALVANIZADO 12 BWG, 2,76 MM (0,048 KG/M) | Material | KG | 0,1250000 |  | 21,56 |  | 2,70 |  | 2.695 | 0,00% | 8618218.9113 | 99,75%
MATED- 11332 | SETOP | PREGO 18X30 COM CABEÇA (COMPRIMENTO: 69,0 MM¦DIÂMETRO: 3,4 MM¦ QUANTIDADE POR QUILO: 203) | Material | Kg | 0,2000000 |  | 12,64 |  | 2,53 |  | 2.528 | 0,00% | 8618221.4393 | 99,75%
MATED-11547 | SETOP | REGISTRO DE ESFERA ( MATERIAL: PVC¦DIÂMETRO DA SEÇÃO: 20MM) | Material | un | 0,2000000 |  | 12,58 |  | 2,52 |  | 2.516 | 0,00% | 8618223.9553 | 99,75%
74.44.25 | SUDECAP | ISOLADOR DE PORCELANA, TIPO ROLDANA, DIMENSOES DE 72X72 MM, PARA USO EM BAIXA TENSAO | Material | UN | 0,2500000 |  | 9,25 |  | 2,31 |  | 2.3125 | 0,00% | 8618226.2678 | 99,75%
74.44.40 | SUDECAP | ABRACADEIRA, GALVANIZADA/ZINCADA, ROSCA SEM FIM, PARAFUSO INOX, LARGURA FITA *12,6 A *14 MM, D = 4" A 4 3/4" | Material | UN | 0,2500000 |  | 9,16 |  | 2,29 |  | 2.29 | 0,00% | 8618228.5578 | 99,75%
74.28.01 | SUDECAP | TERMINAL DE PRESSÃO 16,0MM2 DE COBRE OU BRONZE PARA ATERRAMENTO | Material | UN | 0,2500000 |  | 8,35 |  | 2,09 |  | 2.0875 | 0,00% | 8618230.6453 | 99,75%
ED-5224 | SETOP | CURSO DE CAPACITAÇÃO PARA ELETRICISTA ( ENCARGOS COMPLEMENTARES) - HORISTA | Serviços | hora | 3,0500000 |  | 0,66 |  | 2,01 |  | 2.013 | 0,00% | 8618232.6583 | 99,75%
73.80.12 | SUDECAP | FITA VEDA ROSCA 1/2" ROLO 50 M | Material | UN | 0,1439400 |  | 13,48 |  | 1,94 |  | 1.9403 | 0,00% | 8618234.5986 | 99,75%
ED-5225 | SETOP | CURSO DE CAPACITAÇÃO PARA AUXILIAR DE ELETRICISTA (ENCARGOS COMPLEMENTARES) - HORISTA | Serviços | hora | 3,0500000 |  | 0,45 |  | 1,37 |  | 1.3725 | 0,00% | 8618235.9711 | 99,75%
MATED-17876 | SETOP | TAMPÃO SELADOR PARA CONDULETE (MATERIAL: PVC ¦DIÂMETRO DO ENCAIXE: 1"[ 25MM]) | Material | un | 5,0000000 |  | 0,27 |  | 1,35 |  | 1.35 | 0,00% | 8618237.3211 | 99,75%
74.44.95 | SUDECAP | CABECOTE DE ALUMINIO 1 1/4" | Material | UN | 0,2500000 |  | 5,20 |  | 1,30 |  | 1.3 | 0,00% | 8618238.6211 | 99,75%
MATED- 11256 | SETOP | CAL HIDRATADA (TIPO: CH- III) | Material | Kg | 1,7200000 |  | 0,71 |  | 1,22 |  | 1.2212 | 0,00% | 8618239.8423 | 99,75%
MATED- 11258 | SETOP | CIMENTO PORTLAND CP II- E-32 (RESISTÊNCIA: 32,00 MPA) | Material | Kg | 1,7200000 |  | 0,70 |  | 1,20 |  | 1.204 | 0,00% | 8618241.0463 | 99,75%
MATED- 11248 | SETOP | AREIA LAVADA POSTO OBRA (TIPO: MÉDIA) | Material | m³ | 0,0110000 |  | 109,30 |  | 1,20 |  | 1.2023 | 0,00% | 8618242.2486 | 99,75%
00013887 | SINAPI | DISCO DE CORTE DIAMANTADO SEGMENTADO PARA CONCRETO, DIAMETRO DE 350 MM, FURO DE 1 " (14 X 1 ") | Equipamento | UN | 0,0011583 |  | 1.018,30 |  | 1,18 |  | 1.1795 | 0,00% | 8618243.4281 | 99,75%
MATED-11613 | SETOP | ADESIVO PARA TUBO DE PVC RÍGIDO | Material | Kg | 0,0106080 |  | 99,68 |  | 1,06 |  | 1.0574 | 0,00% | 8618244.4855 | 99,75%
MATED-11680 | SETOP | PASTA LUBRIFICANTE PARA TUBO DE PVC (DENSIDADE MÉDIA: 1000KG/M3) | Material | Kg | 0,0231000 |  | 44,48 |  | 1,03 |  | 1.0275 | 0,00% | 8618245.513 | 99,75%
00020111 | SINAPI | FITA ISOLANTE ADESIVA ANTICHAMA, USO ATE 750 V, EM ROLO DE 19 MM X 20 M | Material | UN | 0,0850000 |  | 12,07 |  | 1,03 |  | 1.0259 | 0,00% | 8618246.5389 | 99,75%
74.44.86 | SUDECAP | TAMPAO DE ALUMINIO 102MM | Material | UN | 0,2500000 |  | 3,82 |  | 0,96 |  | 0.955 | 0,00% | 8618247.4939 | 99,75%
00043487 | SINAPI | EPI - FAMILIA ENCARREGADO GERAL - HORISTA (ENCARGOS COMPLEMENTARES - COLETADO CAIXA) | Equipamento | H | 0,6442740 |  | 1,33 |  | 0,86 |  | 0.85688 | 0,00% | 8618248.3508 | 99,75%
MATED-11589 | SETOP | SOLUÇÃO LIMPADORA PARA PVC RÍGIDO | Material | un | 0,0090744 |  | 80,00 |  | 0,73 |  | 0.72595 | 0,00% | 8618249.0768 | 99,75%
MATED-14624 | SETOP | FERRAMENTAS OPERADOR ESCAVADEIRA - HORISTA ( ENCARGOS COMPLEMENTARES) | Material | hora | 63,4964677 |  | 0,01 |  | 0,63 |  | 0.63496 | 0,00% | 8618249.7117 | 99,75%
MATED- 13098 | SETOP | SEGURO - HORISTA ( ENCARGOS COMPLEMENTARES) | Material | hora | 6,1000000 |  | 0,07 |  | 0,43 |  | 0.427 | 0,00% | 8618250.1387 | 99,75%
EQED-22859 | SETOP | GUINDASTE ARTICULADO VEICULAR (MOMENTO DE CARGA MÁXIMO: 10TxM) | Equipamento | H | 0,0177853 |  | 20,01 |  | 0,36 |  | 0.35588 | 0,00% | 8618250.4946 | 99,75%
00007307 | SINAPI | FUNDO ANTICORROSIVO PARA METAIS FERROSOS (ZARCAO) | Material | L | 0,0070000 |  | 50,55 |  | 0,35 |  | 0.35385 | 0,00% | 8618250.8485 | 99,75%
00005069 | SINAPI | PREGO DE ACO POLIDO COM CABECA 17 X 27 (2 1/2 X 11) | Material | KG | 0,0094000 |  | 29,39 |  | 0,28 |  | 0.27627 | 0,00% | 8618251.1247 | 99,75%
MATED-11449 | SETOP | TINTA LÁTEX PVA (TIPO: PREMIUM/ACABAMENTO: FOSCO) | Material | m² | 0,0120237 |  | 16,64 |  | 0,20 |  | 0.20007 | 0,00% | 8618251.3248 | 99,75%
MATED-8598 | SETOP | LIXA D'AGUA EM FOLHA ( GRÃO: 100¦DIMENSÃO: 225X275MM) | Material | un | 0,0664000 |  | 2,47 |  | 0,16 |  | 0.16401 | 0,00% | 8618251.4888 | 99,75%
00043463 | SINAPI | FERRAMENTAS - FAMILIA ENCARREGADO GERAL - HORISTA (ENCARGOS COMPLEMENTARES - COLETADO CAIXA) | Equipamento | H | 0,6442740 |  | 0,12 |  | 0,08 |  | 0.077313 | 0,00% | 8618251.5661 | 99,75%
MATED-16368 | SETOP | PARAFUSO (ROSCA: AUTO ATARRAXANTE¦APLICAÇÃO: MADEIRA¦CABEÇA: FENDA¦ MATERIAL: AÇO¦ ACABAMENTO: ZINCADO¦ COMPRIMENTO: 16MM¦ DIÂMETRO: 2,8MM) | Material | un | 1,3155552 |  | 0,04 |  | 0,05 |  | 0.052622 | 0,00% | 8618251.6188 | 99,75%
MATED-12522 | SETOP | FITA ISOLANTE ANTI-CHAMA | Material | m | 0,1000000 |  | 0,41 |  | 0,04 |  | 0.041 | 0,00% | 8618251.6598 | 99,75%
Totais por Tipo
[11 empty] | Equipamento |  |  | R$ 294.094,02
[11 empty] | Equipamento para Aquisição Permanente |  |  | R$ 0,00
[11 empty] | Mão de Obra |  |  | R$ 2.548.998,11
[11 empty] | Material |  |  | R$ 5.593.534,46
[11 empty] | Serviços |  |  | R$ 41.551,22
[11 empty] | Taxas |  |  | R$ 3.093,00
[11 empty] | Administração |  |  | R$ 16.796,77
[11 empty] | Aluguel |  |  | R$ 0,00
[11 empty] | Verba |  |  | R$ 0,00
[11 empty] | Outros |  |  | R$ 120.184,08
[10 empty] | Total sem BDI |  | 7012652.18
[10 empty] | Total do BDI |  | 1627442.04
[10 empty] | Total Geral |  | 8640094.22
_______________________________________________________________ KARINE ADRIANE SANTOS NARDY Eng. Civil CREA/MG 177.435/D
_______________________________________________________________ MUNICÍPIO DE CONSELHEIRO LAFAIETE CNPJ 19.718.360/0001-51

## Curva ABC de Serviços
|  | Obra | Bancos | B.D.I. |  |  | Encargos Sociais
|  | CONSTRUÇÃO DA ESCOLA BELVEDERE EM CONSELHEIRO LAFAIETE/MG - R08 | SINAPI - 09/2022 - MG SETOP - 06/2022 - MG SUDECAP - 08/2022 - MG | 23,24% |  |  | Não Desonerado: Horista: 115,19% Mensalista: 73,23%
Curva ABC de Serviços
Código | Banco | Descrição | Tipo | Und | Quant. | Valor Unit | Total | Peso (%) | Peso Acumulado (%)
40.22.30 | SUDECAP | ACO CA-50 E CA-60 - CORTE, DOBRAMENTO E COLOCACAO | ACO | KG | 61.198,01 | 15,57 | 952.853,01 | 11,03 | 11,03
06.09.30 | SUDECAP | CONCRETO USINADO BOMBEADO LANÇADO EM ESTRUTURA FCK >= 30 MPA, BRITA CALCÁRIA, USINADO BOMBEÁVEL, LANÇADO EM ESTRUTURA | CONCRETO USINADO BOMBEADO LANÇADO EM ESTRUTURA | m³ | 408,72 | 918,26 | 375.311,22 | 4,34 | 15,37
ED-51130 | SETOP | TRANSPORTE DE MATERIAL DE QUALQUER NATUREZA EM CAMINHÃO DMT > 5 KM (DENTRO DO PERÍMETRO URBANO) | ED- | M3XKM | 63.711,94 | 5,87 | 373.989,08 | 4,33 | 19,70
ED-49639 | SETOP | FORNECIMENTO DE CONCRETO ESTRUTURAL, USINADO BOMBEADO, COM FCK 30 MPA, INCLUSIVE LANÇAMENTO, ADENSAMENTO E ACABAMENTO (ESTRUTURA) (CONCRETO LAJES, VIGAS E PILARES) | ED- | m³ | 435,4 | 788,69 | 343.395,62 | 3,97 | 23,68
14.05.31 | SUDECAP | REBOCO COM ARGAMASSA 1:7 CIMENTO E AREIA | REVESTIMENTO COM ARGAMASSA DE CIMENTO, CAL E AREIA | m² | 7.923,2 | 41,96 | 332.457,47 | 3,85 | 27,52
103327 | SINAPI | ALVENARIA DE VEDAÇÃO DE BLOCOS CERÂMICOS FURADOS NA VERTICAL DE 19X19X39 CM (ESPESSURA 19 CM) E ARGAMASSA DE ASSENTAMENTO COM PREPARO MANUAL. AF_12/2021 - PAREDES DE 20 E 25CM | PARE - PAREDES/PAINEIS | m² | 2.607,76 | 110,65 | 288.548,64 | 3,34 | 30,86
04.21.30 | SUDECAP | CONCRETO CONVENCIONAL B1,B2 LANÇADO EM FUNDAÇAO FCK >= 30 MPA, BRITA CALCÁRIA, PREPARADO EM OBRA E LANÇADO EM FUNDAÇÃO (SAPATAS E PILARES) | CONCRETO CONVENCIONAL B1,B2 LANÇADO EM FUNDAÇAO | m³ | 254,75 | 904,12 | 230.324,57 | 2,67 | 33,53
104162 | SINAPI | PISO EM GRANILITE, MARMORITE OU GRANITINA EM AMBIENTES INTERNOS, COM ESPESSURA DE 8 MM, INCLUSO MISTURA EM BETONEIRA, COLOCAÇÃO DAS JUNTAS, APLICAÇÃO DO PISO, 4 POLIMENTOS COM POLITRIZ, ESTUCAMENTO, SELADOR E CERA. AF_06/2022 | PISO - PISOS | m² | 1.786,74 | 116,47 | 208.101,60 | 2,41 | 35,94
MK-CMP-LAJE - 0002 | Próprio | LAJE TRELIÇADA UNIDIRECIONAL COM 16cm DE ALTURA, BLOCOS EPS- ISOPOR (BETA 12+4), 200kgf/m², EXCLUSIVE CAPEAMENTO E ESCORAMENTO | FUES - FUNDAÇÕES E ESTRUTURAS | m² | 919,86 | 209,93 | 193.106,20 | 2,24 | 38,17
ED-50920 | SETOP | ALAMBRADO PARA QUADRA ESPORTIVA, EM TELA DE ARAME GALVANIZADO COM TRAMA LOSANGULAR DE 2" (50,8MM) E FIO BWG12 (2,77MM), ALTURA 4M, EXCLUSIVE PINTURA, INCLUSIVE | ED- | m | 208,92 | 866,45 | 181.018,73 | 2,10 | 40,27
93565 | SINAPI | ENGENHEIRO CIVIL DE OBRA JUNIOR COM ENCARGOS COMPLEMENTARES | SEDI - SERVIÇOS DIVERSOS | MES | 8,0 | 22.551,90 | 180.415,20 | 2,09 | 42,36
96536 | SINAPI | FABRICAÇÃO, MONTAGEM E DESMONTAGEM DE FÔRMA PARA VIGA BALDRAME, EM MADEIRA SERRADA, E=25 MM, 4 UTILIZAÇÕES. AF_06/2017 | FUES - FUNDAÇÕES E ESTRUTURAS | m² | 1.397,6 | 114,31 | 159.759,65 | 1,85 | 44,20
94213 | SINAPI | TELHAMENTO COM TELHA DE AÇO/ALUMÍNIO E = 0,5 MM, COM ATÉ 2 ÁGUAS, INCLUSO IÇAMENTO. AF_07/2019 | COBE - COBERTURA | m² | 1.673,01 | 86,92 | 145.418,02 | 1,68 | 45,89
MK-ARM-0001 | Próprio | ARMARIO DE MADEIRA SOB BANCA COM GAVETEIRO,REVEST. LAMINADO | SEDI - SERVIÇOS DIVERSOS | m² | 15,9 | 8.939,66 | 142.140,59 | 1,65 | 47,53
98459 | SINAPI | TAPUME COM TELHA METÁLICA. AF_05/2018 | CANT - CANTEIRO DE OBRAS | m² | 741,38 | 187,22 | 138.801,16 | 1,61 | 49,14
101792 | SINAPI | ESCORAMENTO DE FÔRMAS DE LAJE EM MADEIRA NÃO APARELHADA, PÉ-DIREITO SIMPLES, INCLUSO TRAVAMENTO, 4 UTILIZAÇÕES. AF_09/2020 | FUES - FUNDAÇÕES E ESTRUTURAS | m³ | 6.177,93 | 22,13 | 136.717,59 | 1,58 | 50,72
MK-CMP-LAJE - 0001 | Próprio | LAJE TRELIÇADA UNIDIRECIONAL COM 16cm DE ALTURA, BLOCOS EPS- ISOPOR (BETA 12+4), 200kgf/m², EXCLUSIVE CAPEAMENTO E ESCORAMENTO | FUES - FUNDAÇÕES E ESTRUTURAS | m² | 603,91 | 209,93 | 126.778,82 | 1,47 | 52,19
100341 | SINAPI | FABRICAÇÃO, MONTAGEM E DESMONTAGEM DE FÔRMA PARA CORTINA DE CONTENÇÃO, EM CHAPA DE MADEIRA COMPENSADA PLASTIFICADA, E = 18 MM, 10 UTILIZAÇÕES. AF_07/2019 | DROP - DRENAGEM/OBRAS DE CONTENÇÃO / POÇOS DE VISITA E CAIXAS | m² | 2.765,0 | 44,25 | 122.351,25 | 1,42 | 53,60
09.03.03 | SUDECAP | CAMADA DE REGULARIZAÇAO (CIMENTO/AREIA) ARGAMASSA TRAÇO 1:3, ESPESSURA MEDIA = 3,0 CM (PISOS DE GRANILITE E CERÂMICA) | CAMADA DE REGULARIZAÇAO (CIMENTO/AREIA) | m² | 2.079,67 | 56,97 | 118.478,79 | 1,37 | 54,98
94295 | SINAPI | MESTRE DE OBRAS COM ENCARGOS COMPLEMENTARES | SEDI - SERVIÇOS DIVERSOS | MES | 8,0 | 14.361,32 | 114.890,56 | 1,33 | 56,31
13.38.29 | SUDECAP | CERCAMENTO GERAL - GRADIL NYLOFOR H=2.03 M INCLUSIVE POSTE OU EQUIVALENTE | GRADES | M | 209,7 | 512,25 | 107.418,82 | 1,24 | 57,55
98557 | SINAPI | IMPERMEABILIZAÇÃO DE SUPERFÍCIE COM EMULSÃO ASFÁLTICA, 2 DEMÃOS AF_06/2018 | IMPE - IMPERMEABILIZAÇÕES E PROTEÇÕES DIVERSAS | m² | 2.032,94 | 51,60 | 104.899,70 | 1,21 | 58,76
92580 | SINAPI | TRAMA DE AÇO COMPOSTA POR TERÇAS PARA TELHADOS DE ATÉ 2 ÁGUAS PARA TELHA ONDULADA DE FIBROCIMENTO, METÁLICA, PLÁSTICA OU TERMOACÚSTICA, INCLUSO TRANSPORTE VERTICAL. AF_07/2019 | COBE - COBERTURA | m² | 1.673,01 | 61,86 | 103.492,39 | 1,20 | 59,96
MK-COT- EXA- 0001 | Próprio | SERVIÇO DE FORNECIMENTO E MONTAGEM DE SISTEMA DE EXAUSTÃO, INCLUSO MOBILIZAÇÃO DE MÃO DE OBRA ESPECIALIZADA, EQUIPAMENTOS DO SISTEMA, ACESSÓRIOS DE FIXAÇÃO, MÃO DE OBRA CIVIL PARA APOIO E DEMAIS ITENS NECESSÁRIOS À EXECUÇÃO CONFORME PROJETO EXECUTIVO | INES - INSTALAÇÕES ESPECIAIS | VB | 1,0 | 86.401,41 | 86.401,41 | 1,00 | 60,96
ED-51105 | SETOP | ESCAVAÇÃO E CARGA MECANIZADA EM MATERIAL DE 1ª CATEGORIA | ED- | m³ | 9.198,38 | 9,16 | 84.257,16 | 0,98 | 61,94
MK-ESQ-JAN-0001 | Próprio | J-1 (2,00x1,90m/1,20m) - JANELA DE ALUMÍNIO COM VIDRO - 2 FOLHAS DE CORRER/ 2 MAXIM-AR - FORNECIMENTO E INSTALAÇÃO | ESQV - ESQUADRIAS/FERRAGENS/VIDROS | m² | 133,0 | 624,08 | 83.002,64 | 0,96 | 62,90
88489 | SINAPI | APLICAÇÃO MANUAL DE PINTURA COM TINTA LÁTEX ACRÍLICA EM PAREDES, DUAS DEMÃOS. AF_06/2014 (PINTURA INTERNA E EXTERNA) | PINT - PINTURAS | m² | 4.949,8 | 16,64 | 82.364,67 | 0,95 | 63,85
40.31.02 | SUDECAP | CHAPISCO COM ARGAMASSA 1:3, A COLHER | REVESTIMENTOS | m² | 8.446,12 | 9,66 | 81.589,51 | 0,94 | 64,79
92480 | SINAPI | MONTAGEM E DESMONTAGEM DE FÔRMA DE VIGA, ESCORAMENTO METÁLICO, PÉ-DIREITO SIMPLES, EM CHAPA DE MADEIRA PLASTIFICADA, 18 UTILIZAÇÕES. AF_09/2020 | FUES - FUNDAÇÕES E ESTRUTURAS | m² | 908,6 | 88,72 | 80.610,99 | 0,93 | 65,73
93572 | SINAPI | ENCARREGADO GERAL DE OBRAS COM ENCARGOS COMPLEMENTARES | SEDI - SERVIÇOS DIVERSOS | MES | 8,0 | 8.987,84 | 71.902,72 | 0,83 | 66,56
MK-POR-007 | Próprio | RESERVATÓRIO METÁLICO TUBULAR, PARA ÁGUA 45M³ | Material | UN | 1,0 | 67.412,28 | 67.412,28 | 0,78 | 67,34
88496 | SINAPI | APLICAÇÃO E LIXAMENTO DE MASSA LÁTEX EM TETO, DUAS DEMÃOS. AF_06/2014 | PINT - PINTURAS | m² | 1.761,52 | 34,82 | 61.336,12 | 0,71 | 68,05
100757 | SINAPI | PINTURA COM TINTA ALQUÍDICA DE ACABAMENTO (ESMALTE SINTÉTICO ACETINADO) PULVERIZADA SOBRE SUPERFÍCIES METÁLICAS (EXCETO PERFIL) EXECUTADO EM OBRA (02 DEMÃOS). AF_01/2020_P (CORRIMÃOS, GRADIL DO CERCAMENTO E QUADRA) | PINT - PINTURAS | m² | 1.063,1 | 57,49 | 61.117,61 | 0,71 | 68,76
100321 | SINAPI | TÉCNICO EM SEGURANÇA DO TRABALHO COM ENCARGOS COMPLEMENTARES | SEDI - SERVIÇOS DIVERSOS | MES | 8,0 | 7.626,42 | 61.011,36 | 0,71 | 69,46
93000 | SINAPI | CABO DE COBRE FLEXÍVEL ISOLADO, 240 MM², ANTI-CHAMA 0,6/1,0 KV, PARA REDE ENTERRADA DE DISTRIBUIÇÃO DE ENERGIA ELÉTRICA - FORNECIMENTO E INSTALAÇÃO. AF_12/2021 (AZUL) | INEL - INSTALAÇÃO ELÉTRICA/ELETRIFICAÇÃO E ILUMINAÇÃO EXTERNA | M | 200,0 | 300,06 | 60.012,00 | 0,69 | 70,16
102494 | SINAPI | PINTURA DE PISO COM TINTA EPÓXI, APLICAÇÃO MANUAL, 2 DEMÃOS, INCLUSO PRIMER EPÓXI. AF_05/2021 (PINTURA PISO QUADRA E ARQUIBANCADA) | PINT - PINTURAS | m² | 782,15 | 76,12 | 59.537,25 | 0,69 | 70,85
ED-13338 | SETOP | LUMINÁRIA COMERCIAL CHANFRADA DE SOBREPOR COMPLETA, PARA DUAS (2) LÂMPADAS TUBULARES LED 2X18W-ØT8, TEMPERATURA DA COR 6500K, FORNECIMENTO E INSTALAÇÃO, INCLUSIVE BASE E LÂMPADAS | ED- | UN | 236,0 | 248,24 | 58.584,64 | 0,68 | 71,52
99059 | SINAPI | LOCACAO CONVENCIONAL DE OBRA, UTILIZANDO GABARITO DE TÁBUAS CORRIDAS PONTALETADAS A CADA 2,00M - 2 UTILIZAÇÕES. AF_10/2018 | SERT - SERVIÇOS TÉCNICOS | M | 628,86 | 81,04 | 50.962,81 | 0,59 | 72,11
ED-14746 | SETOP | CANALETA PARA DRENAGEM, EM CONCRETO COM FCK 15MPA, MOLDADA IN LOCO, SEÇÃO 30X20CM, FORMA EM MADEIRA, COM GRELHA EM BARRA REDONDA DN 12,5MM (1/2") E REQUADRO EM BARRA REDONDA DN 20MM (3/4") COM UMA (1) DEMÃO DE FUNDO ANTICORROSIVO E DUAS (2) DEMÃOS DE PINTURA ESMALTE, INCLUSIVE ESCAVAÇÃO, REATERRO COM TRANSPORTE E RETIRADA DO MATERIAL ESCAVADO (EM CAÇAMBA) *(CANALETAS DE 30CM)* | ED- | M | 109,68 | 450,62 | 49.424,00 | 0,57 | 72,69
13.40.83 | SUDECAP | GUARDA CORPO MOD. “TUBOS VERTICAIS”, COM MONTANTES D=2”, FIXAÇÃO A CADA 144 CM, TUBOS VERTICAIS INTERMEDIÁRIOS D= 1 1/4", CORRIMÃO DUPLO, TUBO INDUSTRIAL CHAPA 16 - 1,50 MM (NBR 6591) | GUARDA-CORPO E CORRIMAO | M | 88,39 | 553,32 | 48.907,95 | 0,57 | 73,25
92269 | SINAPI | FABRICAÇÃO DE FÔRMA PARA PILARES E ESTRUTURAS SIMILARES, EM MADEIRA SERRADA, E=25 MM. AF_09/2020 | FUES - FUNDAÇÕES E ESTRUTURAS | m² | 117,8 | 413,23 | 48.678,49 | 0,56 | 73,82
96534 | SINAPI | FABRICAÇÃO, MONTAGEM E DESMONTAGEM DE FÔRMA PARA BLOCO DE COROAMENTO, EM MADEIRA SERRADA, E=25 MM, 4 UTILIZAÇÕES. AF_06/2017 | FUES - FUNDAÇÕES E ESTRUTURAS | m² | 371,1 | 129,72 | 48.139,09 | 0,56 | 74,37
ED-51101 | SETOP | ESCORAMENTO DE VALA TIPO CONTÍNUO EMPREGANDO PRANCHAS E LONGARINAS DE PEROBA | ED- | m² | 428,71 | 112,18 | 48.092,68 | 0,56 | 74,93
92431 | SINAPI | MONTAGEM E DESMONTAGEM DE FÔRMA DE PILARES RETANGULARES E ESTRUTURAS SIMILARES, PÉ-DIREITO SIMPLES, EM CHAPA DE MADEIRA COMPENSADA PLASTIFICADA, 10 UTILIZAÇÕES. AF_09/2020 | FUES - FUNDAÇÕES E ESTRUTURAS | m² | 663,1 | 68,81 | 45.627,91 | 0,53 | 75,46
ED-48365 | SETOP | CABO UTP 4 PARES CATEGORIA 6 COM REVESTIMENTO EXTERNO NÃO PROPAGANTE A CHAMA | ED- | m | 4.000,0 | 10,58 | 42.320,00 | 0,49 | 75,95
21.05.03 | SUDECAP | PASSEIOS CONCRETO >=20MPA USINADO E=8CM MECANIZ.(INCL.TELA) | PASSEIOS | m² | 497,1 | 80,82 | 40.175,62 | 0,46 | 76,41
101161 | SINAPI | ALVENARIA DE VEDAÇÃO COM ELEMENTO VAZADO DE CONCRETO (COBOGÓ) DE 7X50X50CM E ARGAMASSA DE ASSENTAMENTO COM PREPARO EM BETONEIRA. AF_05/2020 | PARE - PAREDES/PAINEIS | m² | 172,14 | 233,35 | 40.168,86 | 0,46 | 76,88
101969 | SINAPI | FABRICAÇÃO DE FÔRMA PARA ESCADAS, COM 2 LANCES EM "U" E LAJE PLANA, EM CHAPA DE MADEIRA COMPENSADA PLASTIFICADA, E=18 MM. AF_11/2020 | FUES - FUNDAÇÕES E ESTRUTURAS | m² | 162,4 | 237,36 | 38.547,26 | 0,45 | 77,32
98547 | SINAPI | IMPERMEABILIZAÇÃO DE SUPERFÍCIE COM MANTA ASFÁLTICA, DUAS CAMADAS, INCLUSIVE APLICAÇÃO DE PRIMER ASFÁLTICO, E=3MM E E=4MM. AF_06/2018 | IMPE - IMPERMEABILIZAÇÕES E PROTEÇÕES DIVERSAS | m² | 164,25 | 226,18 | 37.150,06 | 0,43 | 77,75
17.30.01 | SUDECAP | PINTURA EPOXI A 2 DEMAOS (PINTURA INTERNA E EXTERNA) | PINTURA EPOXI | m² | 1.297,55 | 26,32 | 34.151,51 | 0,40 | 78,15
93358 | SINAPI | ESCAVAÇÃO MANUAL DE VALA COM PROFUNDIDADE MENOR OU IGUAL A 1,30 M. AF_02/2021 | MOVT - MOVIMENTO DE TERRA | m³ | 387,94 | 87,84 | 34.076,64 | 0,39 | 78,54
88488 | SINAPI | APLICAÇÃO MANUAL DE PINTURA COM TINTA LÁTEX ACRÍLICA EM TETO, DUAS DEMÃOS. AF_06/2014 | PINT - PINTURAS | m² | 1.761,52 | 18,92 | 33.327,95 | 0,39 | 78,93
102253 | SINAPI | DIVISORIA SANITÁRIA, TIPO CABINE, EM GRANITO CINZA POLIDO, ESP = 3CM, ASSENTADO COM ARGAMASSA COLANTE AC III-E, EXCLUSIVE FERRAGENS. AF_01/2021 | PARE - PAREDES/PAINEIS | m² | 46,18 | 721,40 | 33.314,25 | 0,39 | 79,31
91926 | SINAPI | CABO DE COBRE FLEXÍVEL ISOLADO, 2,5 MM², ANTI-CHAMA 450/750 V, PARA CIRCUITOS TERMINAIS - FORNECIMENTO E INSTALAÇÃO. AF_12/2015 (PRETO) | INEL - INSTALAÇÃO ELÉTRICA/ELETRIFICAÇÃO E ILUMINAÇÃO EXTERNA | M | 6.600,0 | 4,90 | 32.340,00 | 0,37 | 79,69
103946 | SINAPI | PLANTIO DE GRAMA ESMERALDA OU SÃO CARLOS OU CURITIBANA, EM PLACAS. AF_05/2022 | URBA - URBANIZAÇÃO | m² | 1.568,68 | 20,23 | 31.734,39 | 0,37 | 80,06
92988 | SINAPI | CABO DE COBRE FLEXÍVEL ISOLADO, 50 MM², ANTI-CHAMA 0,6/1,0 KV, PARA REDE ENTERRADA DE DISTRIBUIÇÃO DE ENERGIA ELÉTRICA - FORNECIMENTO E INSTALAÇÃO. AF_12/2021 (PRETO) | INEL - INSTALAÇÃO ELÉTRICA/ELETRIFICAÇÃO E ILUMINAÇÃO EXTERNA | M | 480,0 | 65,56 | 31.468,80 | 0,36 | 80,42
97097 | SINAPI | ACABAMENTO POLIDO PARA PISO DE CONCRETO ARMADO OU LAJE SOBRE SOLO DE ALTA RESISTÊNCIA. AF_09/2021 (POLIMENTO PISO DA QUADRA E ARQUIBANCADA)) | FUES - FUNDAÇÕES E ESTRUTURAS | m² | 782,15 | 40,15 | 31.403,32 | 0,36 | 80,78
96535 | SINAPI | FABRICAÇÃO, MONTAGEM E DESMONTAGEM DE FÔRMA PARA SAPATA, EM MADEIRA SERRADA, E=25 MM, 4 UTILIZAÇÕES. AF_06/2017 | FUES - FUNDAÇÕES E ESTRUTURAS | m² | 149,4 | 205,86 | 30.755,48 | 0,36 | 81,14
101741 | SINAPI | RODAPÉ EM MARMORITE, ALTURA 10CM. AF_09/2020 | PISO - PISOS | M | 1.158,59 | 26,08 | 30.216,02 | 0,35 | 81,49
MK-CMP-ESQ-0086 | Próprio | PROTEÇÃO INFERIOR DE PORTAS PNE EM CHAPA METÁLICA H=40CM - FORNECIMENTO E INSTALAÇÃO (CHAPA DE PROTEÇÃO INFERIOR DAS PORTAS PM1, PM2, PM3, PM4, PM5 e PM6) | ESQV - ESQUADRIAS/FERRAGENS/VIDROS | m | 61,4 | 492,02 | 30.210,02 | 0,35 | 81,84
20.01.02 | SUDECAP | REGULARIZAÇAO, COMPACT.DO SUBLEITO C/PLACA VIBRAT | REGULARIZAÇAO | m² | 5.541,87 | 5,36 | 29.704,42 | 0,34 | 82,18
97088 | SINAPI | ARMAÇÃO PARA EXECUÇÃO DE RADIER, PISO DE CONCRETO OU LAJE SOBRE SOLO, COM USO DE TELA Q-92. AF_09/2021 | FUES - FUNDAÇÕES E ESTRUTURAS | KG | 1.058,2 | 27,80 | 29.417,96 | 0,34 | 82,52
96616 | SINAPI | LASTRO DE CONCRETO MAGRO, APLICADO EM BLOCOS DE COROAMENTO OU SAPATAS. AF_08/2017 | FUES - FUNDAÇÕES E ESTRUTURAS | m³ | 36,63 | 765,76 | 28.049,78 | 0,32 | 82,85
101979 | SINAPI | CHAPIM (RUFO CAPA) EM AÇO GALVANIZADO, CORTE 33. AF_11/2020 (PINGADEIRAS) | REVE - REVESTIMENTO E TRATAMENTO DE SUPERFÍCIES | M | 460,85 | 59,54 | 27.439,00 | 0,32 | 83,17
11.02.05 | SUDECAP | ELETRODUTO PVC FLEXIVEL CORRUGADO TIGREFLEX/EQUIVALENTE D= 32MM (1") | ELETRODUTO PVC FLEXIVEL CORRUGADO TIGREFLEX/EQUIVALENTE | M | 1.720,0 | 14,86 | 25.559,20 | 0,30 | 83,46
94569 | SINAPI | J-2 (2,00x0,7m/2,40m - 2 fl.) - JANELA DE ALUMÍNIO TIPO MAXIM-AR, COM VIDROS, BATENTE E FERRAGENS. EXCLUSIVE ALIZAR, ACABAMENTO E CONTRAMARCO. FORNECIMENTO E INSTALAÇÃO. AF_12/2019 - SALAS DE AULA, SL. PROFESSORES, ALMOX., COZINHA E SANITÁRIOS | ESQV - ESQUADRIAS/FERRAGENS/VIDROS | m² | 42,23 | 602,92 | 25.461,31 | 0,29 | 83,76
103325 | SINAPI | ALVENARIA DE VEDAÇÃO DE BLOCOS CERÂMICOS FURADOS NA VERTICAL DE 14X19X39 CM (ESPESSURA 14 CM) E ARGAMASSA DE ASSENTAMENTO COM PREPARO MANUAL. AF_12/2021 (PAREDES 15CM) | PARE - PAREDES/PAINEIS | m² | 268,42 | 91,57 | 24.579,21 | 0,28 | 84,04
92367 | SINAPI | TUBO DE AÇO GALVANIZADO COM COSTURA, CLASSE MÉDIA, DN 65 (2 1/2"), CONEXÃO ROSQUEADA, INSTALADO EM REDE DE ALIMENTAÇÃO PARA HIDRANTE - FORNECIMENTO E INSTALAÇÃO. AF_10/2020 | INHI - INSTALAÇÕES HIDROS SANITÁRIAS | M | 150,0 | 163,30 | 24.495,00 | 0,28 | 84,32
MK-COT-CAB-0026 | Próprio | CONJUNTO ELETROCALHA LISA CH. 20 C/ TAMPA - 200X100 MM, COM TAMPA, INCLUSO PARAFUSOS, ARRUELA, PORCA | 11.11 | M | 240,0 | 98,92 | 23.740,80 | 0,27 | 84,60
103002 | SINAPI | GRELHA DE FERRO FUNDIDO SIMPLES COM REQUADRO, 200 X 1000 MM, ASSENTADA COM ARGAMASSA 1 : 3 CIMENTO: AREIA - FORNECIMENTO E INSTALAÇÃO. AF_08/2021 *(PARA CANALETAS DE 20CM)* | DROP - DRENAGEM/OBRAS DE CONTENÇÃO / POÇOS DE VISITA E CAIXAS | UN | 80,57 | 288,25 | 23.224,30 | 0,27 | 84,87
91924 | SINAPI | CABO DE COBRE FLEXÍVEL ISOLADO, 1,5 MM², ANTI-CHAMA 450/750 V, PARA CIRCUITOS TERMINAIS - FORNECIMENTO E INSTALAÇÃO. AF_12/2015 (PRETO) | INEL - INSTALAÇÃO ELÉTRICA/ELETRIFICAÇÃO E ILUMINAÇÃO EXTERNA | M | 6.840,0 | 3,38 | 23.119,20 | 0,27 | 85,14
88485 | SINAPI | APLICAÇÃO DE FUNDO SELADOR ACRÍLICO EM PAREDES, UMA DEMÃO. AF_06/2014 | PINT - PINTURAS | m² | 6.247,35 | 3,70 | 23.115,19 | 0,27 | 85,40
04.21.25 | SUDECAP | CONCRETO CONVENCIONAL B1,B2 LANÇADO EM FUNDAÇAO FCK >= 25 MPA, BRITA CALCÁRIA, PREPARADO EM OBRA E LANÇADO EM FUNDAÇÃO (FUNDAÇÕES) | CONCRETO CONVENCIONAL B1,B2 LANÇADO EM FUNDAÇAO | m³ | 24,9 | 877,06 | 21.838,79 | 0,25 | 85,66
ED-51023 | SETOP | RE-BAR 3/8" X 3,4M COM 3 CLIPS PARA EMENDA 8-10MM | ED- | U | 270,0 | 79,93 | 21.581,10 | 0,25 | 85,91
87275 | SINAPI | REVESTIMENTO CERÂMICO PARA PAREDES INTERNAS COM PLACAS TIPO ESMALTADA EXTRA DE DIMENSÕES 33X45 CM APLICADAS EM AMBIENTES DE ÁREA MAIOR QUE 5 M² A MEIA ALTURA DAS PAREDES. AF_06/2014 | REVE - REVESTIMENTO E TRATAMENTO DE SUPERFÍCIES | m² | 240,15 | 89,65 | 21.529,44 | 0,25 | 86,15
MK-COT-ELE-0037 | Próprio | CABO DE COBRE FLEXÍVEL PP 4X25MM² - FORNECIMENTO E INSTALAÇÃO | INEL - INSTALAÇÃO ELÉTRICA/ELETRIFICAÇÃO E ILUMINAÇÃO EXTERNA | M | 190,0 | 111,51 | 21.186,90 | 0,25 | 86,40
94231 | SINAPI | RUFO EM CHAPA DE AÇO GALVANIZADO NÚMERO 24, CORTE DE 25 CM, INCLUSO TRANSPORTE VERTICAL. AF_07/2019 | COBE - COBERTURA | M | 285,28 | 70,89 | 20.223,49 | 0,23 | 86,63
96523 | SINAPI | ESCAVAÇÃO MANUAL PARA BLOCO DE COROAMENTO OU SAPATA (INCLUINDO ESCAVAÇÃO PARA COLOCAÇÃO DE FÔRMAS). AF_06/2017 | MOVT - MOVIMENTO DE TERRA | m³ | 189,42 | 104,63 | 19.819,01 | 0,23 | 86,86
ED-50266 | SETOP | LIMPEZA FINAL PARA ENTREGA DA OBRA | ED- | m² | 2.448,06 | 7,92 | 19.388,63 | 0,22 | 87,09
96527 | SINAPI | ESCAVAÇÃO MANUAL DE VALA PARA VIGA BALDRAME (INCLUINDO ESCAVAÇÃO PARA COLOCAÇÃO DE FÔRMAS). AF_06/2017 | MOVT - MOVIMENTO DE TERRA | m³ | 139,04 | 137,07 | 19.058,21 | 0,22 | 87,31
98524 | SINAPI | LIMPEZA MANUAL DE VEGETAÇÃO EM TERRENO COM ENXADA.AF_05/2018 | URBA - URBANIZAÇÃO | m² | 5.243,58 | 3,54 | 18.562,27 | 0,21 | 87,52
01.29.03 | SUDECAP | MONTAGEM DE ANDAIME FACHADEIRO | ANDAIME FACHADEIRO | m² | 7.188,77 | 2,48 | 17.828,14 | 0,21 | 87,73
96396 | SINAPI | EXECUÇÃO E COMPACTAÇÃO DE BASE E OU SUB BASE PARA PAVIMENTAÇÃO DE BRITA GRADUADA SIMPLES - EXCLUSIVE CARGA E TRANSPORTE. AF_11/2019 | PAVI - PAVIMENTAÇÃO | m³ | 79,54 | 220,10 | 17.506,75 | 0,20 | 87,93
94229 | SINAPI | CALHA EM CHAPA DE AÇO GALVANIZADO NÚMERO 24, DESENVOLVIMENTO DE 100 CM, INCLUSO TRANSPORTE VERTICAL. AF_07/2019 (CALHAS DE 25X25CM) | COBE - COBERTURA | M | 73,39 | 236,58 | 17.362,60 | 0,20 | 88,13
ED-50394 | SETOP | MOBILIZAÇÃO E DESMOBILIZAÇÃO DE OBRA EM CENTRO URBANO OU REGIÃO LIMÍTROFE COM VALOR ACIMA DE 3.000.000,01 | Administração | % | 69.986,5488 | 0,24 | 16.796,77 | 0,19 | 88,33
MK-COT-ELE-0116 | Próprio | KIT VENTILADOR DE TETO COMERCIAL 150W VENTEX C/ CONTROLE REMOTO, BIVOLT - FORNECIMENTO E INSTALAÇÃO | 73 | UN | 26,0 | 609,97 | 15.859,22 | 0,18 | 88,51
101747 | SINAPI | PISO EM CONCRETO 20 MPA PREPARO MECÂNICO, ESPESSURA 7CM. AF_09/2020 ( BASE EM CONCRETO DOS PISOS DE RAMPAS, PATAMARES, BICICLETÁRIO, ENTRADA, CASA DE BOMBAS E SÓCULOS) | PISO - PISOS | m² | 160,75 | 96,87 | 15.571,85 | 0,18 | 88,69
MK-COT-EQUI-0001 | Próprio | DUCHA HIGIENICA COM DERIVACAO E GATILHO BRANCO TARGA - DECA - FORNECIMENTO E INSTALAÇÃO | 190 | UN | 22,0 | 707,39 | 15.562,58 | 0,18 | 88,87
ED-49810 | SETOP | FORMA E DESFORMA DE TÁBUA E SARRAFO, REAPROVEITAMENTO (3X) (FUNDAÇÃO) (BASE DA PAREDE DE CONTENÇÃO) | ED- | m² | 194,6 | 76,18 | 14.824,62 | 0,17 | 89,04
91314 | SINAPI | PM4 (0,80x2,10m - 1 FOLHA) - KIT DE PORTA DE MADEIRA PARA PINTURA, SEMI-OCA (LEVE OU MÉDIA), PADRÃO POPULAR, 80X210CM, ESPESSURA DE 3,5CM, ITENS INCLUSOS: DOBRADIÇAS, MONTAGEM E INSTALAÇÃO DO BATENTE, FECHADURA COM EXECUÇÃO DO FURO - FORNECIMENTO E INSTALAÇÃO. AF_12/2019 (SALA PROFESSORES, DIREÇÃO, COORDENAÇÃO, SECRETARIA, VESTIÁRIOS, COZINHA, LAVANDERIA, DML, DESPENSA) | ESQV - ESQUADRIAS/FERRAGENS/VIDROS | UN | 14,0 | 1.055,56 | 14.777,84 | 0,17 | 89,21
89356 | SINAPI | TUBO, PVC, SOLDÁVEL, DN 25MM, INSTALADO EM RAMAL OU SUB-RAMAL DE ÁGUA - FORNECIMENTO E INSTALAÇÃO. AF_06/2022 | INHI - INSTALAÇÕES HIDROS SANITÁRIAS | M | 526,8 | 27,96 | 14.729,32 | 0,17 | 89,38
MK-CL-PM1 | Próprio | PM1 - PORTA COMPLETA MADEIRA, COM VISOR - 0,80X2,10M - SALAS DE AULA, VESTIÁRIOS, COZINHA, LAVANDERIA, DML DESPENSA | ESQV - ESQUADRIAS/FERRAGENS/VIDROS | UN | 13,0 | 1.102,13 | 14.327,69 | 0,17 | 89,55
101912 | SINAPI | ABRIGO PARA HIDRANTE, 75X45X17CM, COM REGISTRO GLOBO ANGULAR 45 GRAUS 2 1/2", ADAPTADOR STORZ 2 1/2", MANGUEIRA DE INCÊNDIO 15M 2 1/2" E ESGUICHO EM LATÃO 2 1/2" - FORNECIMENTO E INSTALAÇÃO. AF_10/2020 | INES - INSTALAÇÕES ESPECIAIS | UN | 6,0 | 2.382,06 | 14.292,36 | 0,17 | 89,72
MK-ESQ-PORTÃO-0008 | Próprio | PO2 (1,00+2,00m x 2,20m - 2 FOLHAS - HALL DE ENTRADA) - PORTAO DE ABRIR / GIRO, EM GRADIL DE METALON REDONDO DE 3/4" VERTICAL, COM REQUADRO - COMPLETO - PINTURA ESMALTE SINTÉTICO CINZA | ESQV - ESQUADRIAS/FERRAGENS/VIDROS | m² | 16,19 | 872,78 | 14.130,30 | 0,16 | 89,88
14.05.21 | SUDECAP | EMBOÇO COM ARGAMASSA 1:6 CIMENTO E AREIA | REVESTIMENTO COM ARGAMASSA DE CIMENTO, CAL E AREIA | m² | 437,25 | 32,07 | 14.022,60 | 0,16 | 90,04
ED-14741 | SETOP | CANALETA PARA DRENAGEM, EM CONCRETO COM FCK 15MPA, MOLDADA IN LOCO, SEÇÃO 20X20CM, FORMA EM MADEIRA, EXCLUSIVE TAMPA, INCLUSIVE ESCAVAÇÃO, REATERRO COM TRANSPORTE E RETIRADA DO MATERIAL ESCAVADO (EM CAÇAMBA) *(CANALETAS 20CM)* | ED- | M | 80,57 | 162,54 | 13.095,84 | 0,15 | 90,19
10.70.38 | SUDECAP | CES - CAIXA ALVENARIA COM TAMPA CONCRETO-PADRAO SUDECAP 60 X 60 X 100 CM | CAIXA ALVENARIA COM TAMPA CONCRETO-PADRAO SUDECAP | UN | 17,0 | 761,52 | 12.945,84 | 0,15 | 90,34
08.85.47 | SUDECAP | CALHA DE CHAPA GALVANIZADA Nº 24 GSG, DESENVOLVIMENTO = 75 CM | CALHA DE CHAPA GALVANIZADA | M | 80,31 | 159,18 | 12.783,74 | 0,15 | 90,49
10.72.34 | SUDECAP | CAG -CAIXA COLETORA DE ALVEN. C/ GRELHA AÇO-PAD.SUDECAP 60 X 60 X 60 CM | CAIXA COLETORA DE ALVEN. C/ GRELHA AÇO-PAD.SUDECAP | UN | 13,0 | 956,31 | 12.432,03 | 0,14 | 90,63
19.25.01 | SUDECAP | DRENO PADRÃO SUDECAP TIPO A - AREIA GROSSA, BRITA 2 E TUBO PERFURADO EM PVC DN 200MM, L=50CM (ABAIXO DA CANALETA DE CRSTA) | DRENO - PADRAO SUDECAP | M | 92,45 | 134,15 | 12.402,16 | 0,14 | 90,78
92398 | SINAPI | EXECUÇÃO DE PÁTIO/ESTACIONAMENTO EM PISO INTERTRAVADO, COM BLOCO RETANGULAR COR NATURAL DE 20 X 10 CM, ESPESSURA 8 CM. AF_12/2015 | PAVI - PAVIMENTAÇÃO | m² | 137,54 | 89,76 | 12.345,59 | 0,14 | 90,92
42.03.01 | SUDECAP | ANDAIME COM ESTRADOS | EQUIPAMENTOS COMPLEMENTARES | M2MES | 898,6 | 13,55 | 12.176,03 | 0,14 | 91,06
ED-20591 | SETOP | ENTRADA DE ENERGIA SUBTERRÂNEA, TIPO F3, PADRÃO CEMIG, CARGA INSTALADA DE 95,1KVA ATÉ 114KVA, TRIFÁSICO, COM SAÍDA SUBTERRÂNEA, INCLUSIVE POSTE, CAIXA PARA MEDIDOR, DISJUNTOR, BARRAMENTO, ATERRAMENTO E ACESSÓRIOS | ED- | UN | 1,0 | 12.041,20 | 12.041,20 | 0,14 | 91,20
MK-COT-CAB-0022 | Próprio | KIT NVD 16 CANAIS 1216 FULL HD - INTELBRÁS OU EQUIVALENTE | INES - INSTALAÇÕES ESPECIAIS | UN | 2,0 | 5.958,32 | 11.916,64 | 0,14 | 91,34
ED-50997 | SETOP | PEITORIL DE GRANITO CINZA ANDORINHA E = 2 CM | ED- | m² | 40,93 | 274,36 | 11.229,55 | 0,13 | 91,47
102997 | SINAPI | EXECUÇÃO DE CANALETA DE CONCRETO MOLDADO IN LOCO, ESPESSURA DE 0,08 M, GEOMETRIA TRAPEZOIDAL (DIMENSÕES INTERNAS: B=1M; B=0,5 M; H=0,25 M). AF_08/2021 *(CANALETA DE CRISTA)* | DROP - DRENAGEM/OBRAS DE CONTENÇÃO / POÇOS DE VISITA E CAIXAS | M | 92,45 | 118,58 | 10.962,72 | 0,13 | 91,60
98685 | SINAPI | RODAPÉ EM GRANITO, ALTURA 10 CM. AF_09/2020 | PISO - PISOS | M | 162,64 | 67,36 | 10.955,43 | 0,13 | 91,72
MK-CAB-CAM-0001 | Próprio | CÂMERA INTELBRÁS FULL HD VIP 1130 IP 30 M - OU EQUIVALENTE | INES - INSTALAÇÕES ESPECIAIS | UN | 24,0 | 453,33 | 10.879,92 | 0,13 | 91,85
92526 | SINAPI | MONTAGEM E DESMONTAGEM DE FÔRMA DE LAJE MACIÇA, PÉ-DIREITO SIMPLES, EM CHAPA DE MADEIRA COMPENSADA PLASTIFICADA, 10 UTILIZAÇÕES. AF_09/2020 | FUES - FUNDAÇÕES E ESTRUTURAS | m² | 209,7 | 50,84 | 10.661,14 | 0,12 | 91,97
MK-COT-ELE-0028 | Próprio | CENTRAL DE ALARME DE INCENDIO - FORNECIMENTO E INSTALAÇÃO | 58 | UN | 5,0 | 2.093,19 | 10.465,95 | 0,12 | 92,09
ED-49812 | SETOP | LASTRO DE CONCRETO MAGRO, INCLUSIVE TRANSPORTE, LANÇAMENTO E ADENSAMENTO | ED- | m³ | 18,82 | 553,44 | 10.415,74 | 0,12 | 92,21
MK-COT-ELE-0036 | Próprio | POSTE DE AÇO CONICO CONTÍNUO RETO, FLANGEADO, H=9M- INCLUSIVE BASE EM CONCRETO E CHUMBADORES- FORNECIMENTO E INSTALACAO (PARA ILUMINAÇÃO DA QUADRA, APOIO DOS KITS DE REFLETORES) | INEL - INSTALAÇÃO ELÉTRICA/ELETRIFICAÇÃO E ILUMINAÇÃO EXTERNA | UN | 5,0 | 2.036,20 | 10.181,00 | 0,12 | 92,33
18.02.08 | SUDECAP | TRAVE FUTEBOL CAMPO F.G. D=100MM REDE NYLON DUPLO | EQUIPAMENTOS ESPORTIVOS | UN | 2,0 | 4.957,50 | 9.915,00 | 0,11 | 92,45
10.10.05 | SUDECAP | TUBO PVC ESGOTO, PB, VIROLA E ANEL, INCL. CONEXOES D= 150 MM | TUBO PVC ESGOTO, PB, VIROLA E ANEL, INCL. CONEXOES | M | 159,31 | 61,36 | 9.775,26 | 0,11 | 92,56
98565 | SINAPI | PROTEÇÃO MECÂNICA DE SUPERFICIE HORIZONTAL COM ARGAMASSA DE CIMENTO E AREIA, TRAÇO 1:3, E=3CM. AF_06/2018 | IMPE - IMPERMEABILIZAÇÕES E PROTEÇÕES DIVERSAS | m² | 164,25 | 59,29 | 9.738,38 | 0,11 | 92,67
96995 | SINAPI | REATERRO MANUAL APILOADO COM SOQUETE. AF_10/2017 | MOVT - MOVIMENTO DE TERRA | m³ | 182,19 | 53,26 | 9.703,43 | 0,11 | 92,78
11.02.04 | SUDECAP | ELETRODUTO PVC FLEXIVEL CORRUGADO TIGREFLEX/EQUIVALENTE D= 25MM (3/4") | ELETRODUTO PVC FLEXIVEL CORRUGADO TIGREFLEX/EQUIVALENTE | M | 1.020,0 | 9,42 | 9.608,40 | 0,11 | 92,90
10.10.04 | SUDECAP | TUBO PVC ESGOTO, PB, VIROLA E ANEL, INCL. CONEXOES D= 100 MM | TUBO PVC ESGOTO, PB, VIROLA E ANEL, INCL. CONEXOES | M | 291,65 | 32,47 | 9.469,87 | 0,11 | 93,01
ED-49799 | SETOP | FORNECIMENTO DE CONCRETO ESTRUTURAL, USINADO, COM FCK 30 MPA, INCLUSIVE LANÇAMENTO, ADENSAMENTO E ACABAMENTO (FUNDAÇÃO) (VIGAS BALDRAME) | ED- | m³ | 11,8 | 798,23 | 9.419,11 | 0,11 | 93,11
101092 | SINAPI | PISO EM GRANITO APLICADO EM CALÇADAS OU PISOS EXTERNOS. AF_05/2020 | PISO - PISOS | m² | 24,6 | 378,91 | 9.321,18 | 0,11 | 93,22
87274 | SINAPI | REVESTIMENTO CERÂMICO PARA PAREDES INTERNAS COM PLACAS TIPO ESMALTADA EXTRA DE DIMENSÕES 33X45 CM APLICADAS EM AMBIENTES DE ÁREA MENOR QUE 5 M² A MEIA ALTURA DAS PAREDES. AF_06/2014 | REVE - REVESTIMENTO E TRATAMENTO DE SUPERFÍCIES | m² | 98,67 | 94,18 | 9.292,74 | 0,11 | 93,33
91930 | SINAPI | CABO DE COBRE FLEXÍVEL ISOLADO, 6 MM², ANTI-CHAMA 450/750 V, PARA CIRCUITOS TERMINAIS - FORNECIMENTO E INSTALAÇÃO. AF_12/2015 (PRETO) | INEL - INSTALAÇÃO ELÉTRICA/ELETRIFICAÇÃO E ILUMINAÇÃO EXTERNA | M | 870,0 | 10,53 | 9.161,10 | 0,11 | 93,44
MK-CMP-ELE-0105 | Próprio | CAIXA ENTERRADA ELÉTRICA RETANGULAR, EM ALVENARIA COM TIJOLOS CERÂMICOS MACIÇOS, FUNDO COM BRITA, DIMENSÕES INTERNAS: 0,8X0,8X0,6 M, COM TAMPA EM FERRO FUNDIDO | INEL - INSTALAÇÃO ELÉTRICA/ELETRIFICAÇÃO E ILUMINAÇÃO EXTERNA | UN | 4,0 | 2.259,67 | 9.038,68 | 0,10 | 93,54
10.47.03 | SUDECAP | BEBEDOURO UNITARIO INOX P/ 80 PESSOAS H=1,0 METRO | BEBEDOURO E FILTRO | UN | 8,0 | 1.106,49 | 8.851,92 | 0,10 | 93,64
MK-COT-ELE-0136 | Próprio | QUADRO DE COMANDO AUTOPORTANTE, DIMENSÕES 2000X600X600MM OU SIMILAR , BASE SOLEIRA, COM BARRAMENTO 450A- FORNECIMENTO E INSTALAÇÃO | INEL - INSTALAÇÃO ELÉTRICA/ELETRIFICAÇÃO E ILUMINAÇÃO EXTERNA | UN | 1,0 | 8.811,46 | 8.811,46 | 0,10 | 93,75
15.05.16 | SUDECAP | PISO CIMENT.DESEMP.FELTRADO,ARG.1:3,JUNTA PL.17X3M E= 2,5 CM, COM JUNTA DE 1 X 1 M - ACABAMENTO DO PISO EM CONCRETO DE RAMPAS, PATAMARES, BICICLETÁRIO, CASA DE BOMBAS E ENTRADA) | PISO CIMENT.DESEMP.FELTRADO,ARG.1:3,JUNTA PL.17X3M | m² | 152,75 | 56,35 | 8.607,46 | 0,10 | 93,84
90796 | SINAPI | PM8 (0,80x1,80m - 1 FOLHA) - KIT DE PORTA-PRONTA DE MADEIRA EM ACABAMENTO MELAMÍNICO BRANCO, FOLHA LEVE OU MÉDIA, E BATENTE METÁLICO, 80X210CM, FIXAÇÃO COM ARGAMASSA - FORNECIMENTO E INSTALAÇÃO. AF_12/2019 (( I.S. 3 E 4 (MASCULINO E FEMININO); I.S. PNE 1 E 2 (MASCULINO E FEMININO)) | ESQV - ESQUADRIAS/FERRAGENS/VIDROS | UN | 10,0 | 849,76 | 8.497,60 | 0,10 | 93,94
89714 | SINAPI | TUBO PVC, SERIE NORMAL, ESGOTO PREDIAL, DN 100 MM, FORNECIDO E INSTALADO EM RAMAL DE DESCARGA OU RAMAL DE ESGOTO SANITÁRIO. AF_08/2022 | INHI - INSTALAÇÕES HIDROS SANITÁRIAS | M | 166,92 | 48,44 | 8.085,60 | 0,09 | 94,04
ED-16353 | SETOP | LOCAÇÃO DE CONTAINER COM ISOLAMENTO TÉRMICO, TIPO 6, PARA VESTIÁRIO DE OBRA COM SETE (7) VASOS SANITÁRIOS, UM (1) MICTÓRIO E UM (1) LAVATÓRIO, COM MEDIDAS | ED- | mês | 8,0 | 979,90 | 7.839,20 | 0,09 | 94,13
92994 | SINAPI | CABO DE COBRE FLEXÍVEL ISOLADO, 120 MM², ANTI-CHAMA 0,6/1,0 KV, PARA REDE ENTERRADA DE DISTRIBUIÇÃO DE ENERGIA ELÉTRICA - FORNECIMENTO E INSTALAÇÃO. AF_12/2021 (VERDE) | INEL - INSTALAÇÃO ELÉTRICA/ELETRIFICAÇÃO E ILUMINAÇÃO EXTERNA | M | 50,0 | 152,76 | 7.638,00 | 0,09 | 94,22
MK-ESQ-PORTÃO-0001 | Próprio | P01 - (3,002,50m - ACESSO PRINCIPAL) PORTÃO DE CORRER 02 FOLHAS EM METALON, RIPADO NA HORIZONTAL - PINTURA ESMALTE SINTÉTICO CINZA | ESQV - ESQUADRIAS/FERRAGENS/VIDROS | m² | 7,5 | 1.008,36 | 7.562,70 | 0,09 | 94,30
88484 | SINAPI | APLICAÇÃO DE FUNDO SELADOR ACRÍLICO EM TETO, UMA DEMÃO. AF_06/2014 | PINT - PINTURAS | m² | 1.761,52 | 4,20 | 7.398,38 | 0,09 | 94,39
11.91.06 | SUDECAP | CABO DE COBRE NU # 50 MM2 | CONDUTORES DE ATERRAMENTO | M | 200,0 | 36,91 | 7.382,00 | 0,09 | 94,47
100973 | SINAPI | CARGA, MANOBRA E DESCARGA DE SOLOS E MATERIAIS GRANULARES EM CAMINHÃO BASCULANTE 6 M³ - CARGA COM PÁ CARREGADEIRA (CAÇAMBA DE 1,7 A 2,8 M³ / 128 HP) E DESCARGA LIVRE (UNIDADE: M3). AF_07/2020 | TRAN - TRANSPORTES, CARGAS E DESCARGAS | m³ | 679,54 | 10,75 | 7.305,05 | 0,08 | 94,56
MK-CAB-SWITCH-0001 | Próprio | SWITCH GERENCIÁVEL COM 48 PORTAS, CATEGORIA 6 E 1 PORTA ÓPTICA - FORNECIMENTO E INSTALAÇÃO | INES - INSTALAÇÕES ESPECIAIS | UN | 1,0 | 6.806,40 | 6.806,40 | 0,08 | 94,64
ED-16348 | SETOP | LOCAÇÃO DE CONTAINER COM ISOLAMENTO TÉRMICO, TIPO 1, PARA ESCRITÓRIO DE OBRA, COM MEDIDAS REFERENCIAIS DE (6) METROS COMPRIMENTO, (2,3) METROS | ED- | mês | 8,0 | 839,39 | 6.715,12 | 0,08 | 94,72
ED-16350 | SETOP | LOCAÇÃO DE CONTAINER COM ISOLAMENTO TÉRMICO, TIPO 3, PARA DEPÓSITO/FERRAMENTARIA DE OBRA, COM MEDIDAS REFERENCIAIS DE (6) METROS COMPRIMENTO, (2,3) | ED- | mês | 8,0 | 831,96 | 6.655,68 | 0,08 | 94,79
ED-49296 | SETOP | DUTO CORRUGADO EM PEAD (POLIETILENO DE ALTA DENSIDADE), PARA PROTEÇÃO DE CABOS SUBTERRÂNEOS DN 50 MM (2") | ED- | M | 210,0 | 31,61 | 6.638,10 | 0,08 | 94,87
91936 | SINAPI | CAIXA OCTOGONAL 4" X 4", PVC, INSTALADA EM LAJE - FORNECIMENTO E INSTALAÇÃO. AF_12/2015 | INEL - INSTALAÇÃO ELÉTRICA/ELETRIFICAÇÃO E ILUMINAÇÃO EXTERNA | UN | 400,0 | 16,55 | 6.620,00 | 0,08 | 94,95
86888 | SINAPI | VASO SANITÁRIO SIFONADO COM CAIXA ACOPLADA LOUÇA BRANCA - FORNECIMENTO E INSTALAÇÃO. AF_01/2020 | INHI - INSTALAÇÕES HIDROS SANITÁRIAS | UN | 11,0 | 596,86 | 6.565,46 | 0,08 | 95,02
MK-CMP-ALV-0007 | Próprio | ALVENARIA DE BLOCO DE CONCRETO CHEIO , EM CONCRETO COM FCK 30MPA , ESP. 14CM, PARA REVESTIMENTO, INCLUSIVE ARGAMASSA PARA ASSENTAMENTO | ED- | m² | 39,78 | 164,77 | 6.554,55 | 0,08 | 95,10
87273 | SINAPI | REVESTIMENTO CERÂMICO PARA PAREDES INTERNAS COM PLACAS TIPO ESMALTADA EXTRA DE DIMENSÕES 33X45 CM APLICADAS EM AMBIENTES DE ÁREA MAIOR QUE 5 M² NA ALTURA INTEIRA DAS PAREDES. AF_06/2014 | REVE - REVESTIMENTO E TRATAMENTO DE SUPERFÍCIES | m² | 79,74 | 78,81 | 6.284,30 | 0,07 | 95,17
ED-49748 | SETOP | PERFURAÇÃO DE ESTACA BROCA A TRADO MANUAL D = 250 MM | ED- | m | 134,0 | 44,41 | 5.950,94 | 0,07 | 95,24
101616 | SINAPI | PREPARO DE FUNDO DE VALA COM LARGURA MENOR QUE 1,5 M (ACERTO DO SOLO NATURAL). AF_08/2020 | MOVT - MOVIMENTO DE TERRA | m² | 869,03 | 6,81 | 5.918,09 | 0,07 | 95,31
89712 | SINAPI | TUBO PVC, SERIE NORMAL, ESGOTO PREDIAL, DN 50 MM, FORNECIDO E INSTALADO EM RAMAL DE DESCARGA OU RAMAL DE ESGOTO SANITÁRIO. AF_08/2022 | INHI - INSTALAÇÕES HIDROS SANITÁRIAS | M | 183,47 | 32,20 | 5.907,73 | 0,07 | 95,38
91315 | SINAPI | PM2 ( 0,90x2,10m - 1 FOLHA) - KIT DE PORTA DE MADEIRA PARA PINTURA, SEMI-OCA (LEVE OU MÉDIA), PADRÃO POPULAR, 90X210CM, ESPESSURA DE 3,5CM, ITENS INCLUSOS: DOBRADIÇAS, MONTAGEM E INSTALAÇÃO DO BATENTE, FECHADURA COM EXECUÇÃO DO FURO - FORNECIMENTO E INSTALAÇÃO. AF_12/2019 ( I.S. PNE 1,2 E 3 (MASCULINO E FEMININO) | ESQV - ESQUADRIAS/FERRAGENS/VIDROS | UN | 5,0 | 1.151,38 | 5.756,90 | 0,07 | 95,44
ED-21631 | SETOP | BANCADA EM GRANITO, COR CINZA ANDORINHA, ESP. 2CM, ACABAMENTO POLIDO, APOIADA EM CONSOLE DE METALON (50X30)MM, EXCLUSIVE RODABANCA/FRONTÃO, TESTEIRA/FAIXA, FURO EM BANCADA, CUBA METÁLICA, VÁLVULA, SIFÃO, TORNEIRA E ENGATE FLEXÍVEL | ED- | m² | 13,42 | 418,75 | 5.619,62 | 0,07 | 95,51
MK-ESQ-PORTÃO-0004 | Próprio | P05 - (2,00x2,10m - QUAADRA) PORTÃO DE CORRER 02 FOLHAS EM METALON+CHAPA - PINTURA ESMALTE SINTÉTICO CINZA | ESQV - ESQUADRIAS/FERRAGENS/VIDROS | m² | 4,2 | 1.278,49 | 5.369,65 | 0,06 | 95,57
MK-COT-ELE-0032 | Próprio | KIT COM 3 PROJETORES RETANGULARES COM LÂMPADA DE LED 200W, FIXADOS EM CANTONEIRA - FORNECIMENTO E INSTALAÇÃO (PARA USO NOS POSTES DA QUADRA) | 60 | UN | 4,0 | 1.330,10 | 5.320,40 | 0,06 | 95,63
91341 | SINAPI | PA1 (1,30x1,50m - 2 FOLHAS) - PORTA EM ALUMÍNIO DE ABRIR TIPO VENEZIANA COM GUARNIÇÃO, FIXAÇÃO COM PARAFUSOS - FORNECIMENTO E INSTALAÇÃO. AF_12/2019 | ESQV - ESQUADRIAS/FERRAGENS/VIDROS | m² | 6,93 | 762,11 | 5.281,42 | 0,06 | 95,69
MK-COT-BOMBA-0005 | Próprio | BOMBA - R125 - 4,0 CV, FORNECIMENTO E INSTALAÇÃO | HID | un | 1,0 | 5.274,58 | 5.274,58 | 0,06 | 95,75
06.05.30 | SUDECAP | CONCRETO CONVENCIONAL B1,B2 LANÇADO EM ESTRUTURA (PILARES) | CONCRETO CONVENCIONAL B1,B2 LANÇADO EM ESTRUTURA | m³ | 5,8 | 902,81 | 5.236,29 | 0,06 | 95,81
MK-CMP-LAJE - 0003 | Próprio | LAJE TRELIÇADA UNIDIRECIONAL COM 17cm DE ALTURA, BLOCOS EPS- ISOPOR (BETA 12+5), 200kgf/m², EXCLUSIVE CAPEAMENTO E ESCORAMENTO | FUES - FUNDAÇÕES E ESTRUTURAS | m² | 24,8 | 210,67 | 5.224,61 | 0,06 | 95,88
MK-COT-ELE-0128 | Próprio | CABO DE COBRE FLEXÍVEL PP 3X2,5MM² - FORNECIMENTO E INSTALAÇÃO | INEL - INSTALAÇÃO ELÉTRICA/ELETRIFICAÇÃO E ILUMINAÇÃO EXTERNA | M | 300,0 | 17,32 | 5.196,00 | 0,06 | 95,94
MK-ESQ-PORTÃO-0002 | Próprio | P06 (3,00mx2,10m - QUADRA) - PORTÃO DE ABRIR 02 FOLHAS - GRADE DE METALON + CHAPA -PINTURA ESMALTE SINTÉTICO CINZA | ESQV - ESQUADRIAS/FERRAGENS/VIDROS | m² | 6,3 | 812,18 | 5.116,73 | 0,06 | 95,99
08.85.45 | SUDECAP | CALHA DE CHAPA GALVANIZADA Nº 24 GSG, DESENVOLVIMENTO = 66 CM | CALHA DE CHAPA GALVANIZADA | M | 35,76 | 142,25 | 5.086,86 | 0,06 | 96,05
MK-CMP-ELE-0118 | Próprio | MINICAPTOR EM BARRA CHATA DE ALUMÍNIO 7/8" x 1/8" X 300mm, INCLUSO PARAFUSO E PORCAS - FORNECIMENTO E INSTALAÇÃO | INEL - INSTALAÇÃO ELÉTRICA/ELETRIFICAÇÃO E ILUMINAÇÃO EXTERNA | UN | 66,0 | 76,91 | 5.076,06 | 0,06 | 96,11
ED-51094 | SETOP | APILOAMENTO DO FUNDO DE VALAS COM PLACA | ED- | m² | 355,03 | 14,25 | 5.059,17 | 0,06 | 96,17
90794 | SINAPI | PM7 (0,60x1,50m - 1 FOLHA) - KIT DE PORTA-PRONTA DE MADEIRA EM ACABAMENTO MELAMÍNICO BRANCO, FOLHA LEVE OU MÉDIA, E BATENTE METÁLICO, 60X210CM, FIXAÇÃO COM ARGAMASSA - FORNECIMENTO E INSTALAÇÃO. AF_12/2019 (SANITÁRIOS INFANTIS 1 E 2 MASCULINO E FEMININO) | ESQV - ESQUADRIAS/FERRAGENS/VIDROS | UN | 6,0 | 832,81 | 4.996,86 | 0,06 | 96,23
ED-49297 | SETOP | DUTO CORRUGADO EM PEAD (POLIETILENO DE ALTA DENSIDADE), PARA PROTEÇÃO DE CABOS SUBTERRÂNEOS DN 75 MM (3") | ED- | M | 100,0 | 49,73 | 4.973,00 | 0,06 | 96,29
MK-COT-ELE-0119 | Próprio | CABO DE COBRE FLEXÍVEL PP 4X6,0MM² - FORNECIMENTO E INSTALAÇÃO | INEL - INSTALAÇÃO ELÉTRICA/ELETRIFICAÇÃO E ILUMINAÇÃO EXTERNA | M | 130,0 | 37,67 | 4.897,10 | 0,06 | 96,34
87248 | SINAPI | REVESTIMENTO CERÂMICO PARA PISO COM PLACAS TIPO ESMALTADA EXTRA DE DIMENSÕES 35X35 CM APLICADA EM AMBIENTES DE ÁREA MAIOR QUE 10 M2. AF_06/2014 | PISO - PISOS | m² | 78,59 | 61,55 | 4.837,21 | 0,06 | 96,40
100868 | SINAPI | BARRA DE APOIO RETA, EM ACO INOX POLIDO, COMPRIMENTO 80 CM, FIXADA NA PAREDE - FORNECIMENTO E INSTALAÇÃO. AF_01/2020 (VASOS SANITÁRIOS) | INHI - INSTALAÇÕES HIDROS SANITÁRIAS | UN | 10,0 | 477,40 | 4.774,00 | 0,06 | 96,45
MK-COT-EQUI-0003 | Próprio | TANQUE DE LOUCA 40 LITROS COM METAIS CROMADOS - FORNECIMENTO E INSTALAÇÃO | 190 | UN | 3,0 | 1.574,98 | 4.724,94 | 0,05 | 96,51
93201 | SINAPI | FIXAÇÃO (ENCUNHAMENTO) DE ALVENARIA DE VEDAÇÃO COM ARGAMASSA APLICADA COM COLHER. AF_03/2016 | FUES - FUNDAÇÕES E ESTRUTURAS | M | 619,88 | 7,57 | 4.692,49 | 0,05 | 96,56
MK-CMP-CX - 0001 | Próprio | CAIXA DE PASSAGEM DE EMBUTIR, PVC, 15X15 COM PLACA CEGA - FORNECIMENTO E INSTALAÇÃO | INEL - INSTALAÇÃO ELÉTRICA/ELETRIFICAÇÃO E ILUMINAÇÃO EXTERNA | UN | 53,0 | 88,15 | 4.671,95 | 0,05 | 96,62
95472 | SINAPI | VASO SANITARIO SIFONADO CONVENCIONAL PARA PCD SEM FURO FRONTAL COM LOUÇA BRANCA SEM ASSENTO, INCLUSO CONJUNTO DE LIGAÇÃO PARA BACIA SANITÁRIA AJUSTÁVEL - FORNECIMENTO E INSTALAÇÃO. AF_01/2020 | INHI - INSTALAÇÕES HIDROS SANITÁRIAS | UN | 5,0 | 933,16 | 4.665,80 | 0,05 | 96,67
ED-50195 | SETOP | HIDRANTE DE RECALQUE COMPLETO EM CAIXA DE ALVENARIA | ED- | U | 5,0 | 900,20 | 4.501,00 | 0,05 | 96,72
MK-COT-ELE-0109 | Próprio | ELETRODUTO FLEXÍVEL CORRUGADO, PEAD, DN 32MM - FORNECIMENTO E INSTALAÇÃO - KANAFLEX OU EQUIVALENTE | INEL - INSTALAÇÃO ELÉTRICA/ELETRIFICAÇÃO E ILUMINAÇÃO EXTERNA | M | 320,0 | 13,76 | 4.403,20 | 0,05 | 96,77
ED-15748 | SETOP | CONJUNTO DE UMA (1) TOMADA PADRÃO, TRÊS (3) POLOS, CORRENTE 10A, TENSÃO 250V, (2P+T/10A-250V), COM PLACA 4"X2" DE UM (1) POSTO, INCLUSIVE FORNECIMENTO, INSTALAÇÃO, SUPORTE, MÓDULO E PLACA | ED- | UN | 160,0 | 27,37 | 4.379,20 | 0,05 | 96,82
ED-49295 | SETOP | DUTO CORRUGADO EM PEAD (POLIETILENO DE ALTA DENSIDADE), PARA PROTEÇÃO DE CABOS SUBTERRÂNEOS DN 40 MM (1.1/2") | ED- | M | 140,0 | 30,11 | 4.215,40 | 0,05 | 96,87
86937 | SINAPI | CUBA DE EMBUTIR OVAL EM LOUÇA BRANCA, 35 X 50CM OU EQUIVALENTE, INCLUSO VÁLVULA EM METAL CROMADO E SIFÃO FLEXÍVEL EM PVC - FORNECIMENTO E INSTALAÇÃO. AF_01/2020 | INHI - INSTALAÇÕES HIDROS SANITÁRIAS | UN | 15,0 | 278,39 | 4.175,85 | 0,05 | 96,92
100848 | SINAPI | VASO SANITÁRIO INFANTIL LOUÇA BRANCA - FORNECIMENTO E INSTALACAO. AF_01/2020 | INHI - INSTALAÇÕES HIDROS SANITÁRIAS | UN | 6,0 | 670,63 | 4.023,78 | 0,05 | 96,97
100858 | SINAPI | MICTÓRIO SIFONADO LOUÇA BRANCA  PADRÃO MÉDIO  FORNECIMENTO E INSTALAÇÃO. AF_01/2020 | INHI - INSTALAÇÕES HIDROS SANITÁRIAS | UN | 5,0 | 803,89 | 4.019,45 | 0,05 | 97,01
18.02.23 | SUDECAP | TABELA BASQUETE OFICIAL C/ESTR. SUPORTE PISO | EQUIPAMENTOS ESPORTIVOS | UN | 2,0 | 1.987,84 | 3.975,68 | 0,05 | 97,06
102201 | SINAPI | APLICAÇÃO MASSA ACRÍLICA PARA MADEIRA, PARA PINTURA COM TINTA DE ACABAMENTO (PIGMENTADA). AF_01/2021(PORTAS DE MADEIRA) | PINT - PINTURAS | m² | 175,02 | 22,70 | 3.972,95 | 0,05 | 97,11
96113 | SINAPI | FORRO EM PLACAS DE GESSO, PARA AMBIENTES COMERCIAIS. AF_05/2017_P | REVE - REVESTIMENTO E TRATAMENTO DE SUPERFÍCIES | m² | 85,68 | 45,29 | 3.880,44 | 0,04 | 97,15
89448 | SINAPI | TUBO, PVC, SOLDÁVEL, DN 40MM, INSTALADO EM PRUMADA DE ÁGUA - FORNECIMENTO E INSTALAÇÃO. AF_06/2022 | INHI - INSTALAÇÕES HIDROS SANITÁRIAS | M | 150,3 | 24,69 | 3.710,90 | 0,04 | 97,19
102608 | SINAPI | CAIXA D´ÁGUA EM POLIETILENO, 1500 LITROS - FORNECIMENTO E INSTALAÇÃO. AF_06/2021 | INHI - INSTALAÇÕES HIDROS SANITÁRIAS | UN | 3,0 | 1.222,14 | 3.666,42 | 0,04 | 97,24
MK-COT-ELE-0115 | Próprio | KIT VENTILADOR DE PAREDE COMERCIAL 150W VENTEX C/ CONTROLE REMOTO, BIVOLT - FORNECIMENTO E INSTALAÇÃO | 73 | UN | 5,0 | 731,61 | 3.658,05 | 0,04 | 97,28
ED-48688 | SETOP | FORNECIMENTO E ASSENTAMENTO DE TUBO PVC FLEXÍVEL CORRUGADO, PERFURADO, DN 65 MM (2.1/2"), PARA DRENAGEM | ED- | M | 213,56 | 16,55 | 3.534,41 | 0,04 | 97,32
MK-ESQ-PORTÃO-0003 | Próprio | P03 (3,00x2,50m ENTRADA SERVIÇO) - PORTÃO DE CORRER 01 FOLHAS EM METALON, RIPADO NA HORIZONTAL - PINTURA ESMALTE SINTÉTICO CINZA | ESQV - ESQUADRIAS/FERRAGENS/VIDROS | m² | 13,8 | 250,14 | 3.451,93 | 0,04 | 97,36
102219 | SINAPI | PINTURA TINTA DE ACABAMENTO (PIGMENTADA) ESMALTE SINTÉTICO ACETINADO EM MADEIRA, 2 DEMÃOS. AF_01/2021 (PORTAS DE MADEIRA) | PINT - PINTURAS | m² | 175,02 | 19,45 | 3.404,13 | 0,04 | 97,40
MK-COT-CAB-0004 | Próprio | RACK PISO 44U 1200MM 19 PRETO PORTA FRONTAL COM VISOR DE AC. - FORNECIMENTO E INSTALAÇÃO | 59 | UN | 1,0 | 3.376,94 | 3.376,94 | 0,04 | 97,44
MK-CMP-ELE-0103 | Próprio | CAIXA ENTERRADA ELÉTRICA RETANGULAR, EM ALVENARIA COM TIJOLOS CERÂMICOS MACIÇOS, FUNDO COM BRITA, DIMENSÕES INTERNAS: 0,3X0,3X0,3 M, COM TAMPA DE FERRO FUNDIDO | INEL - INSTALAÇÃO ELÉTRICA/ELETRIFICAÇÃO E ILUMINAÇÃO EXTERNA | UN | 8,0 | 421,25 | 3.370,00 | 0,04 | 97,48
89357 | SINAPI | TUBO, PVC, SOLDÁVEL, DN 32MM, INSTALADO EM RAMAL OU SUB-RAMAL DE ÁGUA - FORNECIMENTO E INSTALAÇÃO. AF_06/2022 | INHI - INSTALAÇÕES HIDROS SANITÁRIAS | M | 82,0 | 40,79 | 3.344,78 | 0,04 | 97,52
MK-GRA -0001 | Próprio | GR2 PL - (5,22x3,10m - PLAYGROUND COMPLETO) - GRADES FIXAS , FORNECIMENTO E INSTALAÇÃO | ESQV - ESQUADRIAS/FERRAGENS/VIDROS | m² | 15,7 | 212,72 | 3.339,70 | 0,04 | 97,56
MK-COT-ELE-0091 | Próprio | PROJETOR TIPO ESPETO PARA JARDIM LED 12W-220V INSTALADO EM CAIXA DE PVC ANTICHAMA 2X4", EMBUTIDO EM PISO - FORNECIMENTO E INSTALAÇÃO | INEL - INSTALAÇÃO ELÉTRICA/ELETRIFICAÇÃO E ILUMINAÇÃO EXTERNA | UN | 24,0 | 137,28 | 3.294,72 | 0,04 | 97,59
103018 | SINAPI | VÁLVULA DE DESCARGA METÁLICA, BASE 1 1/4", ACABAMENTO METALICO CROMADO - FORNECIMENTO E INSTALAÇÃO. AF_08/2021 | INHI - INSTALAÇÕES HIDROS SANITÁRIAS | UN | 11,0 | 295,48 | 3.250,28 | 0,04 | 97,63
MK-CAB-ROT-0001 | Próprio | ROTEADOR ACCESS POINT DE TETO AP 360 - FORNECIMENTO E INSTALAÇÃO | INES - INSTALAÇÕES ESPECIAIS | UN | 4,0 | 794,56 | 3.178,24 | 0,04 | 97,67
11.11.17 | SUDECAP | MÃO FRANCESA SIMPLES 200MM P/ ELETROCALHA | ELETROCALHA | UN | 160,0 | 19,65 | 3.144,00 | 0,04 | 97,70
11.91.03 | SUDECAP | CABO DE COBRE NU # 16 MM2 | CONDUTORES DE ATERRAMENTO | M | 180,0 | 16,74 | 3.013,20 | 0,03 | 97,74
ED-51102 | SETOP | ESCORAMENTO DE VALA TIPO DESCONTÍNUO EMPREGANDO PRANCHAS E LONGARINAS DE PEROBA | ED- | m² | 43,96 | 68,31 | 3.002,90 | 0,03 | 97,77
MK-COT-BOMBA-0002 | Próprio | BOMBA - R150 - 1,5 CV, FORNECIMENTO E INSTALAÇÃO | HID | un | 1,0 | 2.978,47 | 2.978,47 | 0,03 | 97,81
MK-CMP-ELE-0136 | Próprio | QUADRO DE DISTRIBUIÇÃO DE ENERGIA EM CHAPA DE AÇO GALVANIZADO, DE SOBREPOR, COM BARRAMENTO TRIFÁSICO, PARA 48 DISJUNTORES DIN 100A - FORNECIMENTO E INSTALAÇÃO | INEL - INSTALAÇÃO ELÉTRICA/ELETRIFICAÇÃO E ILUMINAÇÃO EXTERNA | UN | 2,0 | 1.443,26 | 2.886,52 | 0,03 | 97,84
MK-CL-PM6 | Próprio | PM6 - PORTA COMPLETA MADEIRA, 2 FOLHAS, COM VISOR - 2,00X2,10M - SALA POLIVALENTE | ESQV - ESQUADRIAS/FERRAGENS/VIDROS | UN | 1,0 | 2.732,04 | 2.732,04 | 0,03 | 97,87
94793 | SINAPI | REGISTRO DE GAVETA BRUTO, LATÃO, ROSCÁVEL, 1 1/4", COM ACABAMENTO E CANOPLA CROMADOS - FORNECIMENTO E INSTALAÇÃO. AF_08/2021 | INHI - INSTALAÇÕES HIDROS SANITÁRIAS | UN | 11,0 | 248,21 | 2.730,31 | 0,03 | 97,90
MK-COT-ELE-0120 | Próprio | CABO DE COBRE FLEXÍVEL PP 4X10MM² - FORNECIMENTO E INSTALAÇÃO | INEL - INSTALAÇÃO ELÉTRICA/ELETRIFICAÇÃO E ILUMINAÇÃO EXTERNA | M | 50,0 | 53,33 | 2.666,50 | 0,03 | 97,94
MK-INST-ELE-0004 | Próprio | CONECTOR ATERRINSERT® PARA REBARS Ø 8-10MM COM DISCO EM LATÃO E ROSCA FÊMEA M12 - FORNECIMENTO E INSTALAÇÃO | INEL - INSTALAÇÃO ELÉTRICA/ELETRIFICAÇÃO E ILUMINAÇÃO EXTERNA | UN | 24,0 | 110,78 | 2.658,72 | 0,03 | 97,97
MK-COT-CAB-0027 | Próprio | CONJUNTO ELETROCALHA LISA CH. 20 C/ TAMPA - 50X50 MM, COM TAMPA, INCLUSO PARAFUSOS, ARRUELA, PORCA | 11.11 | M | 60,0 | 44,11 | 2.646,60 | 0,03 | 98,00
ED-13336 | SETOP | LUMINÁRIA COMERCIAL CHANFRADA DE SOBREPOR COMPLETA, PARA UMA (1) LÂMPADA TUBULAR LED 1X18W-ØT8, TEMPERATURA DA COR 6500K, FORNECIMENTO E INSTALAÇÃO, INCLUSIVE BASE E LÂMPADA | ED- | UN | 16,0 | 165,36 | 2.645,76 | 0,03 | 98,03
104328 | SINAPI | CAIXA SIFONADA, COM GRELHA QUADRADA, PVC, DN 150 X 150 X 50 MM, JUNTA SOLDÁVEL, FORNECIDA E INSTALADA EM RAMAL DE DESCARGA OU EM RAMAL DE ESGOTO SANITÁRIO. AF_08/2022 | INHI - INSTALAÇÕES HIDROS SANITÁRIAS | UN | 32,0 | 82,53 | 2.640,96 | 0,03 | 98,06
MK-COT-BANCO-0001 | Próprio | BANCO DE MADEIRA SEM ENCOSTO, APOIADO EM ALVENARIA, 1,50X0,45M ALTURA 0,45M | SEDI - SERVIÇOS DIVERSOS | UN | 4,0 | 653,09 | 2.612,36 | 0,03 | 98,09
ED-50579 | SETOP | APLICAÇÃO DE SELANTE, MASTIQUE ELÁSTICO, EM JUNTA DE DILAÇÃO, DIMENSÃO 20X10 MM, FATOR DE FORMA 1:2, EXCLUSIVE DELIMITADOR DE PROFUNDIDADE | ED- | M | 73,48 | 35,43 | 2.603,39 | 0,03 | 98,12
ED-50137 | SETOP | MOBILIZAÇÃO E DESMOBILIZAÇÃO DE CONTAINER, INCLUSIVE INSTALAÇÃO E TRANSPORTE COM CAMINHÃO GUINDAUTO (MUNCK) | ED- | UN | 3,0 | 863,35 | 2.590,05 | 0,03 | 98,15
10.90.03 | SUDECAP | EXTINTOR DE INCENDIO TIPO PO QUIMICO - 6KG | PREVENÇAO E COMBATE A INCENDIO | UN | 14,0 | 184,14 | 2.577,96 | 0,03 | 98,18
03.15.01 | SUDECAP | ATERRO COMPACTADO COM ROLO VIBRATORIO | ATERRO COMPACTADO | m³ | 443,63 | 5,81 | 2.577,49 | 0,03 | 98,21
86936 | SINAPI | CUBA DE EMBUTIR DE AÇO INOXIDÁVEL MÉDIA, INCLUSO VÁLVULA TIPO AMERICANA E SIFÃO TIPO GARRAFA EM METAL CROMADO - FORNECIMENTO E INSTALAÇÃO. AF_01/2020 | INHI - INSTALAÇÕES HIDROS SANITÁRIAS | UN | 4,0 | 617,00 | 2.468,00 | 0,03 | 98,24
ED-8474 | SETOP | FORMA E DESFORMA PARA LAJE DE MADEIRA COM TÁBUA E SARRAFO, REAPROVEITAMENTO (5X), EXCLUSIVE ESCORAMENTO | ED- | m² | 49,6 | 49,67 | 2.463,63 | 0,03 | 98,27
11.93.02 | SUDECAP | SUPRESSOR DE SURTO VCL 275V 45KA CLAMPER/EQUIVALENTE | PROTECAO INTERNA - CONTRA SURTO | UN | 27,0 | 90,02 | 2.430,54 | 0,03 | 98,29
MK-COT-ELE-0004 | Próprio | PROJETOR RETANGULAR COM LÂMPADA DE LED 150W - FORNECIMENTO E INSTALAÇÃO | 60 | UN | 5,0 | 478,70 | 2.393,50 | 0,03 | 98,32
MK-COT-CAB-0001 | Próprio | SWITCH WIRED TP - LINK GIGABIT 24 PORTAS TL - SG1024D | 59 | UN | 2,0 | 1.160,98 | 2.321,96 | 0,03 | 98,35
ED-15752 | SETOP | CONJUNTO DE UMA (1) TOMADA DE DADOS ( CONECTOR RJ45 CAT.6E), COM PLACA 4"X2" DE UM (1) POSTO, INCLUSIVE FORNECIMENTO, INSTALAÇÃO, SUPORTE, MÓDULO E | ED- | un | 52,0 | 44,21 | 2.298,92 | 0,03 | 98,37
MK-COT-EQUI-0002 | Próprio | TORNEIRA ALAVANCA PARA PCD AUTOMATICA NBR9050 - FORNECIMENTO E INSTALAÇÃO | 202 | UN | 10,0 | 229,64 | 2.296,40 | 0,03 | 98,40
ED-48377 | SETOP | ORGANIZADOR DE CABOS DE 1U PARA RACK 19" (GUIA FRONTAL) | ED- | cj | 14,0 | 163,63 | 2.290,82 | 0,03 | 98,43
01.29.04 | SUDECAP | DESMONTAGEM DE ANDAIME FACHADEIRO | ANDAIME FACHADEIRO | m² | 898,6 | 2,48 | 2.228,52 | 0,03 | 98,45
86915 | SINAPI | TORNEIRA CROMADA DE MESA, 1/2 OU 3/4, PARA LAVATÓRIO, PADRÃO MÉDIO - FORNECIMENTO E INSTALAÇÃO. AF_01/2020 | INHI - INSTALAÇÕES HIDROS SANITÁRIAS | UN | 16,0 | 138,55 | 2.216,80 | 0,03 | 98,48
86942 | SINAPI | LAVATÓRIO LOUÇA BRANCA SUSPENSO, 29,5 X 39CM OU EQUIVALENTE, PADRÃO POPULAR, INCLUSO SIFÃO TIPO GARRAFA EM PVC, VÁLVULA E ENGATE FLEXÍVEL 30CM EM PLÁSTICO E TORNEIRA CROMADA DE MESA, PADRÃO POPULAR - FORNECIMENTO E INSTALAÇÃO. AF_01/2020 | INHI - INSTALAÇÕES HIDROS SANITÁRIAS | UN | 7,0 | 316,45 | 2.215,15 | 0,03 | 98,51
ED-15755 | SETOP | CONJUNTO DE DUAS (2) TOMADAS PADRÃO, TRÊS (3) POLOS, CORRENTE 10A, TENSÃO 250V, (2P+T/10A-250V), COM PLACA 4"X2" DE DOIS (2) POSTOS, INCLUSIVE FORNECIMENTO, | ED- | un | 49,0 | 44,32 | 2.171,68 | 0,03 | 98,53
11.11.68 | SUDECAP | TALA RETA P/ EMENDA DE ELETROCALHA 100MM | ELETROCALHA | UN | 160,0 | 13,56 | 2.169,60 | 0,03 | 98,56
ED-48374 | SETOP | PATCH PANEL 48 POSIÇÕES, CATEGORIA COM GUIA TRASEIRO | ED- | cj | 1,0 | 2.115,38 | 2.115,38 | 0,02 | 98,58
MK-CL-PM5 | Próprio | PM5 - PORTA COMPLETA MADEIRA, 2FL - 1,60X2,10M - ALMOXARIFADO | ESQV - ESQUADRIAS/FERRAGENS/VIDROS | UN | 1,0 | 2.111,12 | 2.111,12 | 0,02 | 98,60
MK-COT-ELE-0127 | Próprio | CABO DE COBRE FLEXÍVEL PP 3X1,5MM² - FORNECIMENTO E INSTALAÇÃO | INEL - INSTALAÇÃO ELÉTRICA/ELETRIFICAÇÃO E ILUMINAÇÃO EXTERNA | M | 150,0 | 13,97 | 2.095,50 | 0,02 | 98,63
89987 | SINAPI | REGISTRO DE GAVETA BRUTO, LATÃO, ROSCÁVEL, 3/4", COM ACABAMENTO E CANOPLA CROMADOS - FORNECIMENTO E INSTALAÇÃO. AF_08/2021 | INHI - INSTALAÇÕES HIDROS SANITÁRIAS | UN | 14,0 | 147,87 | 2.070,18 | 0,02 | 98,65
87247 | SINAPI | REVESTIMENTO CERÂMICO PARA PISO COM PLACAS TIPO ESMALTADA EXTRA DE DIMENSÕES 35X35 CM APLICADA EM AMBIENTES DE ÁREA ENTRE 5 M2 E 10 M2. AF_06/2014 | PISO - PISOS | m² | 29,59 | 68,92 | 2.039,34 | 0,02 | 98,68
MK-HID-RAL-0007 | Próprio | RALO LINEAR SEKAPISO COM GRELHA - FORNECIMENTO E INSTALAÇÃO | ASTU - ASSENTAMENTO DE TUBOS E PECAS | M | 9,6 | 211,60 | 2.031,36 | 0,02 | 98,70
18.02.13 | SUDECAP | REDE VOLEY COM MASTROS DE TUBOS F.G. D=76MM | EQUIPAMENTOS ESPORTIVOS | CJ | 1,0 | 1.923,28 | 1.923,28 | 0,02 | 98,72
MK-COT-ELE-0099 | Próprio | DISJUNTOR CAIXA MOLDADA TRIPOLAR 300A - FORNECIMENTO E INSTALAÇÃO | 65 | UN | 1,0 | 1.897,69 | 1.897,69 | 0,02 | 98,74
97599 | SINAPI | LUMINÁRIA DE EMERGÊNCIA, COM 30 LÂMPADAS LED DE 2 W, SEM REATOR - FORNECIMENTO E INSTALAÇÃO. AF_02/2020 | INEL - INSTALAÇÃO ELÉTRICA/ELETRIFICAÇÃO E ILUMINAÇÃO EXTERNA | UN | 49,0 | 38,42 | 1.882,58 | 0,02 | 98,77
MK-COT-ELE-0030 | Próprio | ALARME AUDIOVISUAL PARA BANHEIRO PCD - FORNECIMENTO E INSTALAÇÃO | INC | U | 5,0 | 362,25 | 1.811,25 | 0,02 | 98,79
89713 | SINAPI | TUBO PVC, SERIE NORMAL, ESGOTO PREDIAL, DN 75 MM, FORNECIDO E INSTALADO EM RAMAL DE DESCARGA OU RAMAL DE ESGOTO SANITÁRIO. AF_08/2022 | INHI - INSTALAÇÕES HIDROS SANITÁRIAS | M | 41,53 | 42,25 | 1.754,64 | 0,02 | 98,81
89798 | SINAPI | TUBO PVC, SERIE NORMAL, ESGOTO PREDIAL, DN 50 MM, FORNECIDO E INSTALADO EM PRUMADA DE ESGOTO SANITÁRIO OU VENTILAÇÃO. AF_08/2022 | INHI - INSTALAÇÕES HIDROS SANITÁRIAS | M | 101,74 | 17,19 | 1.748,91 | 0,02 | 98,83
ED-50988 | SETOP | PCF01 - PORTA CORTA-FOGO, COLOCAÇÃO E ACABAMENTO, DE ABRIR, UMA FOLHA COM DOBRADIÇA ESPECIAL, MOLA DE FECHAMENTO, FECHADURA, MAÇANETA E DEMAIS | ED- | U | 1,0 | 1.746,98 | 1.746,98 | 0,02 | 98,85
87272 | SINAPI | REVESTIMENTO CERÂMICO PARA PAREDES INTERNAS COM PLACAS TIPO ESMALTADA EXTRA DE DIMENSÕES 33X45 CM APLICADAS EM AMBIENTES DE ÁREA MENOR QUE 5 M² NA ALTURA INTEIRA DAS PAREDES. AF_06/2014 | REVE - REVESTIMENTO E TRATAMENTO DE SUPERFÍCIES | m² | 18,96 | 92,07 | 1.745,64 | 0,02 | 98,87
10.90.20 | SUDECAP | ABRIGO PARA EXTINTOR INCENDIO CH18 60X40X30 CM | PREVENÇAO E COMBATE A INCENDIO | UN | 8,0 | 216,39 | 1.731,12 | 0,02 | 98,89
ED-50180 | SETOP | ACIONADOR MANUAL DE ALARME DE INCÊNDIO | ED- | UN | 12,0 | 143,45 | 1.721,40 | 0,02 | 98,91
90797 | SINAPI | PM9 (0,90x1,80m - 1 FOLHA) - KIT DE PORTA-PRONTA DE MADEIRA EM ACABAMENTO MELAMÍNICO BRANCO, FOLHA LEVE OU MÉDIA, E BATENTE METÁLICO, 90X210CM, FIXAÇÃO COM ARGAMASSA - FORNECIMENTO E INSTALAÇÃO. AF_12/2019 ((I.S. PNE 1 E 2 (MASCULINO E FEMININO)) | ESQV - ESQUADRIAS/FERRAGENS/VIDROS | UN | 2,0 | 858,23 | 1.716,46 | 0,02 | 98,93
102726 | SINAPI | DRENO BARBACÃ, DN 50 MM, COM MATERIAL DRENANTE. AF_07/2021 | DROP - DRENAGEM/OBRAS DE CONTENÇÃO / POÇOS DE VISITA E CAIXAS | UN | 55,0 | 30,85 | 1.696,75 | 0,02 | 98,95
13.40.59 | SUDECAP | BARRA DE APOIO EM AÇO INOX RETA D=32MM L=40CM E=1,5MM (ABNT NBR 9050:2020) (LAVATÓRIOS) | GUARDA-CORPO E CORRIMAO | UN | 17,0 | 97,64 | 1.659,88 | 0,02 | 98,97
ED-48373 | SETOP | PATCH PANEL 24 POSIÇÕES, CATEGORIA COM GUIA TRASEIRO | ED- | cj | 1,0 | 1.638,62 | 1.638,62 | 0,02 | 98,99
ED-51019 | SETOP | BARRA CHATA DE ALUMÍNIO 7/8" X 1/8" X 3M | ED- | U | 49,0 | 33,44 | 1.638,56 | 0,02 | 99,00
10.10.06 | SUDECAP | TUBO PVC ESGOTO, PB, VIROLA E ANEL, INCL. CONEXOES D= 200 MM | TUBO PVC ESGOTO, PB, VIROLA E ANEL, INCL. CONEXOES | M | 20,0 | 80,19 | 1.603,80 | 0,02 | 99,02
87246 | SINAPI | REVESTIMENTO CERÂMICO PARA PISO COM PLACAS TIPO ESMALTADA EXTRA DE DIMENSÕES 35X35 CM APLICADA EM AMBIENTES DE ÁREA MENOR QUE 5 M2. AF_06/2014 | PISO - PISOS | m² | 20,51 | 78,02 | 1.600,19 | 0,02 | 99,04
89799 | SINAPI | TUBO PVC, SERIE NORMAL, ESGOTO PREDIAL, DN 75 MM, FORNECIDO E INSTALADO EM PRUMADA DE ESGOTO SANITÁRIO OU VENTILAÇÃO. AF_08/2022 | INHI - INSTALAÇÕES HIDROS SANITÁRIAS | M | 53,62 | 29,78 | 1.596,80 | 0,02 | 99,06
MK-CMP-ELE-0117 | Próprio | PARAFUSO CABECA CHATA, FENDA SIMPLES, 1/4 (6,35 MM) X 25 MM, INCLUSO PORCA SEXTAVADA 1/4" - FORNECIMENTO E INSTALAÇÃO | SEDI - SERVIÇOS DIVERSOS | UN | 294,0 | 5,29 | 1.555,26 | 0,02 | 99,08
102706 | SINAPI | TUBO DE PVC CORRUGADO FLEXÍVEL PERFURADO, DN 100 MM, PARA DRENO - FORNECIMENTO E ASSENTAMENTO. AF_07/2021 | DROP - DRENAGEM/OBRAS DE CONTENÇÃO / POÇOS DE VISITA E CAIXAS | M | 91,94 | 16,76 | 1.540,91 | 0,02 | 99,10
101878 | SINAPI | QUADRO DE DISTRIBUIÇÃO DE ENERGIA EM CHAPA DE AÇO GALVANIZADO, DE SOBREPOR, COM BARRAMENTO TRIFÁSICO, PARA 18 DISJUNTORES DIN 100A - FORNECIMENTO E INSTALAÇÃO. AF_10/2020 | INEL - INSTALAÇÃO ELÉTRICA/ELETRIFICAÇÃO E ILUMINAÇÃO EXTERNA | UN | 2,0 | 764,42 | 1.528,84 | 0,02 | 99,11
91928 | SINAPI | CABO DE COBRE FLEXÍVEL ISOLADO, 4 MM², ANTI-CHAMA 450/750 V, PARA CIRCUITOS TERMINAIS - FORNECIMENTO E INSTALAÇÃO. AF_12/2015 (PRETO) | INEL - INSTALAÇÃO ELÉTRICA/ELETRIFICAÇÃO E ILUMINAÇÃO EXTERNA | M | 200,0 | 7,55 | 1.510,00 | 0,02 | 99,13
MK-COT-ELE-0122 | Próprio | DISJUNTOR CAIXA MOLDADA TRIPOLAR 80A - FORNECIMENTO E INSTALAÇÃO | INEL - INSTALAÇÃO ELÉTRICA/ELETRIFICAÇÃO E ILUMINAÇÃO EXTERNA | UN | 2,0 | 754,67 | 1.509,34 | 0,02 | 99,15
11.92.17 | SUDECAP | CAIXA DE EQUALIZACAO 20X20CM C/9TERMINAIS BARR.6MM | PROTECAO EXTERNA - CONTRA DESCARGA ATMOSFERICA | UN | 3,0 | 494,27 | 1.482,81 | 0,02 | 99,17
ED-51097 | SETOP | ATERRO COMPACTADO MANUAL, COM SOQUETE | ED- | m³ | 18,93 | 75,49 | 1.429,02 | 0,02 | 99,18
89711 | SINAPI | TUBO PVC, SERIE NORMAL, ESGOTO PREDIAL, DN 40 MM, FORNECIDO E INSTALADO EM RAMAL DE DESCARGA OU RAMAL DE ESGOTO SANITÁRIO. AF_08/2022 | INHI - INSTALAÇÕES HIDROS SANITÁRIAS | M | 57,9 | 24,67 | 1.428,39 | 0,02 | 99,20
MK-COT-RAL-0014 | Próprio | DISPOSITIVO ANTI-INFILTRAÇÃO PARA TUBOS Ø100MM - FORNECIMENTO E INSTALAÇÃO | HID | un | 23,0 | 62,03 | 1.426,69 | 0,02 | 99,21
ED-13345 | SETOP | LUMINÁRIA ARANDELA TIPO MEIA-LUA COMPLETA, DIÂMETRO 25 CM, PARA UMA (1) LÂMPADA LED, POTÊNCIA 15W, BULBO A65, FORNECIMENTO E INSTALAÇÃO, INCLUSIVE BASE E LÂMPADA | ED- | UN | 18,0 | 77,88 | 1.401,84 | 0,02 | 99,23
ED-49747 | SETOP | PERFURAÇÃO DE ESTACA BROCA A TRADO MANUAL D = 200 MM | ED- | m | 42,0 | 33,31 | 1.399,02 | 0,02 | 99,25
MK-COT-CAB-0020 | Próprio | CABO HDMI PARA RETROPROJETOR - 10 METROS | 79 | UN | 13,0 | 107,48 | 1.397,24 | 0,02 | 99,26
ED-48182 | SETOP | DISPENSER EM PLÁSTICO PARA PAPEL TOALHA 2 OU 3 FOLHAS | ED- | U | 17,0 | 74,49 | 1.266,33 | 0,01 | 99,28
MK-COT-ELE-0124 | Próprio | DISJUNTOR CAIXA MOLDADA TRIPOLAR 32A - FORNECIMENTO E INSTALAÇÃO | INEL - INSTALAÇÃO ELÉTRICA/ELETRIFICAÇÃO E ILUMINAÇÃO EXTERNA | UN | 2,0 | 630,21 | 1.260,42 | 0,01 | 99,29
16.20.01 | SUDECAP | ESPELHO NACIONAL E= 4MM, COLOCADO COM PARAFUSO FINESON | ESPELHO NACIONAL | m² | 4,0 | 313,36 | 1.253,44 | 0,01 | 99,31
MK-COT-CAB-0023 | Próprio | CONJUNTO COM 02 SAÍDA HDMI E RJ-45, COM PLACA 4"X2" - 02 POSTO, SUPORTE, MODULO E PLACA | INEL - INSTALAÇÃO ELÉTRICA/ELETRIFICAÇÃO E ILUMINAÇÃO EXTERNA | un | 13,0 | 94,69 | 1.230,97 | 0,01 | 99,32
10.40.54 | SUDECAP | LAVAT. CANTO LINHA IZY BRANCO REF.101 DECA/EQUIVALENTE | LAVATORIO | UN | 4,0 | 302,61 | 1.210,44 | 0,01 | 99,34
18.08.97 | SUDECAP | RODABANCA EM GRANITO CINZA E=2CM H=10CM | BANCADA | M | 30,0 | 39,44 | 1.183,20 | 0,01 | 99,35
ED-16660 | SETOP | FORNECIMENTO E COLOCAÇÃO DE PLACA DE OBRA EM CHAPA GALVANIZADA #26, ESP. 0,45 MM, PLOTADA COM ADESIVO VINÍLICO, AFIXADA COM REBITES 4,8X40 MM, EM ESTRUTURA METÁLICA DE METALON 20X20 MM, ESP. 1,25 MM, INCLUSIVE SUPORTE EM EUCALIPTO AUTOCLAVADO PINTADO COM TINTA PVA DUAS (2) DEMÃOS |  | m² | 4,5 | 260,17 | 1.170,76 | 0,01 | 99,36
MK-CMP-JUNTA | Próprio | CORTE DE JUNTA PARA DILATAÇÃO COM SERRA CLIPPER | SEDI - SERVIÇOS DIVERSOS | M | 670,98 | 1,72 | 1.154,08 | 0,01 | 99,38
MK-COT-ELE-0112 | Próprio | CONJUNTO DE DUAS (2) TOMADAS PADRÃO, TRÊS (3) POLOS, CORRENTE 10A, TENSÃO 250V, (2P+T/10A-250V), COM PLACA EM ALUMÍNIO 4"X4" DE DOIS (2) POSTOS, EMBUTIDA EM PISO INCLUSIVE FORNECIMENTO E INSTALAÇÃO | INEL - INSTALAÇÃO ELÉTRICA/ELETRIFICAÇÃO E ILUMINAÇÃO EXTERNA | un | 13,0 | 82,28 | 1.069,64 | 0,01 | 99,39
ED-15115 | SETOP | DISJUNTOR DE PROTEÇÃO DIFERENCIAL RESIDUAL (DR), BIPOLAR, TIPO DIN, CORRENTE NOMINAL DE 40A, ALTA SENSIBILIDADE, CORRENTE DIFERENCIAL RESIDUAL NOMINAL COM ATUAÇÃO DE 30MA | ED- | UN | 7,0 | 151,72 | 1.062,04 | 0,01 | 99,40
103357 | SINAPI | ALVENARIA DE VEDAÇÃO DE BLOCOS CERÂMICOS FURADOS NA HORIZONTAL DE 9X19X29 CM (ESPESSURA 9 CM) E ARGAMASSA DE ASSENTAMENTO COM PREPARO MANUAL. AF_12/2021 (PAREDES 10CM) | PARE - PAREDES/PAINEIS | m² | 16,1 | 65,56 | 1.055,51 | 0,01 | 99,41
10.70.34 | SUDECAP | CA - CAIXA ALVENARIA COM TAMPA CONCRETO-PADRAO SUDECAP 60 X 60 X 60 CM | CAIXA ALVENARIA COM TAMPA CONCRETO-PADRAO SUDECAP | UN | 2,0 | 525,84 | 1.051,68 | 0,01 | 99,43
93382 | SINAPI | REATERRO MANUAL DE VALAS COM COMPACTAÇÃO MECANIZADA. AF_04/2016 | MOVT - MOVIMENTO DE TERRA | m³ | 27,12 | 37,35 | 1.012,93 | 0,01 | 99,44
MK-CMP-CX - 0002 | Próprio | CAIXA ENTERRADA ELÉTRICA RETANGULAR, EM ALVENARIA COM TIJOLOS CERÂMICOS MACIÇOS, FUNDO COM BRITA, DIMENSÕES INTERNAS: 0,2X0,2M, INCLUSIVE TAMPA EM FERRO FUNDIDO - FORNECIMENTO E INSTALAÇÃO | INEL - INSTALAÇÃO ELÉTRICA/ELETRIFICAÇÃO E ILUMINAÇÃO EXTERNA | UN | 4,0 | 250,17 | 1.000,68 | 0,01 | 99,45
ED-49187 | SETOP | CAIXA DE LIGAÇÃO/PASSAGEM EM PVC RÍGIDO PARA ELETRODUTO, DIMENSÕES 4"X2", EMBUTIDA EM ALVENARIA - FORNECIMENTO E INSTALAÇÃO | ED- | un | 91,0 | 10,98 | 999,18 | 0,01 | 99,46
01.06.01 | SUDECAP | PADRÃO CEMIG PROVISÓRIO TIPO C3, DEMANDA PROVÁVEL DE 23,1 ATÉ 27,0KW (3F+N) | INSTALAÇAO PROVISORIA - CONCESSIONARIA | UN | 1,0 | 998,35 | 998,35 | 0,01 | 99,47
89708 | SINAPI | CAIXA SIFONADA, PVC, DN 150 X 185 X 75 MM, JUNTA ELÁSTICA, FORNECIDA E INSTALADA EM RAMAL DE DESCARGA OU EM RAMAL DE ESGOTO SANITÁRIO. AF_08/2022 | INHI - INSTALAÇÕES HIDROS SANITÁRIAS | UN | 8,0 | 121,53 | 972,24 | 0,01 | 99,48
MK-COT-ELE-0135 | Próprio | QUADRO DE DISTRIBUIÇÃO DE ENERGIA EM CHAPA DE AÇO GALVANIZADO, DE SOBREPOR, COM BARRAMENTO TRIFÁSICO, PARA 36 DISJUNTORES DIN 150A - FORNECIMENTO E INSTALAÇÃO | INEL - INSTALAÇÃO ELÉTRICA/ELETRIFICAÇÃO E ILUMINAÇÃO EXTERNA | UN | 1,0 | 968,86 | 968,86 | 0,01 | 99,49
ED-51084 | SETOP | TERMINAL A COMPRESSAO EM COBRE ESTANHADO 1 FURO PARA CABO 16 MM2 | ED- | U | 50,0 | 19,00 | 950,00 | 0,01 | 99,51
94499 | SINAPI | REGISTRO DE GAVETA BRUTO, LATÃO, ROSCÁVEL, 2 1/2" - FORNECIMENTO E INSTALAÇÃO. AF_08/2021 | INHI - INSTALAÇÕES HIDROS SANITÁRIAS | UN | 2,0 | 461,58 | 923,16 | 0,01 | 99,52
97595 | SINAPI | SENSOR DE PRESENÇA COM FOTOCÉLULA, FIXAÇÃO EM PAREDE - FORNECIMENTO E INSTALAÇÃO. AF_02/2020 | INEL - INSTALAÇÃO ELÉTRICA/ELETRIFICAÇÃO E ILUMINAÇÃO EXTERNA | UN | 7,0 | 130,75 | 915,25 | 0,01 | 99,53
MK- CMP-LAJE-0012 | Próprio | LAJE TRELIÇADA UNIDIRECIONAL COM 12cm DE ALTURA, BLOCOS EPS- ISOPOR (BETA 8+4), VÃO ATÉ 3,00m E 100kg/m2, EXCLUSIVE CAPEAMENTO E ESCORAMENTO | FUES - FUNDAÇÕES E ESTRUTURAS | m² | 7,07 | 127,98 | 904,81 | 0,01 | 99,54
MK-INST-CUBA-0001 | Próprio | CUBA DE EMBUTIR DUPLA DE AÇO INOXIDÁVEL, INCLUSO VÁLVULA TIPO AMERICANA E SIFÃO TIPO GARRAFA EM METAL CROMADO - FORNECIMENTO E INSTALAÇÃO | INHI - INSTALAÇÕES HIDROS SANITÁRIAS | UN | 1,0 | 899,91 | 899,91 | 0,01 | 99,55
95547 | SINAPI | SABONETEIRA PLASTICA TIPO DISPENSER PARA SABONETE LIQUIDO COM RESERVATORIO 800 A 1500 ML, INCLUSO FIXAÇÃO. AF_01/2020 | INHI - INSTALAÇÕES HIDROS SANITÁRIAS | UN | 20,0 | 44,66 | 893,20 | 0,01 | 99,56
MK-CAB-HD-0001 | Próprio | HD WD PURPLE 4TB INTELBRAS OU EQUIVALENTE - FORNECIMENTO E INSTALAÇÃO | INES - INSTALAÇÕES ESPECIAIS | UN | 1,0 | 849,81 | 849,81 | 0,01 | 99,57
MK-COT-CAB-0003 | Próprio | DISTRIBUIDOR INTERNO OPTICO DIO 24 FIBRAS - FORNECIMENTO E INSTALAÇÃO | 59 | UN | 1,0 | 825,35 | 825,35 | 0,01 | 99,58
MK-POR-0006 | Próprio | PM3 ( 1,00x2,10 1 FOLHA) - PORTA DE ABRIR, MADEIRA DE LEI PRANCHETA PARA PINTURA COMPLETA 100 X 210 CM,COM FERRAGENS EM FERRO LATONADO - ENTRADA SERVIÇO | ESQ | U | 1,0 | 820,40 | 820,40 | 0,01 | 99,59
MK-COT-CAB-0024 | Próprio | CONJUNTO COM 01 SAIDA HDMI, COM PLACA 4"X2" - 01 POSTO, SUPORTE, MODULO E PLACA | INEL - INSTALAÇÃO ELÉTRICA/ELETRIFICAÇÃO E ILUMINAÇÃO EXTERNA | un | 13,0 | 62,50 | 812,50 | 0,01 | 99,60
ED-15741 | SETOP | CONJUNTO DE TRÊS (3) INTERRUPTORES SIMPLES , CORRENTE 10A, TENSÃO 250V, (10A-250V), COM PLACA 4"X2" DE TRÊS (3) POSTOS, INCLUSIVE FORNECIMENTO, INSTALAÇÃO, | ED- | un | 14,0 | 56,59 | 792,26 | 0,01 | 99,60
MK-COT-ELE-0025 | Próprio | DISJUNTOR TERMOMAGNÉTICO TRIPOLAR , CORRENTE NOMINAL DE 80A - FORNECIMENTO E INSTALAÇÃO | INEL - INSTALAÇÃO ELÉTRICA/ELETRIFICAÇÃO E ILUMINAÇÃO EXTERNA | UN | 2,0 | 389,84 | 779,68 | 0,01 | 99,61
MK-INC-COT-023 | Próprio | PLACA FOTOLUMINESCENTE "S3" - FORNECIMENTO E INSTALAÇÃO | INC | Un | 23,0 | 33,64 | 773,72 | 0,01 | 99,62
ED-48157 | SETOP | ASSENTO PARA VASO PNE (NBR 9050) | ED- | U | 5,0 | 154,54 | 772,70 | 0,01 | 99,63
100860 | SINAPI | CHUVEIRO ELÉTRICO COMUM CORPO PLÁSTICO, TIPO DUCHA  FORNECIMENTO E INSTALAÇÃO. AF_01/2020 | INHI - INSTALAÇÕES HIDROS SANITÁRIAS | UN | 7,0 | 109,07 | 763,49 | 0,01 | 99,64
10.24.16 | SUDECAP | TORNEIRA DE JARDIM 1128-MY D=1/2" FABRIMAR/EQUIVALENTE | TORNEIRA | UN | 16,0 | 46,63 | 746,08 | 0,01 | 99,65
86910 | SINAPI | TORNEIRA CROMADA TUBO MÓVEL, DE PAREDE, 1/2 OU 3/4, PARA PIA DE COZINHA, PADRÃO MÉDIO - FORNECIMENTO E INSTALAÇÃO. AF_01/2020 | INHI - INSTALAÇÕES HIDROS SANITÁRIAS | UN | 6,0 | 123,94 | 743,64 | 0,01 | 99,66
95544 | SINAPI | PAPELEIRA DE PAREDE EM METAL CROMADO SEM TAMPA, INCLUSO FIXAÇÃO. AF_01/2020 | INHI - INSTALAÇÕES HIDROS SANITÁRIAS | UN | 17,0 | 43,35 | 736,95 | 0,01 | 99,67
MK-COT-ELE-0121 | Próprio | DISJUNTOR CAIXA MOLDADA TRIPOLAR 125A - FORNECIMENTO E INSTALAÇÃO | 65 | UN | 1,0 | 723,51 | 723,51 | 0,01 | 99,67
ED-15733 | SETOP | CONJUNTO DE UM (1) INTERRUPTOR SIMPLES, CORRENTE 10A, TENSÃO 250V, (10A-250V), COM PLACA 4"X2" DE UM ( 1) POSTO, INCLUSIVE FORNECIMENTO, INSTALAÇÃO, SUPORTE, | ED- | un | 27,0 | 25,81 | 696,87 | 0,01 | 99,68
10.35.74 | SUDECAP | RALO HEMISFERICO TIPO ABACAXI D= 100MM | CAIXA E RALO | UN | 23,0 | 29,23 | 672,29 | 0,01 | 99,69
ED-51087 | SETOP | TERMINAL A COMPRESSAO EM COBRE ESTANHADO 1 FURO PARA CABO 50 MM2 | ED- | U | 22,0 | 30,10 | 662,20 | 0,01 | 99,70
MK-SER-0002 | Próprio | BICICLETÁRIO - FORNECIMENTO E INSTALAÇÃO | INES - INSTALAÇÕES ESPECIAIS | UN | 1,0 | 658,59 | 658,59 | 0,01 | 99,71
MK-INC-COT-009 | Próprio | PLACA DE SINALIZAÇÃO - E12 (1X1) M - FORNECIMENTO E INSTALAÇÃO | SEES - SERVIÇOS ESPECIAIS | UN | 6,0 | 109,43 | 656,58 | 0,01 | 99,71
10.90.87 | SUDECAP | AVISADOR SONORO E VISUAL | PREVENÇAO E COMBATE A INCENDIO | UN | 5,0 | 130,70 | 653,50 | 0,01 | 99,72
100851 | SINAPI | ASSENTO SANITÁRIO INFANTIL - FORNECIMENTO E INSTALACAO. AF_01/2020 | INHI - INSTALAÇÕES HIDROS SANITÁRIAS | UN | 6,0 | 107,32 | 643,92 | 0,01 | 99,73
MK-COT-CAB-0025 | Próprio | CONJUNTO DE DUAS (2) TOMADAS DE DADOS ( CONECTOR RJ45 CAT.6E), COM PLACA 4"X2" DE DOIS (2) POSTOS, INCLUSIVE FORNECIMENTO, INSTALAÇÃO, SUPORTE, MÓDULO E PLACA EM AUMÍNIO - EMBUTIDO NO PISO | ED- | un | 6,0 | 105,24 | 631,44 | 0,01 | 99,74
MK-COT-CAB-0021 | Próprio | MOLDURA PLÁSTICA SIMPLES PARA HDMI BRANCO | 79 | UN | 26,0 | 23,80 | 618,80 | 0,01 | 99,74
04.04.04 | SUDECAP | ESTACA BROCA PERFURADA A TRADO MECANIZADO PERFURAÇAO D= 40 CM | ESTACA BROCA PERFURADA A TRADO MECANIZADO | M | 20,0 | 30,81 | 616,20 | 0,01 | 99,75
MK-COT-ELE-0123 | Próprio | DISJUNTOR CAIXA MOLDADA TRIPOLAR 50A - FORNECIMENTO E INSTALAÇÃO | INEL - INSTALAÇÃO ELÉTRICA/ELETRIFICAÇÃO E ILUMINAÇÃO EXTERNA | UN | 1,0 | 594,20 | 594,20 | 0,01 | 99,76
100849 | SINAPI | ASSENTO SANITÁRIO CONVENCIONAL - FORNECIMENTO E INSTALACAO. AF_01/2020 | INHI - INSTALAÇÕES HIDROS SANITÁRIAS | UN | 11,0 | 53,46 | 588,06 | 0,01 | 99,76
15.54.07 | SUDECAP | SOLEIRA DE GRANITO CINZA E= 2 CM | SOLEIRA DE PEDRA | m² | 3,44 | 163,65 | 562,95 | 0,01 | 99,77
ED-15762 | SETOP | CONJUNTO DE DUAS (2) TOMADAS DE DADOS ( CONECTOR RJ45 CAT.6E), COM PLACA 4"X2" DE DOIS (2) POSTOS, INCLUSIVE FORNECIMENTO, INSTALAÇÃO, SUPORTE, MÓDULO E | ED- | un | 7,0 | 78,02 | 546,14 | 0,01 | 99,78
102491 | SINAPI | PINTURA DE PISO COM TINTA ACRÍLICA, APLICAÇÃO MANUAL, 2 DEMÃOS, INCLUSO FUNDO PREPARADOR. AF_05/2021 (DEMARCAÇÃO VAGAS ESTACIONAMENTO) | PINT - PINTURAS | m² | 25,33 | 21,55 | 545,86 | 0,01 | 99,78
97087 | SINAPI | CAMADA SEPARADORA PARA EXECUÇÃO DE RADIER, PISO DE CONCRETO OU LAJE SOBRE SOLO, EM LONA PLÁSTICA. AF_09/2021 | FUES - FUNDAÇÕES E ESTRUTURAS | m² | 160,75 | 3,29 | 528,86 | 0,01 | 99,79
MK-INC-COT-017 | Próprio | PLACA DE SINALIZAÇÃO - E2 - FORNECIMENTO E INSTALAÇÃO | SEES - SERVIÇOS ESPECIAIS | UN | 12,0 | 42,85 | 514,20 | 0,01 | 99,80
ED-49230 | SETOP | DISJUNTOR MONOPOLAR TERMOMAGNÉTICO 5KA, DE 16A | ED- | un | 19,0 | 26,73 | 507,87 | 0,01 | 99,80
MK-COT-ELE-0002 | Próprio | LUMINARIA PUBLICA SUPER LED TIPO PETALA 100W 6500K (USADA EM POSTE RETO) | 60 | UN | 1,0 | 503,47 | 503,47 | 0,01 | 99,81
ED-49276 | SETOP | DISJUNTOR BIPOLAR TERMOMAGNÉTICO 5KA, DE 40A | ED- | un | 8,0 | 61,74 | 493,92 | 0,01 | 99,81
11.11.66 | SUDECAP | TALA RETA P/ EMENDA DE ELETROCALHA 50MM | ELETROCALHA | UN | 40,0 | 12,02 | 480,80 | 0,01 | 99,82
MK-CMP-ELE-0113 | Próprio | CONJUNTO DE CONDULETE ALUMINIO MULTIPLO TIPO X, COM 01 TOMADA PADRÃO 2P+T, 10A, 250V, COM PLACA DE ALUMINIO 4"X2" - 01 POSTO, SUPORTE, MODULO, SEM ROSCA, INCL. CONEXOES. D=3/4" | INEL - INSTALAÇÃO ELÉTRICA/ELETRIFICAÇÃO E ILUMINAÇÃO EXTERNA | un | 5,0 | 96,06 | 480,30 | 0,01 | 99,82
99624 | SINAPI | VÁLVULA DE RETENÇÃO HORIZONTAL, DE BRONZE, ROSCÁVEL, 2 1/2" - FORNECIMENTO E INSTALAÇÃO. AF_08/2021 | INHI - INSTALAÇÕES HIDROS SANITÁRIAS | UN | 1,0 | 475,13 | 475,13 | 0,01 | 99,83
93671 | SINAPI | DISJUNTOR TRIPOLAR TIPO DIN, CORRENTE NOMINAL DE 32A - FORNECIMENTO E INSTALAÇÃO. AF_10/2020 | INEL - INSTALAÇÃO ELÉTRICA/ELETRIFICAÇÃO E ILUMINAÇÃO EXTERNA | UN | 3,0 | 156,76 | 470,28 | 0,01 | 99,83
MK-COT-ELE-0145 | Próprio | DISJUNTOR TERMOMAGNÉTICO BIPOLAR , CORRENTE NOMINAL DE 6A | INEL - INSTALAÇÃO ELÉTRICA/ELETRIFICAÇÃO E ILUMINAÇÃO EXTERNA | UN | 3,0 | 150,91 | 452,73 | 0,01 | 99,84
ED-50186 | SETOP | CILINDRO DE PRESSÃO OU MOLA PNEUMÁTICA DE DIÂMETRO 150mm, COMPRIMENTO DE 1,20m COM GARRAS PARA FIXAÇÃO NA PAREDE | ED- | U | 1,0 | 442,80 | 442,80 | 0,01 | 99,84
ED-16343 | SETOP | LIGAÇÃO PROVISÓRIA DE ÁGUA E ESGOTO PARA CONTAINER (VESTIÁRIO DE OBRA), EXCLUSIVE CHUVEIRO ELÉTRICO |  | un | 1,0 | 419,15 | 419,15 | 0,00 | 99,85
MK-COT-ELE-0026 | Próprio | DISJUNTOR TERMOMAGNÉTICO MONOPOLAR , CORRENTE NOMINAL DE 6A | INEL - INSTALAÇÃO ELÉTRICA/ELETRIFICAÇÃO E ILUMINAÇÃO EXTERNA | UN | 3,0 | 129,78 | 389,34 | 0,00 | 99,85
ED-49265 | SETOP | DISJUNTOR TRIPOLAR TERMOMAGNÉTICO 10KA, DE 125A | ED- | un | 1,0 | 385,43 | 385,43 | 0,00 | 99,86
10.35.22 | SUDECAP | CAIXA SIFONADA PVC 100X150X50MM | CAIXA E RALO | UN | 6,0 | 61,64 | 369,84 | 0,00 | 99,86
ED-48183 | SETOP | PAPELEIRA PLASTICA TIPO DISPENSER PARA PAPEL HIGIENICO ROLAO | ED- | U | 5,0 | 72,53 | 362,65 | 0,00 | 99,87
101901 | SINAPI | CONTATOR TRIPOLAR I NOMINAL 12A - FORNECIMENTO E INSTALAÇÃO. AF_10/2020 | INEL - INSTALAÇÃO ELÉTRICA/ELETRIFICAÇÃO E ILUMINAÇÃO EXTERNA | UN | 2,0 | 178,11 | 356,22 | 0,00 | 99,87
10.70.05 | SUDECAP | CG - CAIXA ALVENARIA COM TAMPA CONCRETO-PADRAO SUDECAP 30 X 30 X 30 CM (CAIXA DE GORDURA) | CAIXA ALVENARIA COM TAMPA CONCRETO-PADRAO SUDECAP | UN | 2,0 | 177,83 | 355,66 | 0,00 | 99,88
ED-50199 | SETOP | PLACA FOTOLUMINESCENTE "E5" - 300 X 300 MM | ED- | U | 14,0 | 25,00 | 350,00 | 0,00 | 99,88
89707 | SINAPI | CAIXA SIFONADA, PVC, DN 100 X 100 X 50 MM, JUNTA ELÁSTICA, FORNECIDA E INSTALADA EM RAMAL DE DESCARGA OU EM RAMAL DE ESGOTO SANITÁRIO. AF_12/2014 | INHI - INSTALAÇÕES HIDROS SANITÁRIAS | UN | 6,0 | 56,02 | 336,12 | 0,00 | 99,88
94490 | SINAPI | REGISTRO DE ESFERA, PVC, SOLDÁVEL, COM VOLANTE, DN 32 MM - FORNECIMENTO E INSTALAÇÃO. AF_08/2021 | INHI - INSTALAÇÕES HIDROS SANITÁRIAS | UN | 7,0 | 46,28 | 323,96 | 0,00 | 99,89
ED-49228 | SETOP | DISJUNTOR MONOPOLAR TERMOMAGNÉTICO 5KA, DE 10A | ED- | un | 11,0 | 26,73 | 294,03 | 0,00 | 99,89
MK-COT-CAB-0029 | Próprio | CONJUNTO MÃO FRANCESA SIMPLES 50MM P/ ELETROCALHA, INCLUSO PARAFUSOS, ARRUELA, PORCA E BUCHAS | 11.11 | UN | 20,0 | 14,60 | 292,00 | 0,00 | 99,89
14.35.02 | SUDECAP | CANTONEIRA ALUMINIO P/ ACABAMENTO DE QUINA DS-020 | COMPLEMENTO PARA ARREMATE CERAMICO | M | 16,18 | 17,98 | 290,91 | 0,00 | 99,90
103019 | SINAPI | REGISTRO OU VÁLVULA GLOBO ANGULAR EM LATÃO, PARA HIDRANTES EM INSTALAÇÃO PREDIAL DE INCÊNDIO, 45 GRAUS, 2 1/2" - FORNECIMENTO E INSTALAÇÃO. AF_08/2021 | INHI - INSTALAÇÕES HIDROS SANITÁRIAS | UN | 1,0 | 287,69 | 287,69 | 0,00 | 99,90
97905 | SINAPI | CE -CAIXA ENTERRADA HIDRÁULICA RETANGULAR, EM ALVENARIA COM BLOCOS DE CONCRETO, DIMENSÕES INTERNAS: 0,4X0,4X0,4 M PARA REDE DE ESGOTO. AF_12/2020 | INHI - INSTALAÇÕES HIDROS SANITÁRIAS | UN | 1,0 | 273,85 | 273,85 | 0,00 | 99,90
ED-49231 | SETOP | DISJUNTOR MONOPOLAR TERMOMAGNÉTICO 5KA, DE 20A | ED- | un | 10,0 | 26,73 | 267,30 | 0,00 | 99,91
86911 | SINAPI | TORNEIRA CROMADA LONGA, DE PAREDE, 1/2 OU 3/4, PARA PIA DE COZINHA, PADRÃO POPULAR - FORNECIMENTO E INSTALAÇÃO. AF_01/2020 (PARA TANQUES) | INHI - INSTALAÇÕES HIDROS SANITÁRIAS | UN | 3,0 | 85,07 | 255,21 | 0,00 | 99,91
11.11.44 | SUDECAP | DERIVAÇÃO "T" HORIZ. 90° P/ ELETR. 200X100 MM | ELETROCALHA | UN | 2,0 | 125,88 | 251,76 | 0,00 | 99,91
MK-COT-ELE-0111 | Próprio | LUMINARIA TIPO BLINDADA CONTRA EXPLOSÃO, LED ,15W 127/220V, INSTALADA EM CAIXA DE PVC ANTICHAMA 2"X4", EMBUTIDA NO PAREDE/TETO - FORNECIMENTO E INSTALAÇÃO | ED- | un | 1,0 | 249,15 | 249,15 | 0,00 | 99,92
10.90.32 | SUDECAP | PRESSOSTATO TELEMECANIQUE XML B004, A2511 | PREVENÇAO E COMBATE A INCENDIO | UN | 1,0 | 249,00 | 249,00 | 0,00 | 99,92
MK-CMP-ELE-0137 | Próprio | QUADRO DE DISTRIBUIÇÃO DE ENERGIA EM CHAPA DE AÇO GALVANIZADO, DE SOBREPOR, COM BARRAMENTO BIFÁSICO, PARA 20 DISJUNTORES DIN 60A - FORNECIMENTO E INSTALAÇÃO. AF_10/2020 | INEL - INSTALAÇÃO ELÉTRICA/ELETRIFICAÇÃO E ILUMINAÇÃO EXTERNA | UN | 1,0 | 248,39 | 248,39 | 0,00 | 99,92
MK-INC-COT-018 | Próprio | PLACA DE SINALIZAÇÃO - S8 - FORNECIMENTO E INSTALAÇÃO | SEES - SERVIÇOS ESPECIAIS | UN | 5,0 | 48,34 | 241,70 | 0,00 | 99,92
MK-DRE-CAN-0001 | Próprio | CANALETA PARA DRENAGEM, COM GRELHA D=10CM *(CANALETAS DE 10CM)* | ASTU - ASSENTAMENTO DE TUBOS E PECAS | m | 1,75 | 134,03 | 234,55 | 0,00 | 99,93
92902 | SINAPI | UNIÃO, EM FERRO GALVANIZADO, CONEXÃO ROSQUEADA, DN 65 (2 1/2"), INSTALADO EM REDE DE ALIMENTAÇÃO PARA SPRINKLER - FORNECIMENTO E INSTALAÇÃO. AF_10/2020 | INHI - INSTALAÇÕES HIDROS SANITÁRIAS | UN | 1,0 | 230,01 | 230,01 | 0,00 | 99,93
10.04.03 | SUDECAP | TUBO AÇO GALVANIZADO DIN 2440, INCLUSIVE CONEXOES D= 1/2", COM COSTURA | TUBO AÇO GALVANIZADO DIN 2440, INCLUSIVE CONEXOES | M | 4,26 | 51,24 | 218,28 | 0,00 | 99,93
89449 | SINAPI | TUBO, PVC, SOLDÁVEL, DN 50MM, INSTALADO EM PRUMADA DE ÁGUA - FORNECIMENTO E INSTALAÇÃO. AF_06/2022 | INHI - INSTALAÇÕES HIDROS SANITÁRIAS | M | 7,6 | 28,38 | 215,68 | 0,00 | 99,93
89450 | SINAPI | TUBO, PVC, SOLDÁVEL, DN 60MM, INSTALADO EM PRUMADA DE ÁGUA - FORNECIMENTO E INSTALAÇÃO. AF_06/2022 | INHI - INSTALAÇÕES HIDROS SANITÁRIAS | M | 4,5 | 46,95 | 211,27 | 0,00 | 99,94
ED-15739 | SETOP | CONJUNTO DE DOIS (2) INTERRUPTORES SIMPLES , CORRENTE 10A, TENSÃO 250V, (10A-250V), COM PLACA 4"X2" DE DOIS (2) POSTOS, INCLUSIVE FORNECIMENTO, INSTALAÇÃO, | ED- | un | 5,0 | 41,22 | 206,10 | 0,00 | 99,94
MK-INC-COT-016 | Próprio | PLACA DE SINALIZAÇÃO - E1 - FORNECIMENTO E INSTALAÇÃO | SEES - SERVIÇOS ESPECIAIS | UN | 5,0 | 40,75 | 203,75 | 0,00 | 99,94
101632 | SINAPI | RELÉ FOTOELÉTRICO PARA COMANDO DE ILUMINAÇÃO EXTERNA 1000 W - FORNECIMENTO E INSTALAÇÃO. AF_08/2020 | INEL - INSTALAÇÃO ELÉTRICA/ELETRIFICAÇÃO E ILUMINAÇÃO EXTERNA | UN | 4,0 | 49,54 | 198,16 | 0,00 | 99,94
MK-COT-ELE-0027 | Próprio | DISJUNTOR TERMOMAGNÉTICO MONOPOLAR , CORRENTE NOMINAL DE 4A | INEL - INSTALAÇÃO ELÉTRICA/ELETRIFICAÇÃO E ILUMINAÇÃO EXTERNA | UN | 1,0 | 192,75 | 192,75 | 0,00 | 99,95
MK-INC-COT-013 | Próprio | PLACA DE SINALIZAÇÃO - M1 - FORNECIMENTO E INSTALAÇÃO | SEES - SERVIÇOS ESPECIAIS | UN | 2,0 | 94,06 | 188,12 | 0,00 | 99,95
MK-COT-CAB-0002 | Próprio | BANDEJA DESLIZANTE PARA RACK 19" - FORNECIMENTO E INSTALAÇÃO | 59 | UN | 1,0 | 183,78 | 183,78 | 0,00 | 99,95
ED-15764 | SETOP | CONJUNTO DE UMA (1) PLACA CEGA 4"X2", INCLUSIVE FORNECIMENTO, INSTALAÇÃO, SUPORTE E PLACA | ED- | un | 17,0 | 10,68 | 181,56 | 0,00 | 99,95
94792 | SINAPI | REGISTRO DE GAVETA BRUTO, LATÃO, ROSCÁVEL, 1", COM ACABAMENTO E CANOPLA CROMADOS - FORNECIMENTO E INSTALAÇÃO. AF_08/2021 | INHI - INSTALAÇÕES HIDROS SANITÁRIAS | UN | 1,0 | 180,42 | 180,42 | 0,00 | 99,95
104351 | SINAPI | TERMINAL DE VENTILAÇÃO, PVC, SÉRIE NORMAL, ESGOTO PREDIAL, DN 75 MM, JUNTA SOLDÁVEL, FORNECIDO E INSTALADO EM PRUMADA DE ESGOTO SANITÁRIO OU VENTILAÇÃO. AF_08/2022 | INHI - INSTALAÇÕES HIDROS SANITÁRIAS | UN | 7,0 | 23,46 | 164,22 | 0,00 | 99,96
MK-COT-CAB-0030 | Próprio | DERIVAÇÃO "CRUZETA" HORIZ. 90° P/ ELETR. 200X100 MM , COM TAMPA, INCLUSO PARAFUSOS, ARRUELA, PORCA | 11.11 | UN | 1,0 | 160,95 | 160,95 | 0,00 | 99,96
ED-50200 | SETOP | PLACA FOTOLUMINESCENTE "E8" - 300 X 300 MM (OU E7) | ED- | U | 6,0 | 25,04 | 150,24 | 0,00 | 99,96
93668 | SINAPI | DISJUNTOR TRIPOLAR TIPO DIN, CORRENTE NOMINAL DE 16A - FORNECIMENTO E INSTALAÇÃO. AF_10/2020 | INEL - INSTALAÇÃO ELÉTRICA/ELETRIFICAÇÃO E ILUMINAÇÃO EXTERNA | UN | 1,0 | 147,24 | 147,24 | 0,00 | 99,96
ED-49749 | SETOP | PERFURAÇÃO DE ESTACA BROCA A TRADO MANUAL D = 300 MM | ED- | m | 2,0 | 66,62 | 133,24 | 0,00 | 99,96
MK-COT-ELE-0125 | Próprio | DISJUNTOR TERMOMAGNÉTICO MONOPOLAR , CORRENTE NOMINAL DE 2A | INEL - INSTALAÇÃO ELÉTRICA/ELETRIFICAÇÃO E ILUMINAÇÃO EXTERNA | UN | 1,0 | 133,16 | 133,16 | 0,00 | 99,97
ED-49289 | SETOP | DISJUNTOR TRIPOLAR TERMOMAGNÉTICO 5KA, DE 50A | ED- | un | 1,0 | 130,24 | 130,24 | 0,00 | 99,97
89353 | SINAPI | REGISTRO DE GAVETA BRUTO, LATÃO, ROSCÁVEL, 3/4" - FORNECIMENTO E INSTALAÇÃO. AF_08/2021 | INHI - INSTALAÇÕES HIDROS SANITÁRIAS | UN | 2,0 | 61,76 | 123,52 | 0,00 | 99,97
ED-49268 | SETOP | DISJUNTOR BIPOLAR TERMOMAGNÉTICO 5KA, DE 10A | ED- | un | 2,0 | 59,59 | 119,18 | 0,00 | 99,97
ED-49270 | SETOP | DISJUNTOR BIPOLAR TERMOMAGNÉTICO 5KA, DE 16A | ED- | un | 2,0 | 59,59 | 119,18 | 0,00 | 99,97
ED-50203 | SETOP | PLACA FOTOLUMINESCENTE "S9" - 380 X 190 MM ( SAÍDA ESCADA DESCE) | ED- | U | 4,0 | 27,54 | 110,16 | 0,00 | 99,97
ED-50205 | SETOP | PLACA FOTOLUMINESCENTE "S12" - 380 X 190 MM ( SAÍDA) | ED- | U | 4,0 | 27,42 | 109,68 | 0,00 | 99,97
ED-15763 | SETOP | CONJUNTO DE UM (1) MÓDULO COM FURO PARA SAÍDA DE FIO Ø10MM, COM PLACA 4"X2" DE UM (1) POSTO, INCLUSIVE FORNECIMENTO, INSTALAÇÃO, SUPORTE, MÓDULO E PLACA | ED- | un | 8,0 | 12,91 | 103,28 | 0,00 | 99,97
104348 | SINAPI | TERMINAL DE VENTILAÇÃO, PVC, SÉRIE NORMAL, ESGOTO PREDIAL, DN 50 MM, JUNTA SOLDÁVEL, FORNECIDO E INSTALADO EM PRUMADA DE ESGOTO SANITÁRIO OU VENTILAÇÃO. AF_08/2022 | INHI - INSTALAÇÕES HIDROS SANITÁRIAS | UN | 8,0 | 12,75 | 102,00 | 0,00 | 99,98
MK-INC-COT-014 | Próprio | PLACA DE SINALIZAÇÃO - M7 - FORNECIMENTO E INSTALAÇÃO | SEES - SERVIÇOS ESPECIAIS | UN | 2,0 | 49,81 | 99,62 | 0,00 | 99,98
11.11.34 | SUDECAP | CURVA VERT. MULTI FUNÇÃO 45°/ 90° P/ ELETR. 200X100 MM | ELETROCALHA | UN | 1,0 | 99,43 | 99,43 | 0,00 | 99,98
89709 | SINAPI | RALO SIFONADO, PVC, DN 100 X 40 MM, JUNTA SOLDÁVEL, FORNECIDO E INSTALADO EM RAMAL DE DESCARGA OU EM RAMAL DE ESGOTO SANITÁRIO. AF_08/2022 | INHI - INSTALAÇÕES HIDROS SANITÁRIAS | UN | 4,0 | 24,46 | 97,84 | 0,00 | 99,98
MK-COT-CAB-0031 | Próprio | CURVA HORIZ. 90° C/ TAMPA P/ ELETROCALHA 50X50MM, INCLUSO PARAFUSOS, ARRUELA, PORCA | INEL - INSTALAÇÃO ELÉTRICA/ELETRIFICAÇÃO E ILUMINAÇÃO EXTERNA | UN | 2,0 | 48,28 | 96,56 | 0,00 | 99,98
MK-COT-ELE-0034 | Próprio | CONECTOR CRI(TORÇÃO) PARA CABOS 2,5mm2 - FORNECIMENTO E INSTALAÇÃO | 78 | UN | 15,0 | 6,08 | 91,20 | 0,00 | 99,98
ED-48375 | SETOP | RÉGUA COM 8 TOMADAS (2P+T), PARA FIXAÇÃO NO RACK DE 19" (1U) | ED- | un | 1,0 | 88,38 | 88,38 | 0,00 | 99,98
ED-50235 | SETOP | TRATAMENTO DE JUNTA DE DILATAÇÃO COM ISOPOR, ESP. 20 MM, PROFUNDIDADE DE 10-15CM, EXCLUSIVE SELANTE | ED- | M | 73,48 | 1,20 | 88,17 | 0,00 | 99,98
103008 | SINAPI | VÁLVULA DE RETENÇÃO HORIZONTAL, DE BRONZE, ROSCÁVEL, 1/2" - FORNECIMENTO E INSTALAÇÃO. AF_08/2021 | INHI - INSTALAÇÕES HIDROS SANITÁRIAS | UN | 1,0 | 85,52 | 85,52 | 0,00 | 99,98
ED-50201 | SETOP | PLACA FOTOLUMINESCENTE "S1" OU "S2"- 380 X 190 MM (SAÍDA) | ED- | U | 3,0 | 27,60 | 82,80 | 0,00 | 99,99
103047 | SINAPI | REGISTRO DE ESFERA, PVC, SOLDÁVEL, COM VOLANTE, DN 20 MM - FORNECIMENTO E INSTALAÇÃO. AF_08/2021 | INHI - INSTALAÇÕES HIDROS SANITÁRIAS | UN | 3,0 | 25,62 | 76,86 | 0,00 | 99,99
MK-COT-ELE-0129 | Próprio | BOTÃO DE IMPULSÃO PLÁSTICO 22MM 1NA VERDE - FORNECIMENTO E INSTALAÇÃO | INEL - INSTALAÇÃO ELÉTRICA/ELETRIFICAÇÃO E ILUMINAÇÃO EXTERNA | UN | 2,0 | 38,25 | 76,50 | 0,00 | 99,99
11.11.24 | SUDECAP | CURVA HORIZ. 90° C/ TAMPA P/ ELETROCALHA 200X100MM | ELETROCALHA | UN | 1,0 | 76,23 | 76,23 | 0,00 | 99,99
10.35.11 | SUDECAP | CX. SIFONADA PVC C/GRELHA QUADR/RED. 150X150X50 MM (REDONDA) | CAIXA E RALO | UN | 1,0 | 71,93 | 71,93 | 0,00 | 99,99
MK-COT-ELE-0130 | Próprio | BOTÃO DE IMPULSÃO PLÁSTICO 22MM 1NF VERMELHO - FORNECIMENTO E INSTALAÇÃO | INEL - INSTALAÇÃO ELÉTRICA/ELETRIFICAÇÃO E ILUMINAÇÃO EXTERNA | UN | 2,0 | 35,88 | 71,76 | 0,00 | 99,99
93192 | SINAPI | VERGA MOLDADA IN LOCO COM UTILIZAÇÃO DE BLOCOS CANALETA PARA PORTAS COM ATÉ 1,5 M DE VÃO. AF_03/2016 | FUES - FUNDAÇÕES E ESTRUTURAS | M | 1,1 | 64,25 | 70,67 | 0,00 | 99,99
MK-INC-COT-024 | Próprio | PLACA FOTOLUMINESCENTE "S7" - FORNECIMENTO E INSTALAÇÃO | INC | Un | 2,0 | 33,48 | 66,96 | 0,00 | 99,99
11.11.64 | SUDECAP | TERMINAL PARA ELETROCALHA 200X100 MM | ELETROCALHA | UN | 5,0 | 13,23 | 66,15 | 0,00 | 99,99
89710 | SINAPI | RALO SECO, PVC, DN 100 X 40 MM, JUNTA SOLDÁVEL, FORNECIDO E INSTALADO EM RAMAL DE DESCARGA OU EM RAMAL DE ESGOTO SANITÁRIO. AF_08/2022 | INHI - INSTALAÇÕES HIDROS SANITÁRIAS | UN | 3,0 | 21,35 | 64,05 | 0,00 | 99,99
10.90.86 | SUDECAP | BOTOEIRA COMANDO MANUAL TIPO LIGA/DESLIGA (NA CASA DE BOMBAS) | PREVENÇAO E COMBATE A INCENDIO | UN | 1,0 | 63,32 | 63,32 | 0,00 | 99,99
94489 | SINAPI | REGISTRO DE ESFERA, PVC, SOLDÁVEL, COM VOLANTE, DN 25 MM - FORNECIMENTO E INSTALAÇÃO. AF_08/2021 | INHI - INSTALAÇÕES HIDROS SANITÁRIAS | UN | 2,0 | 31,35 | 62,70 | 0,00 | 99,99
ED-49274 | SETOP | DISJUNTOR BIPOLAR TERMOMAGNÉTICO 5KA, DE 32A | ED- | un | 1,0 | 59,59 | 59,59 | 0,00 | 99,99
MK-INC-COT-026 | Próprio | PLACA FOTOLUMINESCENTE "P1" - FORNECIMENTO E INSTALAÇÃO | INC | Un | 1,0 | 58,50 | 58,50 | 0,00 | 100,00
10.90.35 | SUDECAP | MANOMETRO WILLY C/ ESCALA DE LEITURA 0 A 100 PSI | PREVENÇAO E COMBATE A INCENDIO | UN | 1,0 | 58,46 | 58,46 | 0,00 | 100,00
ED-15736 | SETOP | CONJUNTO DE UM (1) INTERRUPTOR PARALELO, CORRENTE 10A, TENSÃO 250V, (10A-250V), COM PLACA 4"X2" DE UM ( 1) POSTO, INCLUSIVE FORNECIMENTO, INSTALAÇÃO, SUPORTE, | ED- | un | 2,0 | 27,38 | 54,76 | 0,00 | 100,00
MK-CAB-MOUSE-0001 | Próprio | MOUSE USB | INES - INSTALAÇÕES ESPECIAIS | UN | 1,0 | 51,13 | 51,13 | 0,00 | 100,00
ED-50574 | SETOP | APLICAÇÃO DE FAIXA/FITA ADESIVA ANTIDERRAPANTE, LARGURA 50MM, EM DEGRAUS DE ESCADA, INCLUSIVE FORNECIMENTO | ED- | M | 2,0 | 22,63 | 45,26 | 0,00 | 100,00
ED-50206 | SETOP | PLACA FOTOLUMINESCENTE "A2" - TRIÂNGULO 300 MM (RISCO INCÊNDIO) | ED- | U | 1,0 | 40,70 | 40,70 | 0,00 | 100,00
MK-COT-CAB-0033 | Próprio | CURVA VERT. MULTI FUNÇÃO 45°/ 90° P/ ELETR. 50X50 MM, C/ TAMPA, INCLUSO PARAFUSOS, ARRUELA, PORCA | INEL - INSTALAÇÃO ELÉTRICA/ELETRIFICAÇÃO E ILUMINAÇÃO EXTERNA | UN | 1,0 | 38,78 | 38,78 | 0,00 | 100,00
ED-49234 | SETOP | DISJUNTOR MONOPOLAR TERMOMAGNÉTICO 5KA, DE 32A | ED- | un | 1,0 | 26,73 | 26,73 | 0,00 | 100,00
ED-50207 | SETOP | PLACA FOTOLUMINESCENTE "P2" - D = 300 MM ( PROIBIDO PRODUZIR CHAMA) | ED- | U | 1,0 | 25,09 | 25,09 | 0,00 | 100,00
40.32.31 | SUDECAP | REATERRO COMPACTADO C/ PLACA VIBRATORIA | MOVIMENTO DE TERRA | m³ | 0,65 | 25,89 | 16,82 | 0,00 | 100,00
MK-COT-CAB-0032 | Próprio | TERMINAL PARA ELETROCALHA 50X50 MM, INCLUSO PARAFUSOS, ARRUELA, PORCA | INEL - INSTALAÇÃO ELÉTRICA/ELETRIFICAÇÃO E ILUMINAÇÃO EXTERNA | UN | 1,0 | 11,35 | 11,35 | 0,00 | 100,00
MK-COT-ELE-0033 | Próprio | TERMINAL OLHAL PRE-ISOLADO COM PINO 4,0MM - FORNECIMENTO E INSTALAÇÃO | 63 | UN | 5,0 | 1,98 | 9,90 | 0,00 | 100,00
[5 empty] | Total sem BDI |  | 7012652.18
[5 empty] | Total do BDI |  | 1627442.04
[5 empty] | Total Geral |  | 8640094.22
_______________________________________________________________ KARINE ADRIANE SANTOS NARDY Eng. Civil CREA/MG 177.435/D
_______________________________________________________________ MUNICÍPIO DE CONSELHEIRO LAFAIETE CNPJ 19.718.360/0001-51

## CRONOGRAMA
| Obra | Bancos | B.D.I. |  | Encargos Sociais
| CONSTRUÇÃO DA ESCOLA BELVEDERE EM CONSELHEIRO LAFAIETE/MG - R08 | SINAPI - 09/2022 - MG SETOP - 06/2022 - MG SUDECAP - 08/2022 - MG | 23,24% |  | Não Desonerado: Horista: 115,19% Mensalista: 73,23%
Cronograma Físico e Financeiro
Item | Descrição | Total Por Etapa | 30 DIAS | 60 DIAS | 90 DIAS | 120 DIAS | 150 DIAS | 180 DIAS | 210 DIAS | 240 DIAS
1 | ADMINISTRAÇÃO LOCAL | 100,00% 428.219,84 | 12,50% 53.527,48 | 12,50% 53.527,48 | 12,50% 53.527,48 | 12,50% 53.527,48 | 12,50% 53.527,48 | 12,50% 53.527,48 | 12,50% 53.527,48 | 12,50% 53.527,48
2 | INSTALAÇÕES PROVISÓRIAS | 100,00% 216.152,28 | 12,50% 27.019,04 | 12,50% 27.019,04 | 12,50% 27.019,04 | 12,50% 27.019,04 | 12,50% 27.019,04 | 12,50% 27.019,04 | 12,50% 27.019,04 | 12,50% 27.019,04
3 | SERVIÇOS INICIAIS | 100,00% 487.547,08 | 100,00% 487.547,08
4 | FUNDAÇÕES E ESTRUTURAS | 100,00% 3.407.642,81 |  |  | 10,00% 340.764,28 | 40,00% 1.363.057,12 | 30,00% 1.022.292,84 | 10,00% 340.764,28 | 10,00% 340.764,28
5 | ALVENARIAS E REVESTIMENTOS | 100,00% 1.670.220,58 |  |  |  | 20,00% 334.044,12 | 20,00% 334.044,12 | 20,00% 334.044,12 | 20,00% 334.044,12 | 20,00% 334.044,12
6 | ESQUADRIAS | 100,00% 529.336,01 | [5 empty] | 30,00% 158.800,80 | 60,00% 317.601,61 | 10,00% 52.933,60
7 | INSTALAÇÕES HIDROSSANITÁRIAS | 100,00% 375.125,97 |  |  | 10,00% 37.512,60 | 25,00% 93.781,49 | 25,00% 93.781,49 | 20,00% 75.025,19 | 10,00% 37.512,60 | 10,00% 37.512,60
8 | INSTALAÇÕES ELÉTRICAS | 100,00% 625.551,53 |  |  |  | 25,00% 156.387,88 | 20,00% 125.110,31 | 20,00% 125.110,31 | 20,00% 125.110,31 | 15,00% 93.832,73
9 | INSTALAÇÕES DE PREVENÇÃO E COMBATE A INCÊNDIO | 100,00% 77.402,63 | [5 empty] | 20,00% 15.480,53 | 20,00% 15.480,53 | 60,00% 46.441,58
10 | SISTEMA DE EXAUSTÃO | 100,00% 86.401,41 | [6 empty] | 20,00% 17.280,28 | 80,00% 69.121,13
11 | COBERTURA | 100,00% 248.910,41 | [5 empty] | 25,00% 62.227,60 | 25,00% 62.227,60 | 50,00% 124.455,21
12 | DIVERSOS | 100,00% 362.919,82 | [7 empty] | 100,00% 362.919,82
13 | IMPERMEABILIZAÇÕES | 100,00% 56.245,76 |  |  |  |  | 45,00% 25.310,59 | 45,00% 25.310,59 | 10,00% 5.624,58
14 | SERVIÇOS COMPLEMENTARES | 100,00% 51.621,32 | [7 empty] | 100,00% 51.621,32
15 | MOBILIZAÇÃO E DESMOBILIZAÇÃO DE OBRA | 100,00% 16.796,77 | 50,00% 8.398,39 | [6 empty] | 50,00% 8.398,39
Porcentagem |  |  | 6,67% | 0,93% | 5,31% | 23,47% | 19,46% | 14,09% | 15,47% | 14,6%
Custo |  |  | 576.491,98 | 80.546,52 | 458.823,39 | 2.027.817,13 | 1.681.085,86 | 1.217.309,94 | 1.336.192,41 | 1.261.826,99
Porcentagem Acumulado |  |  | 6,67% | 7,6% | 12,91% | 36,38% | 55,84% | 69,93% | 85,4% | 100,0%
Custo Acumulado |  |  | 576.491,98 | 657.038,49 | 1.115.861,88 | 3.143.679,01 | 4.824.764,88 | 6.042.074,81 | 7.378.267,22 | 8.640.094,22
_______________________________________________________________ KARINE ADRIANE SANTOS NARDY Eng. Civil CREA/MG 177.435/D
_______________________________________________________________ MUNICÍPIO DE CONSELHEIRO LAFAIETE CNPJ 19.718.360/0001-51

## BDI
DEMONSTRATIVO DO BDI - SEM DESONERAÇÃO - OBRA DE EDIFICAÇÃO
BDI (CONFORME ACÓRDÃO Nº 2622/13 e LEI Nº 13.161 DE 31/08/15)
DISCRIMINAÇÃO DAS PARCELAS | SIG. (1) | CONSTRUÇÃO DE EDIFÍCIOS | [5 empty] | INC. (5)
|  | ISS (2) |  |  |  | DIFERENCIADO
|  | 2% | 3% | 4% | 5% | MATERIAL (3) | SERVIÇO TERCEIRIZADO (4) (ISS=5%)
CUSTO DIRETO | CD | 100% | 100% | 100% | 100% | 100% | 100%
ADMINISTRAÇÃO CENTRAL | AC | 5.5% | 5.5% | 5.5% | 5.5% | 3.42% | 4% | CD
LUCRO BRUTO | L | 7.5% | 7.5% | 7.5% | 7.5% | 4.94% | 6.16% | CD
DESPESAS FINANCEIRAS | DF | 0.8978% | 0.8978% | 0.8978% | 0.8978% | 0.8978% | 0.8978% | CD
SEGUROS, GARANTIAS E RISCO |  | 2.27% | 2.27% | 2.27% | 2.27% | 1.29% | 1.77% | CD
SEGUROS + GARANTIAS | S | 1% | 1% | 1% | 1% | 0.53% | 0.8% | CD
RISCO(*) | R | 1.27% | 1.27% | 1.27% | 1.27% | 0.76% | 0.97% | CD
TRIBUTOS | I | 4.65% | 5.15% | 5.65% | 6.15% | 3.65% | 6.15% | PV
ISS | ISS(2) | 1% | 1.5% | 2% | 2.5% | - | 2.5% | PV
PIS | PIS | 0.65% | 0.65% | 0.65% | 0.65% | 0.65% | 0.65% | PV
COFINS | - | 3% | 3% | 3% | 3% | 3% | 3% | PV
CPRB | INSS | 0 | 0 | 0 | 0 | 0 | 0 | PV
FÓRMULA DO BDI |  | (1 + (AC + S + G + R)) x (1 + DF) x (1 + L)
(1 - (I + CPRB))
BDI (NUMERADOR) |  | 16.89% | 16.89% | 16.89% | 16.89% | 10.87% | 13.29%
BDI (DENOMINADOR) |  | 95.35% | 94.85% | 94.35% | 93.85% | 96.35% | 93.85%
BDI |  | 22.59% | 23.24% | 23.89% | 24.55% | 15.07% | 20.72%
OBSERVAÇÕES
(1) SIGLA. (2) QUANTO AO ISS O TCU ORIENTA OBSERVAR A LEGISLAÇÃO DO MUNICÍPIO. NO REFERIDO ACÓRDÃO O TCU PARTIU DA PREMISSA DE INCIDÊNCIA DO ISS EM 50% DO PREÇO DE VENDA, COM PERCENTUAIS DE 2%, 3%, 4% E 5%. (3) BDI DIFERENCIADO A SER APLICADO EM CASOS DE FORNECIMENTO DE MATERIAIS E EQUIPAMENTOS. EX. ELEVADOR, ESCADAS ROLANTES, EQUIPAMENTOS DE REFRIGERAÇÃO ETC. (4) BDI DIFERENCIADO A SER APLICADO PARA SERVIÇOS TERCEIRIZADOS. (5) INCIDÊNCIA.

## ENCARGOS SOCIAIS
DEMONSTRATIVO DOS ENCARGOS SOCIAIS - OBRAS DE EDIFICAÇÃO
MINAS GERAIS |  |  |  |  | VIGÊNCIA A PARTIR DE 10/2021
ENCARGOS SOCIAIS SOBRE A MÃO DE OBRA
CÓDIGO | DESCRIÇÃO | COM DESONERAÇÃO |  | SEM DESONERAÇÃO
|  | HORISTA % | MENSALISTA % | HORISTA % | MENSALISTA %
GRUPO A
A1 | INSS | 0% | 0% | 20% | 20%
A2 | SESI | 1.5% | 1.5% | 1.5% | 1.5%
A3 | SENAI | 1% | 1% | 1% | 1%
A4 | INCRA | 0.2% | 0.2% | 0.2% | 0.2%
A5 | SEBRAE | 0.6% | 0.6% | 0.6% | 0.6%
A6 | Salário Educação | 2.5% | 2.5% | 2.5% | 2.5%
A7 | Seguro Contra Acidentes de Trabalho | 3% | 3% | 3% | 3%
A8 | FGTS | 8% | 8% | 8% | 8%
A9 | SECONCI | 1.2% | 1.2% | 1.2% | 1.2%
A | Total | 18% | 18% | 38% | 38%
GRUPO B
B1 | Repouso Semanal Remunerado | 17.76% | Não Incide | 17.76% | Não Incide
B2 | Feriados | 3.68% | Não Incide | 3.68% | Não Incide
B3 | Auxílio - Enfermidade | 0.87% | 0.66% | 0.87% | 0.66%
B4 | 13º Salário | 10.92% | 8.33% | 10.92% | 8.33%
B5 | Licença Paternidade | 0.07% | 0.06% | 0.07% | 0.06%
B6 | Faltas Justificadas | 0.73% | 0.56% | 0.73% | 0.56%
B7 | Dias de Chuva | 1.06% | Não Incide | 1.06% | Não Incide
B8 | Auxílio Acidente de Trabalho | 0.1% | 0.08% | 0.1% | 0.08%
B9 | Férias Gozadas | 11.57% | 8.83% | 11.57% | 8.83%
B10 | Salário Maternidade | 0.028% | 0.02% | 0.028% | 0.02%
B | Total | 46.78% | 18.54% | 46.78% | 18.54%
GRUPO C
C1 | Aviso Prévio Indenizado | 5.89% | 4.5% | 5.89% | 4.5%
C2 | Aviso Prévio Trabalhado | 0.14% | 0.11% | 0.14% | 0.11%
C3 | Férias Indenizadas | 2.34% | 1.78% | 2.34% | 1.78%
C4 | Depósito Rescisão Sem Justa Causa | 3.24% | 2.47% | 3.24% | 2.47%
C5 | Indenização Adicional | 0.5% | 0.38% | 0.5% | 0.38%
C | Total | 12.11% | 9.24% | 12.11% | 9.24%
GRUPO D
D1 | Reincidência de Grupo A sobre Grupo B | 8.42% | 3.34% | 17.78% | 7.05%
D2 | Reincidência de Grupo A sobre Aviso Prévio Trabalhado e Reincidência do FGTS sobre Aviso Prévio Indenizado | 0.5% | 0.38% | 0.52% | 0.4%
D | Total | 8.92% | 3.72% | 18.3% | 7.45%
TOTAL (A+B+C+D) |  | 85.81% | 49.5% | 115.2% | 73.23%
Fonte: Informação Di as de Chuva – INMET
Fonte SINAPI:
https://www.caixa.gov.br/Downloads/sinapi-manual-de-metodologias-e-conceitos/Livro2_SINAPI_Calculos_e_Parametros_3_Edicao_Digital.pdf